## Plan1
ORÇAMENTO PARA MELHORIAS NO PAVIMENTO EM ACESSO AO PARQUE MUNICIPAL NATURAL DO ATALAIA
ITEM | SINAPI | DESCRIÇÃO | QUANTIDADE | Valor Unit SEM BDI | Unidade | TOTAL | BDI | VALOR
1 |  | Fornecimento e aplicação de lajota sextavada em concreto Fck 35 Mpa (595 M²) | m² |  |  |  | 23%
| 92405 | EXECUÇÃO DE VIA EM PISO INTERTRAVADO, COM BLOCO 16 FACES DE 22 X 11 CM, ESPESSURA 8 CM. AF_12/2015 | 595 | 52.11 |  | 31005.45 | 1.23 | 38136.7035
2 |  | Fornecimento e aplicação de meio fio em concreto 15x30x100 cm ( 47 M) | m
| 94275 | ASSENTAMENTO DE GUIA (MEIO-FIO) EM TRECHO RETO, CONFECCIONADA EM CONCRETO PRÉ-FABRICADO, DIMENSÕES 100X15X13X20 CM (COMPRIMENTO X BASE INFERIOR X BASE SUPERIOR X ALTURA), PARA URBANIZAÇÃO INTERNA DE EMPREENDIMENTOS. AF_06/2016_P | 47 | 33.68 | m | 1582.96 | 1.23 | 1947.0408
3 |  | Esvação mecânica em solo de 2ª Categoria (19,12 m³) | m³
| 2 S 01 102 02 | Escavação Carga e Transporte mat. 3ª Cat DMT 50 a 200 m c/ m | 19.12 | 29.05 |  | 555.436 | 1.23 | 683.1863
4 |  | Fornecimento e aplicaçãode tubo concreto Ø 30 cm CA I (23 M ) | m | 106.68 | m
| 92808 | ASSENTAMENTO DE TUBO DE CONCRETO PARA REDES COLETORAS DE ÁGUAS PLUVIAIS, DIÂMETRO DE 300 MM, JUNTA RÍGIDA, INSTALADO EM LOCAL COM BAIXO NÍVEL DE INTERFERÊNCIAS (NÃO INCLUI FORNECIMENTO). AF_12/2015 | 23 | 30.08 | m | 691.84 | 1.23 | 850.9632
5 |  | Fornecimento e execução de caixa de captação em bloco de concreto 60x60 x100 cm ( 7 caixas) | unid
| 87450 | ALVENARIA DE VEDAÇÃO DE BLOCOS VAZADOS DE CONCRETO DE 14X19X39CM (ESPESSURA 14CM) DE PAREDES COM ÁREA LÍQUIDA MENOR QUE 6M² SEM VÃOS E ARGAMASSA DE ASSENTAMENTO COM PREPARO MANUAL. AF_06/2014 | 12.6 | 70.81 | m² | 892.206 | 1.23 | 1097.4134
6 |  | Elaboração de Projetos | m²
| IOPES/2018 | PROJETO DE TERRAPLENAGEM | 595 | 2.11 | m² | 1255.45 | 1.23 | 1544.2035
| IOPES/2018 | PROJETO DE DRENAGEM PLUVIAL | 595 | 2.37 | m² | 1410.15 | 1.23 | 1734.4845
[5 empty] | TOTAL DOS SERVIÇOS |  |  | 45993.9952
Itajaí, 15/08/2019
Responsável Técnico
João Antônio Romeu de Castro
Portaria Nº 1823/2013
Diretor Executivo
Rafael Xavier
Portaria Nº 1203/2019
Diretor de Gestão Ambiental
Aguinaldo Higino de Camargo
Portaria Nº 0261/2019