## Quantitativo
ESTADO DE SANTA CATARINA
PREFEITURA MUNICIPAL DE ITAJAÍ
SECRETARIA MUNICIPAL DE OBRAS
DEPARTAMENTO DE ENGENHARIA
SERVIÇOS PRELIMINARES
QUADRO RESUMO DE SERVIÇOS
Item | Descrição | Unidade | Quantidade |  |  |  |  | 24.18%
1.0 | SERVIÇOS PRELIMINARES
1.1 | AQUISIÇÃO E ASSENTAMENTO DE PLACA DE OBRA - PADRÃO P.M.I (200x150cm) PARA SINLIZAÇÃO PREVENTIVA | m² | 3 | 1.2 | TOTAL GERAL = | 0.9 | m³
1.2 | DEMOLIÇÃO DE ALVENARIA DE BLOCO FURADO, DE FORMA MANUAL, SEM REAPROVEITAMENTO (demolição muro) | m³ | 0.9 | Largura | Comprimento | Altura | Volume
1.3 | CARGA MANOBRA E DESCARGA COM CAMINHÃO BASCULANTE | m³ | 6.708 | 0.15 | 4 | 1.5 | 0.9
1.4 | TRANSPORTE COM CAMINHÃO BASCULANTE DE 6 M3/12t | m³xkm | 1.638
|  | m³ | 3 | 1.3 | TOTAL GERAL = | 6.708 |  | m³
2 | ESTRUTURA EM CONCRETO ARMADO |  |  | Trecho |  | Volume | Empolamento | Volume
2.1 | ESCAVAÇÃO MANUAL DE VALA COM PROFUNDIDADE MENOR OU IGUAL A 1,30 M | m² | 1.26 | Muro a ser demolido |  | 0.9 | 30% | 1.17
2.2 | CARGA MANOBRA E DESCARGA COM CAMINHÃO BASCULANTE | m² | 1.638 | Escavação |  | 1.26 | 30% | 1.638
2.3 | TRANSPORTE COM CAMINHÃO BASCULANTE DE 6 M3/12t | m³xkm | 40.95 | mo |  | 3 | 30% | 3.9
2.4 | ARMADURA CA-60 D=4,2MM, INCLUINDO CORTE E COLOCAÇÃO | kg | 88.6667 | 1.4 | TOTAL GERAL = | 29.25 |  | m³xkm
2.5 | ARMADURA CA-60 D=6,3MM, incluindo corte e colocação | kg | 111.72
2.6 | ARMADURA CA-50 D=8MM, INCLUINDO CORTE E COLOCAÇÃO | kg | 31.6 | Trecho |  | Volume | Distância | Total
2.7 | LASTRO DE BRITA Nº2 | m³ | 0.4 | Muro a ser transportado |  | 1.17 | 25 | 29.25 | m³/km
2.8 | CONCRETO USINADO BOMBEAVEL, CLASSE DE RESISTÊNCIA C25, INCLUI SERVIÇO DE BOMBEAMENTO | m³ | 3.01 | Escavação |  | 1.638 | 25 | 40.95 | m³/km
2.9 | FÔRMAS EM MADEIRA, C/ REAPROVEITAMENTO 5X | m² | 18.2
2.10 | IMPERMEABILIZAÇÃO DE SUPERFÍCIE COM EMULSÃO ASFÁLTICA, 2 DEMÃOS | m² | 2.8 | 2.1 | ESCAVAÇÃO MANUAL DE VALA COM PROFUNDIDADE MENOR OU IGUAL A 1,30 M |  |  |  |  | 1.26 |  | CA 50
|  |  |  | Quantidade de blocos |  |  | Compr | Largu | Profu. | M³ TOTAL |  | Caracteristicas de massa e seção: |  |  |  |  | Dobramento em obra:
3 | ALVENARIA |  |  | 0,5x0,5x0,3 |  | 4 | 0.5 | 0.5 | 0.3 | 0.3 |  | CA | Bitola (mm) | Massa Nominal (kg/m) | Tolerância (%) | Seção Nominal (mm2) | Bitola (mm) | Diâmetro(ø) dos Pinos de Dobramento (mm)
3.1 | ALVENARIA DE VEDAÇÃO COM BLOCOS CERÂMICOS 9x19x39 | m² | 10 | 2x0,20x0,15 |  | 4 | 2 | 0.2 | 0.15 | 0.24 | baldrame | 50 | 6.3 | 0.245 | ±10 | 31.2 | 6.3 | 32
3.2 | CHAPISCO APLICADO EM ALVENARIA, TRAÇO 1:3 (CI-AR) COM PREPARO E APLICAÇÃO | m² | 20 | 4x0,30x0,15 |  | 4 | 4 | 0.3 | 0.15 | 0.72 | baldrame | 50 | 8 | 0.395 | ±10 | 50.3 | 8 | 40
3.3 | MASSA ÚNICA PARA RECEBIMENTO DE PINTURA, PREPARO MECÂNICO, ESP=5MM | m² | 20 | [8 empty] | 50 | 10 | 0.617 | ± 6 | 78.5 | 10 | 50
3.4 | APLICAÇÃO MANUAL DE FUNDO SELADOR ACRÍLICO E TINTA LÁTEX ACRÍLICA - DUAS DEMÃOS | m² | 25.4 | 2.4 | TOTAL GERAL = | 88.6667 | kg |  |  |  |  | 50 | 12.5 | 0.963 | ± 6 | 122.7 | 12.5 | 63
|  |  |  | N° barras | Comprimento | Massa Nominal (kg/m) | Peso (kg) |  |  |  |  | 50 | 16 | 1.578 | ± 6 | 201.1 | 16 | 80
4 | COBERTURA |  |  | 30 | 6 | 0.14 | 50.4 | 2 lajes |  |  |  | 50 | 20 | 2.466 | ± 6 | 314.2 | 20 | 160
4.1 | COBERTURA DE TELHA DE CERÂMICA PORTUGUESA, INCLUINDO MADEIRAMENTO | m² | 9.6 | 13.3333 | 2 | 0.14 | 14.9333 | Estribo V1 |  |  |  | 50 | 25 | 3.853 | ± 6 | 490.9 | 25 | 200
4.2 | CALHA EM CHAPA DE AÇO GALVANIZADO NÚMERO 24, DESENVOLVIMENTO DE 33 CM, | m | 4.8 | 16.6667 | 2.5 | 0.14 | 23.3333 | Estribo P1
4.3 | PORTA DE FERRO DE ABRIR, COM GUARNIÇÕES | m² | 9.25
4.4 | INSTALAÇÃO DE TUBOS DE PVC, SÉRIE R, ÁGUA PLUVIAL, DN 150 MM (INSTALADO EM CONDUTORES VERTICAIS), | m | 5.6 | 2.5 | TOTAL GERAL = | 111.72 | kg
4.5 | GRADES DE FERRO P/ FECHAMENTO LATERAL | m² | 4.25
|  |  |  | N° barras | Comprimento | Massa Nominal (kg/m) | Peso (kg)
|  |  |  | 40 | 11.4 | 0.245 | 111.72
|  |  |  | 2.6 | TOTAL GERAL = | 31.6 | kg
|  |  |  | N° barras | Comprimento | Massa Nominal (kg/m) | Peso (kg) | pilares
|  |  |  | 6 | 2.5 | 0.395 | 23.7 | blocos
|  |  |  | 10 | 0.5 | 0.395 | 7.9
|  |  |  | 2.7 | TOTAL GERAL = | 0.4 | m³
|  |  |  | Largura | Área | Altura | Volume
[5 empty] | 8 | 0.05 | 0.4
|  |  |  | 2.8 | TOTAL GERAL = | 3.01 | m³
|  |  |  | Largura | Comprimento | Altura | Volume | 2 lajes
|  |  |  | 2 | 4 | 0.1 | 1.6 | p1
|  |  |  | 0.15 | 2.5 | 0.3 | 0.45 | v1
|  |  |  | 0.15 | 2 | 0.2 | 0.24 | v2
|  |  |  | 0.15 | 4 | 0.3 | 0.72
|  |  |  | 4.1 | TOTAL GERAL = | 9.6 | m²
|  |  |  | Quantidade | Comprimento | Largura | Área
|  |  |  | 2 | 2 | 2.4 | 9.6
|  |  |  | 4.2 | TOTAL GERAL = | 4.8 | m
|  |  |  | Quantidade | Comprimento |  | Extensão
|  |  |  | 2 | 2.4 |  | 4.8

## Orçamento
PREFEITURA MUNICIPAL DE ITAJAÍ
SECRETARIA MUNICIPAL DE OBRAS
DEPARTAMENTO DE ENGENHARIA
Empreendimento: Construção de caixa de correio comunitária | [7 empty] | IPCA SICRO: | 1.0382
Localização: Referência: Escola Duque de Caxias - CAMPECHE/ ITAJAÍ-SC | [7 empty] | IPCA DEINFRA: | 1.1277
Data: Fevereiro/2021 | [7 empty] | BDI: | 24.18%
PLANILHA DE ORÇAMENTO ESTIMATIVO DA OBRA
Item | Discriminação | Referência |  | QTDA | Unidade | Custo Unitário (R$) | Preço Unitário c/ BDI(R$) | Preço Total (R$) | %
|  | Base | Item
1 | SERVIÇOS PRELIMINARES | [6 empty] | 859.6338 | 3.31%
1.1 | AQUISIÇÃO E ASSENTAMENTO DE PLACA DE OBRA - PADRÃO P.M.I (200x150cm) PARA SINLIZAÇÃO PREVENTIVA | SINAPI | 4813 | 3 | m² | 200 | 248.4 | 745.2
1.2 | DEMOLIÇÃO DE ALVENARIA DE BLOCO FURADO, DE FORMA MANUAL, SEM REAPROVEITAMENTO (demolição muro) | SINAPI | 97622 | 0.9 | m³ | 40.86 | 50.7 | 45.63
1.3 | CARGA MANOBRA E DESCARGA COM CAMINHÃO BASCULANTE | SINAPI | Composição | 6.708 | m³ | 0.86 | 1.1 | 7.3788
1.4 | TRANSPORTE COM CAMINHÃO BASCULANTE DE 6 M3/12t | SINAPI | 97914 | 29.25 | m³xkm | 1.71 | 2.1 | 61.425
2 | ESTRUTURA EM CONCRETO ARMADO | [6 empty] | 13269.5548 | 51.09%
2.1 | ESCAVAÇÃO MANUAL DE VALA COM PROFUNDIDADE MENOR OU IGUAL A 1,30 M | SINAPI | 93358 | 1.26 | m² | 61.63 | 76.5 | 96.39
2.2 | CARGA MANOBRA E DESCARGA COM CAMINHÃO BASCULANTE | SINAPI | Composição | 1.638 | m² | 0.86 | 1.1 | 1.8018
2.3 | TRANSPORTE COM CAMINHÃO BASCULANTE DE 6 M3/12t | SINAPI | 97914 | 40.95 | m³xkm | 1.71 | 2.1 | 85.995
2.4 | ARMADURA CA-60 D=4,2MM, INCLUINDO CORTE E COLOCAÇÃO | SINAPI | 92767 + 92799 | 88.6667 | kg | 23.4 | 29.1 | 2580.2
2.5 | ARMADURA CA-60 D=6,3MM, incluindo corte e colocação | SINAPI | 92776 + 95446 | 111.72 | kg | 23.12 | 28.7 | 3206.364
2.6 | ARMADURA CA-50 D=8MM, INCLUINDO CORTE E COLOCAÇÃO | SINAPI | 92777 + 92793 | 31.6 | kg | 23.08 | 28.7 | 906.92
2.7 | LASTRO DE BRITA Nº2 | SICRO | 2003850 | 0.4 | m³ | 77.6989 | 96.5 | 38.6
2.8 | CONCRETO USINADO BOMBEAVEL, CLASSE DE RESISTÊNCIA C25, INCLUI SERVIÇO DE BOMBEAMENTO | SINAPI | 1527 | 3.01 | m³ | 354.66 | 440.4 | 1325.604
2.9 | FÔRMAS EM MADEIRA, C/ REAPROVEITAMENTO 5X | SINAPI | 92269 | 18.2 | m² | 217.6 | 270.2 | 4917.64
2.10 | IMPERMEABILIZAÇÃO DE SUPERFÍCIE COM EMULSÃO ASFÁLTICA, 2 DEMÃOS | SINAPI | 98557 | 2.8 | m² | 31.68 | 39.3 | 110.04
3 | ALVENARIA | [6 empty] | 1612.48 | 6.208%
3.1 | ALVENARIA DE VEDAÇÃO COM BLOCOS CERÂMICOS 9x19x39 | SINAPI | 87471 | 10 | m² | 48.88 | 60.7 | 607
3.2 | CHAPISCO APLICADO EM ALVENARIA, TRAÇO 1:3 (CI-AR) COM PREPARO E APLICAÇÃO | SINAPI | 87894 | 20 | m² | 5.28 | 6.56 | 131.2
3.3 | MASSA ÚNICA PARA RECEBIMENTO DE PINTURA, PREPARO MECÂNICO, ESP=5MM | SINAPI | 87543 | 20 | m² | 15.83 | 19.66 | 393.2
3.4 | APLICAÇÃO MANUAL DE FUNDO SELADOR ACRÍLICO E TINTA LÁTEX ACRÍLICA - DUAS DEMÃOS | SINAPI | 95626 + 88415 | 25.4 | m² | 15.25 | 18.94 | 481.08
4 | COBERTURA | [6 empty] | 10232.85 | 39.4%
4.1 | COBERTURA DE TELHA DE CERÂMICA PORTUGUESA, INCLUINDO MADEIRAMENTO | SINAPI | 92541 + 94198 | 9.6 | m² | 152.58 | 189.47 | 1818.91
4.2 | CALHA EM CHAPA DE AÇO GALVANIZADO NÚMERO 24, DESENVOLVIMENTO DE 33 CM, | SINAPI | 94227 | 4.8 | m | 56.7 | 70.41 | 337.97
4.3 | PORTA DE FERRO DE ABRIR, COM GUARNIÇÕES | SINAPI | 100701 | 9.25 | m² | 405.66 | 503.75 | 4659.69
4.4 | INSTALAÇÃO DE TUBOS DE PVC, SÉRIE R, ÁGUA PLUVIAL, DN 150 MM (INSTALADO EM CONDUTORES VERTICAIS), | SINAPI | 91791 | 5.6 | m | 74.38 | 92.37 | 517.27
4.5 | GRADES DE FERRO P/ FECHAMENTO LATERAL | DEINFRA | 43681 | 4.25 | m² | 549.3027 | 682.12 | 2899.01
TOTAL GERAL COM BDI (R$) | [7 empty] | 25974.5186 | 100%
Referência: Sinapi Dezembro/2020, Sicro Julho/2020, Deinfra Janeiro/2018, Atualização pelo IPCA para Dezembro/2020
Ana Carolina Dellamora Rebello
Arquiteta e Urbanista - CAU/SC A133245-7

## BDI
ESTADO DE SANTA CATARINA
MUNICÍPIO DE ITAJAÍ
SECRETARIA MUNICIPAL DE OBRAS
DEPARTAMENTO DE ENGENHARIA
ITAJAÍ / SC
PLANILHA DE COMPOSIÇÃO DO BDI
Item | Descrição dos custos indiretos | %
1 | ADMINISTRAÇÃO CENTRAL
| Subtotal | 4%
2 | DESPESAS FINANCEIRAS
| Subtotal | 0.99%
3 | RISCO E GARANTIA
3.1 | Risco | 1.39%
3.2 | Seguro e Garantia | 0.49%
| Subtotal | 1.88%
4 | TRIBUTOS
4.1 | PIS | 0.65%
4.2 | COFINS | 3%
4.3 | ISS X BASE CÁLCULO | 2%
4.4 | CONTRIBUIÇÃO PREVIDENCIÁRIA | 2%
| Subtotal | 7.65%
5 | LUCRO
| Subtotal | 7.25%
Total apurado dos Benefícios e Despesas indiretas |  | 24.18%
FÓRMULA:
ITAJAÍ, FEVEREIRO DE 2021
___________________________
Ana Carolina Dellamora Rebello
Arquiteta e Urbanista - CAU/SC A133245-7

## Cronograma
|  | CRONOGRAMA FÍSICO - FINANCEIRO |  |  |  |  | DATA: Fevereiro/2021
|  | LOCALIZAÇÃO: | Escola Duque de Caxias - Campeche/ Itajaí-SC
PREFEITURA MUNICIPAL DE ITAJAI |  | CARACTERÍSTICAS:
SECRETARIA MUNICIPAL DE OBRAS |  | CAIXA DE CORREIO COMUNITÁRIA
DEPARTAMENTO DE ENGENHARIA
EMPREENDIMENTO:
EXECUÇÃO DE CAIXA DE CORREIO
ITEM | DESCRIÇÃO | VALOR PREVISTO | PERÍODO (MÊS) |  |  |  | SUB-TOTAL
|  |  | Mês 01 |  | Mês 02
|  |  | R$ | % | R$ | % | R$ | %
1 | SERVIÇOS PRELIMINARES | 859.6338 | 859.6338 | 100% | 0 | 0% | 859.6338 | 100%
2 | ESTRUTURA EM CONCRETO ARMADO | 13269.5548 | 6634.7774 | 50% | 6634.7774 | 50% | 13269.5548 | 100%
3 | ALVENARIA | 1612.48 | 0 | 0% | 1612.48 | 100% | 1612.48 | 100%
4 | COBERTURA | 10232.85 | 0 | 0% | 10232.85 | 100% | 10232.85 | 100%
TOTAL NO MÊS (SIMPLES) |  | 25974.5186 | 7494.4112 | 28.85% | 18480.1074 | 71.15% | 25974.5186 | 100%
TOTAL NO MÊS (ACUMULADO) |  | 100% | 7494.4112 | 28.85% | 25974.5186 | 100%
Ana Carolina Dellamora Rebello
Arquiteta e Urbanista - CAU/SC A133245-7

## Carga e Descarga
ESTADO DE SANTA CATARINA
MUNICÍPIO DE ITAJAÍ
SECRETARIA MUNICIPAL DE OBRAS
DEPARTAMENTO DE ENGENHARIA
Atividade: | Carga, manobra e descarga de material com caminhão basculante 6m³/12t
Data: | 2021-02-15
CODIGO | DESCRIÇÃO | MEDIDA | VALOR UNITARIO | QUANTIDADE | TOTAL POR M³
5811 | Caminhão basculante 6m³, peso bruto total 16.000kg, carga útil máxima 13.071 kg, distância entre eixos 4,80m, potência 230 cv inclusive caçamba metálica - chp diurno | chp | 122.98 | 0.007 | 0.86
Custo Unitário Direto Total por metro cúbico (R$) |  |  |  |  | 0.86
*Composição de referência : Sinapi - 72888
*Composição retirada da tabela SINAPI Agosto 2020

## Plan1
ESTADO DE SANTA CATARINA
MUNICÍPIO DE ITAJAÍ
SECRETARIA MUNICIPAL DE OBRAS
DEPARTAMENTO DE ENGENHARIA
Atividade: | DEMOLIÇÃO DE ALVENARIA DE BLOCO FURADO, DE FORMA MANUAL, SEM REAPROVEITAMENTO
Data:
CÓDIGO | DESCRIÇÃO | MEDIDA | VALOR UNITÁRIO | QTD | TOTAL POR M³
88309 | Pedreiro com encargos complementares | h | 20.84 | 0.225 | 4.69
88316 | Servente com encargos complementares | h | 15.58 | 2.3248 | 36.22
Custo Unitário Direto Total por metro cúbico (R$) |  |  |  |  | 40.91
Valor total somente da MÃO DE OBRA |  |  |  |  | 34.18
*Composição retirada da tabela SINAPI Dezembro 2020
* Código base para a formatação da composição : 97622