## ORÇAMENTO
[8 empty] | Área (m²) | 5542.43
Obra: | Revitalização do Marco Zero (Praça Vidal Ramos)
Local: | Rua Hercílio Luz, 150 | [6 empty] | IPCA SICRO: | 1.0025
Bairro: | Centro | [6 empty] | IPCA DEINFRA: | 1.081
[8 empty] | BDI: | 22.35%
PLANILHA DE ORÇAMENTO ESTIMATIVO DA OBRA
Item | Discriminação | Referência |  | Quantidade | Unidade | Custo Unitário (R$) | Preço Unitário (R$) | Preço Total (R$) | %
|  | Base | Item
1 | ADMINISTRAÇÃO LOCAL | [6 empty] | 118863.75 | 9.491%
1.1 | TÉCNICOS (ENG., AUX. TÉCNICO ENG.) | SEDUH | CP-ADM-01 | 1 | unid | 27826.56 | 34045.8 | 34045.8
1.2 | VIGILÂNCIA NOTURNA (MATERIAIS, OBRA E PATRIMÔNIO) | SEDUH | CP-ADM-02 | 1 | unid | 49809.6 | 60942.05 | 60942.05
1.3 | MARCAÇÃO E LOCAÇÃO REALIZADA POR LEVANTAMENTO PLANIALTIMÉTRICO | SEDUH | CP-GER-01 | 5542.43 | m² | 1.42 | 1.74 | 9643.83
1.4 | LOCAÇÃO DE CONTAINER 2,30X6,0M PARA ESCRITÓRIO SEM DIVISÓRIAS | SEDUH | CP-ADM-03 | 2 | unid | 2446.86 | 2993.73 | 5987.46
1.5 | ENERGIA ELÉTRICA COMERCIAL, BAIXA TENSÃO, RELATIVA AO CONSUMO DE ATE 100 KWH, INCLUINDO ICMS PIS/PASEP E COFINS | SINAPI-I | 14250 | 600 | kw/h | 0.67 | 0.82 | 492
1.6 | ISOLAMENTO COM TELA PLÁSTICA MALHA 5MM | SEDUH | CP-OBR-02 | 651.48 | m² | 9.73 | 11.9 | 7752.61
2 | SERVIÇOS INICIAIS | [6 empty] | 1588.89 | 0.1269%
2.1 | PLACA DE OBRA- VERIFICAR SITIO CAIXA PADRÃO A SER INSTALADO | SINAPI | CP-OBR-01 | 2.5 | m² | 300 | 367.05 | 917.63
2.2 | KIT CAVALETE PARA MEDIÇÃO DE ÁGUA - ENTRADA INDIVIDUALIZADA, EM PVC DN 25 (¾), PARA 1 MEDIDOR  FORNECIMENTO E INSTALAÇÃO (EXCLUSIVE HIDRÔMETRO). AF_11/2016 | SINAPI | 97741 | 2 | unid | 126.76 | 155.09 | 310.18
2.3 | HIDRÔMETRO DN 20 (½), 3,0 M³/H  FORNECIMENTO E INSTALAÇÃO. AF_11/2016 | IPPUJ | 95674 | 2 | unid | 147.56 | 180.54 | 361.08
3 | DEMOLIÇÕES, REMOÇÕES E ADAPTAÇÕES | [6 empty] | 70319.95 | 5.615%
3.1 | DEMOLIÇÃO PARCIAL DE PAVIMENTO ASFÁLTICO, DE FORMA MECANIZADA, SEM REAPROVEITAMENTO. AF_12/2017 | SINAPI | 97636 | 276.28 | m² | 9.74 | 11.92 | 3293.26
3.2 | DEMOLIÇÃO DE PAVIMENTO INTERTRAVADO, DE FORMA MANUAL, COM REAPROVEITAMENTO. AF_12/2017 | SINAPI | 97635 | 2710.32 | m² | 13.35 | 16.33 | 44259.53
3.3 | DEMOLIÇÃO DE PILARES E VIGAS EM CONCRETO ARMADO, DE FORMA MECANIZADA COM MARTELETE, SEM REAPROVEITAMENTO. AF_12/2017 | SINAPI | 97627 | 46.96 | h | 228.95 | 280.12 | 13154.44
3.4 | DEMOLIÇÃO DE ALVENARIA PARA QUALQUER TIPO DE BLOCO, DE FORMA MECANIZADA, SEM REAPROVEITAMENTO. AF_12/2017 | SINAPI | 97625 | 2.58 | m³ | 36.85 | 45.09 | 116.33
3.5 | ESCAVAÇÃO MECANIZADA DE VALA COM PROFUNDIDADE ATÉ 1,5 M (MÉDIA ENTRE MONTANTE E JUSANTE/UMA COMPOSIÇÃO POR TRECHO) COM RETROESCAVADEIRA (CAPACIDADE DA CAÇAMBA DA RETRO: 0,26 M3 / POTÊNCIA: 88 HP), LARGURA MENOR QUE 0,8 M, EM SOLO DE 1A CATEGORIA, LOCAIS COM BAIXO NÍVEL DE INTERFERÊNCIA. AF_01/2015 | SINAPI | 90105 | 45.24 | m³ | 6.08 | 7.44 | 336.59
3.6 | REMOÇÃO/TRANSPORTE DE POSTES METÁLICOS AO SMO | SEDUH | CP-REF-04 | 40 | unid | 52.92 | 64.75 | 2590
3.7 | REMOÇÃO MECANIZADA DE GUIAS - INCLUSO DESTINAÇÃO FINAL SMO | SEDUH | CP-REF-01 | 32.23 | m³ | 23.04 | 28.19 | 908.56
3.8 | REMOÇÃO/DESTINAÇÃO BCO. CONCRETO SMO | SEDUH | CP-REF-02 | 95 | unid | 19.42 | 23.76 | 2257.2
3.9 | RETIRADA CUIDADOSA DE ABRIGO METÁLICO DE TAXI P/REAPROVEITAMENTO.FRETE ATÉ SMO | SEDUH | CP-HORA-04 | 1 | unid | 355.18 | 434.56 | 434.56
3.10 | TAMPA EM CONCRETO ARMADO 60X60X5CM P/CX INSPECAO/FOSSA SEPTICA | SINAPI | 6087 | 15 | unid | 22.95 | 28.08 | 421.2
3.11 | CARGA, MANOBRAS E DESCARGA DE AREIA, BRITA, PEDRA DE MAO E SOLOS COM CAMINHAO BASCULANTE 6 M3 (DESCARGA LIVRE) | SINAPI | 72888 | 75.73 | m³ | 0.77 | 0.94 | 71.19
3.12 | TRANSPORTE COM CAMINHÃO BASCULANTE DE 6 M3, EM VIA URBANA PAVIMENTADA, DMT ATÉ 30 KM (UNIDADE: M3XKM). AF_01/2018 | SINAPI | 97914 | 1821.39 | m³/km | 1.11 | 1.36 | 2477.09
4 | TERRAPLANAGEM QD.RIO | [6 empty] | 8011.02 | 0.6396%
4.1 | ESCAVAÇÃO MECANIZADA DE VALA COM PROFUNDIDADE ATÉ 1,5 M (MÉDIA ENTRE MONTANTE E JUSANTE/UMA COMPOSIÇÃO POR TRECHO) COM RETROESCAVADEIRA (CAPACIDADE DA CAÇAMBA DA RETRO: 0,26 M3 / POTÊNCIA: 88 HP), LARGURA MENOR QUE 0,8 M, EM SOLO DE 1A CATEGORIA, LOCAIS COM BAIXO NÍVEL DE INTERFERÊNCIA. AF_01/2015 | SINAPI | 90105 | 259.49 | m³ | 6.08 | 7.44 | 1930.61
4.2 | REGULARIZAÇÃO E COMPACTAÇÃO DE SUBLEITO DE SOLO PREDOMINANTEMENTE ARGILOSO. AF_11/2019 | SINAPI | 100576 | 2964.01 | m² | 1.42 | 1.74 | 5157.38
4.3 | TRANSPORTE COM CAMINHÃO BASCULANTE DE 6 M3, EM VIA URBANA PAVIMENTADA, DMT ATÉ 30 KM (UNIDADE: M3XKM). AF_01/2018 | SINAPI | 97914 | 678.7 | m³/km | 1.11 | 1.36 | 923.03
5 | NIVELAMENTO QD. IGREJA | [6 empty] | 7306.22 | 0.5834%
5.1 | ESCAVAÇÃO MANUAL EM MATERIAL DE 1ªCATEGORIA | SICRO | 4805750 | 117.45 | m³ | 37.28 | 45.61 | 5356.89
5.2 | CARGA, MANOBRAS E DESCARGA DE AREIA, BRITA, PEDRA DE MAO E SOLOS COM CAMINHAO BASCULANTE 6 M3 (DESCARGA LIVRE) | SINAPI | 72888 | 146.81 | m³ | 0.77 | 0.94 | 138
5.3 | Transporte de material em caminhão basculante 6m³/12t | SINAPI | 97914 | 1331.86 | m³/km | 1.11 | 1.36 | 1811.33
6 | DRENAGEM | [6 empty] | 132053.55 | 10.54%
6.1 | ESCAVAÇÃO MANUAL DE VALA COM PROFUNDIDADE MENOR OU IGUAL A 1,30 M. AF_03/2016 | SINAPI | 93358 | 42.9 | M3 | 67.6 | 82.71 | 3548.26
6.2 | ESCAVAÇÃO MECANIZADA DE VALA COM PROFUNDIDADE ATÉ 1,5 M (MÉDIA ENTRE MONTANTE E JUSANTE/UMA COMPOSIÇÃO POR TRECHO) COM RETROESCAVADEIRA (CAPACIDADE DA CAÇAMBA DA RETRO: 0,26 M3 / POTÊNCIA: 88 HP), LARGURA MENOR QUE 0,8 M, EM SOLO DE 1A CATEGORIA, LOCAISCOM BAIXO NÍVEL DE INTERFERÊNCIA. AF_01/2015 | SINAPI | 90105 | 66.46 | M3 | 6.08 | 7.44 | 494.46
6.3 | LASTRO COM MATERIAL GRANULAR, APLICAÇÃO EM PISOS OU RADIERS, ESPESSURA DE *5 CM*. AF_08/2017 | SINAPI | 96622 | 15.22 | M3 | 105.96 | 129.64 | 1973.12
6.4 | TABUA DE MADEIRA NAO APARELHADA *2,5 X 20* CM, CEDRINHO OU EQUIVALENTE DA REGIAO | SINAPI | 6193 | 94 | M | 13.39 | 16.38 | 1539.72
6.5 | TUBO DE CONCRETO (SIMPLES) PARA REDES COLETORAS DE ÁGUAS PLUVIAIS, DIÂMETRO DE 300 MM, JUNTA RÍGIDA, INSTALADO EM LOCAL COM BAIXO NÍVEL DE INTERFERÊNCIAS - FORNECIMENTO E ASSENTAMENTO. AF_12/2015 | SINAPI | 95567 | 94 | M | 53.86 | 65.9 | 6194.6
6.6 | TUBO DE CONCRETO SIMPLES, CLASSE- PS1, PB, DN 200 MM, PARA AGUAS PLUVIAIS (NBR 8890) | SINAPI | 7778 | 20 | M | 19.51 | 23.87 | 477.4
6.7 | EXECUCAO DE DRENO COM MANTA GEOTEXTIL 400 G/M2 | SINAPI | 73881/3 | 44.14 | M2 | 10.03 | 12.27 | 541.6
6.8 | REATERRO MECANIZADO DE VALA COM RETROESCAVADEIRA (CAPACIDADE DA CAÇAMBA DA RETRO: 0,26 M³ / POTÊNCIA: 88 HP), LARGURA ATÉ 0,8 M, PROFUNDIDADE ATÉ 1,5 M, COM SOLO DE 1ª CATEGORIA EM LOCAIS COM BAIXO NÍVEL DE INTERFERÊNCIA. AF_04/2016 | SINAPI | 93378 | 75.95 | M3 | 17.8 | 21.78 | 1654.19
6.9 | EXECUÇÃO E COMPACTAÇÃO DE BASE E OU SUB BASE PARA PAVIMENTAÇÃO DE BRITA GRADUADA SIMPLES - EXCLUSIVE CARGA E TRANSPORTE. AF_11/2019 | SINAPI | 96396 | 20.21 | M3 | 110.85 | 135.62 | 2740.88
6.10 | BOCA DE LOBO EM ALVENARIA TIJOLO MACICO, REVESTIDA C/ ARGAMASSA DE CIMENTO E AREIA 1:3, SOBRE LASTRO DE CONCRETO 10CM E TAMPA DE CONCRETO ARMADO | SINAPI | 83659 | 17 | UN | 833.86 | 1020.23 | 17343.91
6.11 | CAIXA DE INSPEÇÃO EM CONCRETO PRÉ-MOLDADO DN 60CM COM TAMPA H= 60CM - FORNECIMENTO E INSTALACAO | SINAPI | 74166/1 | 2 | UN | 210.73 | 257.83 | 515.66
6.12 | CAIXA ENTERRADA HIDRÁULICA RETANGULAR EM ALVENARIA COM TIJOLOS CERÂMICOS MACIÇOS, DIMENSÕES INTERNAS: 0,8X0,8X0,6 M PARA REDE DE DRENAGEM. AF_05/2018 | SINAPI | 99255 | 2 | UN | 637.56 | 780.05 | 1560.1
6.13 | CARGA, MANOBRAS E DESCARGA DE AREIA, BRITA, PEDRA DE MAO E SOLOS COM CAMINHAO BASCULANTE 6 M3 (DESCARGA LIVRE) | SINAPI | 72888 | 22.05 | M3 | 0.77 | 0.94 | 20.73
6.14 | TRANSPORTE COM CAMINHÃO BASCULANTE DE 6 M3, EM VIA URBANA PAVIMENTADA, DMT ATÉ 30 KM (UNIDADE: M3XKM). AF_01/2018 | SINAPI | 97914 | 865.48 | M3XKM | 1.11 | 1.36 | 1177.05
6.15 | CAIXA DE LIMPEZA DE CANALETA CONCRETO POLÍMERO. INCLUSO ESCAVAÇÃO E COMPACTAÇÃO | SEDUH | CP-DROP-010 | 10 | M | 878.16 | 1074.43 | 10744.3
6.16 | CANALETA DE DRENAGEM OCULTA RANHURA NO CENTRO. INCLUSO ESCAVAÇÃO, CONCRETAGEM E COMPACTAÇÃO | SEDUH | CP-DROP-011 | 95 | M | 478.98 | 586.03 | 55672.85
6.17 | CANALETA DE DRENAGEM COM GRELHA EM ACO GALVANIZADO. INCLUSO ESCAVAÇÃO, CONCRETAGEM E COMPACTAÇÃO | SEDUH | CP-DROP-012 | 35 | M | 247.6 | 302.94 | 10602.9
6.18 | CANALETA DE DRENAGEM OCULTA RANHURA NA LATERAL. INCLUSO ESCAVAÇÃO, CONCRETAGEM E COMPACTAÇÃO | SEDUH | CP-DROP-013 | 2 | M | 603.69 | 738.61 | 1477.22
6.19 | TUBO PVC DN 100 MM PARA DRENAGEM - FORNECIMENTO E INSTALACAO | SINAPI | 83671 | 185.81 | M | 53.5 | 65.46 | 12163.12
6.20 | CAIXA DE LIMPEZA DE CANALETA CONCRETO POLÍMERO ALTURA 49CM | SEDUH | CP-DROP-14 | 1 | UN | 1281.71 | 1568.17 | 1568.17
6.21 | CARGA, MANOBRAS E DESCARGA DE AREIA, BRITA, PEDRA DE MAO E SOLOS COM CAMINHAO BASCULANTE 6 M3 (DESCARGA LIVRE) | SINAPI | 72888 | 9.25 | M3 | 0.77 | 0.94 | 8.7
6.22 | TRANSPORTE COM CAMINHÃO BASCULANTE DE 6 M3, EM VIA URBANA PAVIMENTADA, DMT ATÉ 30 KM (UNIDADE: M3XKM). AF_01/2018 | SINAPI | 97914 | 25.45 | M3XKM | 1.11 | 1.36 | 34.61
7 | INFRAESTRUTURA ELÉTRICA | [6 empty] | 43161.06 | 3.446%
7.1 | ESCAVAÇÃO MANUAL DE VALA COM PROFUNDIDADE MENOR OU IGUAL A 1,30 M. AF_03/2016 | SINAPI | 93358 | 54.88 | M3 | 67.6 | 82.71 | 4539.12
7.2 | ELETRODUTO FLEXÍVEL CORRUGADO, PEAD, DN 50 (1 ½) - FORNECIMENTO E INSTALAÇÃO. AF_04/2016 | SINAPI | 97667 | 609.75 | M | 6.93 | 8.48 | 5170.68
7.3 | AREIA MEDIA - POSTO JAZIDA/FORNECEDOR (RETIRADO NA JAZIDA, SEM TRANSPORTE) | SINAPI-I | 370 | 53.68 | M3 | 66.16 | 80.95 | 4345.4
7.4 | REATERRO MECANIZADO DE VALA COM RETROESCAVADEIRA (CAPACIDADE DA CAÇAMBA DA RETRO: 0,26 M³ / POTÊNCIA: 88 HP), LARGURA DE 0,8 A 1,5 M, PROFUNDIDADE ATÉ 1,5 M, COM SOLO DE 1ª CATEGORIA EM LOCAIS COM BAIXO NÍVEL DE INTERFERÊNCIA. AF_04/2016 | SINAPI | 93379 | 53.68 | M3 | 13.69 | 16.75 | 899.14
7.5 | COLOCAÇÃO DE FITA PLÁSTICA DE ADVERTÊNCIA DE REDE ELÉTRICA | SEDUH | CP-ELE-05 | 609.75 | M | 0.66 | 0.81 | 493.9
7.6 | CAIXA DE PASSAGEM 30X30X40CM COM TAMPA EM FERRO FUNDIDO E DRENO BRITA (83446) | SEDUH | CP-ELE-15 | 57 | UNIDADE | 262.42 | 321.07 | 18300.99
7.7 | CAIXA DE PASSAGEM EM ALVENARIA 40X40X40CM COM TAMPA EM FERRO FUNDIDO (C10.76.10.12.031) | SEDUH | CP-ELE-14 | 3 | UNIDADE | 328.43 | 401.83 | 1205.49
7.8 | CAIXA DE PASSAGEM EM ALVENARIA COM TAMPA DE FERRO NODULAR 125 KN 65X41X80CM PADRÃO CELESC. INCLUSO ESCAVAÇÃO. | SEDUH | CP-ELE-13 | 2 | UNIDADE | 824.05 | 1008.23 | 2016.46
7.9 | BLOCO DE COROAMENTO DE FUNDAÇÃO 50X50X50CM FCK 25 MPA ARMADO PARA POSTE DE ILUMINAÇÃO TIPO 2 | SEDUH | CP-ELE-22 | 11 | UNIDADE | 279.41 | 341.86 | 3760.46
7.10 | FUNDAÇÃO DE BALIZADOR DE LED | SEDUH | CP-ELE-16 | 18 | UNIDADE | 18.21 | 22.28 | 401.04
7.11 | TUBO DN 20CM DE ESPERA PARA INSTALAÇÃO POSTE DE ILUMINAÇÃO NO SENTIDO VERTICAL | SEDUH | CP-ELE-23 | 10 | UN | 28.29 | 34.61 | 346.1
7.12 | CARGA, MANOBRAS E DESCARGA DE AREIA, BRITA, PEDRA DE MAO E SOLOS COM CAMINHAO BASCULANTE 6 M3 (DESCARGA LIVRE) | SINAPI | 72888 | 132.71 | M3 | 0.77 | 0.94 | 124.75
7.13 | TRANSPORTE COM CAMINHÃO BASCULANTE DE 6 M3, EM VIA URBANA PAVIMENTADA, DMT ATÉ 30 KM (UNIDADE: M3XKM). AF_01/2018 | SINAPI | 97914 | 1145.24 | M3XKM | 1.11 | 1.36 | 1557.53
8 | ELEMENTOS DELIMITADORES DE PAVIMENTOS | [6 empty] | 26318.95 | 2.101%
8.1 | GUIA (MEIO-FIO) E SARJETA CONJUGADOS DE CONCRETO, CONFORME DETALHE 10 PRANCHA A07.7 | SEDUH | CP-URB-19 | 486 | M | 31.04 | 37.98 | 18458.28
8.2 | EXECUÇÃO DE SARJETA DE CONCRETO USINADO, CONFORME DETALHE 11 PRANCHA A07.7 | SEDUH | CP-URB-20 | 62 | M | 25 | 30.59 | 1896.58
8.3 | EXECUÇÃO DE MEIO-FIO CONCRETO USINADO, MOLDADO IN LOCO | SEDUH | CP-URB-21 | 121 | M | 40.29 | 49.29 | 5964.09
9 | PAVIMENTAÇÕES | [6 empty] | 624635.88 | 49.87%
9.1 | LASTRO COM MATERIAL GRANULAR, APLICAÇÃO EM PISOS OU RADIERS, ESPESSURA DE *5 CM*. AF_08/2017 | SINAPI | 96622 | 72.13 | M3 | 105.96 | 129.64 | 9350.93
9.2 | PISO CONC.FCK 25 MPA E=10CM COM MACROFIBRA E MICROFIBRA VER PROJETO DETALHE 1 PRANCHA A.07.7 | SEDUH | CP-PISO-04 | 465.56 | M2 | 71.06 | 86.94 | 40475.79
9.3 | JUNTAS DE MOVIMENTAÇÃO (GRANDES PANOS) - FORMA, BARRA DE TRANSFERÊNCIA, ESPAÇADOR DE CONCRETO, ISOPOR E MASTIQUE ELASTICO SILICONE. TIPO 1 | SEDUH | CP-PISO-13 | 49.09 | M | 8.7 | 10.64 | 522.32
9.4 | JUNTAS DE MOVIMENTAÇÃO JUNTO A BANCOS CURVOS E PRAÇA DE IGREJA. INCLUSO FORMA, ISOPOR E MASTIQUE | SEDUH | CP-PISO-14 | 158.6 | M | 6.35 | 7.77 | 1232.32
9.5 | EXECUÇÃO DE JUNTAS DE CONTRAÇÃO PARA PAVIMENTOS DE CONCRETO. AF_11/2017 | SINAPI | 97114 | 644.89 | M | 0.4 | 0.49 | 316
9.6 | CONTRAPISO DE ARGAMASSA COM MICROFIBRA H=7CM | SEDUH | CP-PISO-25 | 976.96 | m2 | 48.34 | 59.14 | 57777.41
9.7 | PLACA DE LADRILHO HIDRÁULICO 40X40X2,5CM ASSENTADO COM ACIII CFME DETALHE 6 A07.7 | SEDUH | CP-PISO-21 | 9.11 | M2 | 50.36 | 61.62 | 561.36
9.8 | LASTRO COM MATERIAL GRANULAR, APLICAÇÃO EM PISOS OU RADIERS, ESPESSURA DE *5 CM*. AF_08/2017 | SINAPI | 96622 | 87.02 | M3 | 105.96 | 129.64 | 11281.27
9.9 | PISO CONC.FCK 25 MPA E=10CM COM MACROFIBRA E MICROFIBRA VER PROJETO DETALHE 1 PRANCHA A.07.7 | SEDUH | CP-PISO-04 | 1296.04 | M2 | 71.06 | 86.94 | 112677.72
9.10 | JUNTAS DE MOVIMENTAÇÃO (GRANDES PANOS) - FORMA, BARRA DE TRANSFERÊNCIA, ESPAÇADOR DE CONCRETO, ISOPOR E MASTIQUE ELASTICO SILICONE. TIPO 1 | SEDUH | CP-PISO-13 | 119.53 | M | 8.7 | 10.64 | 1271.8
9.11 | JUNTAS DE MOVIMENTAÇÃO JUNTO A BANCOS CURVOS E PRAÇA DE IGREJA. INCLUSO FORMA, ISOPOR E MASTIQUE | SEDUH | CP-PISO-14 | 199.33 | M | 6.35 | 7.77 | 1548.79
9.12 | EXECUÇÃO DE JUNTAS DE CONTRAÇÃO PARA PAVIMENTOS DE CONCRETO. AF_11/2017 | SINAPI | 97114 | 1847.3 | M | 0.4 | 0.49 | 905.18
9.13 | CONTRAPISO DE ARGAMASSA COM MICROFIBRA H=7CM | SEDUH | CP-PISO-25 | 444.35 | m2 | 48.34 | 59.14 | 26278.86
9.14 | PLACA DE LADRILHO HIDRÁULICO 40X40X2,5CM ASSENTADO COM ACIII CFME DETALHE 6 A07.7 | SEDUH | CP-PISO-21 | 8.96 | M2 | 50.36 | 61.62 | 552.12
9.15 | EXECUÇÃO DE PVTO CONCREGRAMA-PISO TIPO 4 CFME A07.7 | SEDUH | CP-PISO-17 | 91.39 | M2 | 78.59 | 96.15 | 8787.15
9.16 | LASTRO COM MATERIAL GRANULAR, APLICAÇÃO EM PISOS OU RADIERS, ESPESSURA DE *5 CM*. AF_08/2017 | SINAPI | 96622 | 18.03 | M3 | 105.96 | 129.64 | 2337.41
9.17 | PISO CONC.FCK 25 MPA E=10CM COM MACROFIBRA E MICROFIBRA VER PROJETO DETALHE 1 PRANCHA A.07.7 | SEDUH | CP-PISO-04 | 316.16 | M2 | 71.06 | 86.94 | 27486.95
9.18 | PLACA DE LADRILHO HIDRÁULICO 40X40X2,5CM ASSENTADO COM ACIII CFME DETALHE 6 A07.7 | SEDUH | CP-PISO-21 | 19.6 | M2 | 50.36 | 61.62 | 1207.75
9.19 | PISO EM PEDRA BASÁLTICA (9,3X9,3)CM 3<e<5CM ASSENTADO SOBRE ARGAMASSA CIMENTO AREIA MÉDIA 1:3 PISO TIPO 3 CMFE PRANCHA A07.7 | SEDUH | CP-PISO-15 | 425.45 | M2 | 173.63 | 212.44 | 90382.6
9.20 | APLICACAO DE VERNIZ POLIURETANO FOSCO SOBRE PISO DE PEDRAS DECORATIVAS, 3 DEMAOS | SINAPI | 84663 | 425.45 | M2 | 24.14 | 29.54 | 12567.79
9.21 | PISO EM PLACA 60X60 CM GRANILHA BRANCA ASSENTADOS SOBRE ARGAMASSA CIMENTO AREIA 1:3 PISO TIPO 2 CFME PRANCHA A07.7 | SEDUH | CP-PISO-16 | 551.51 | M2 | 162.41 | 198.71 | 109590.55
9.22 | PISO EM PEDRA BASÁLTICA (9,3X9,3)CM 3<e<5CM ASSENTADO SOBRE ARGAMASSA CIMENTO AREIA MÉDIA 1:3 PISO TIPO 3 CMFE PRANCHA A07.7 | SEDUH | CP-PISO-15 | 444.35 | M2 | 173.63 | 212.44 | 94397.71
9.23 | APLICACAO DE VERNIZ POLIURETANO FOSCO SOBRE PISO DE PEDRAS DECORATIVAS, 3 DEMAOS | SINAPI | 84663 | 444.35 | M2 | 24.14 | 29.54 | 13126.1
10 | RETIRADA PAVER PISTA DE ROLAMENTO | [6 empty] | 12432.28 | 0.9927%
10.1 | DEMOLIÇÃO DE PAVIMENTO INTERTRAVADO, DE FORMA MANUAL, COM REAPROVEITAMENTO. AF_12/2017 | SINAPI | 97635 | 743.87 | M2 | 13.35 | 16.33 | 12147.4
10.2 | TRANSPORTE COM CAMINHÃO BASCULANTE DE 6 M3, EM VIA URBANA PAVIMENTADA, DMT ATÉ 30 KM (UNIDADE: M3XKM). AF_01/2018 | SINAPI | 97914 | 209.47 | M3XKM | 1.11 | 1.36 | 284.88
11 | ATENUAÇÃO DE CONCORDÂNCIA DE RAIO DE CURVA ESQUINA PIER TURÍSTICO | [6 empty] | 1470.93 | 0.1174%
11.1 | DEMOLIÇÃO PARCIAL DE PAVIMENTO ASFÁLTICO, DE FORMA MECANIZADA, SEM REAPROVEITAMENTO. AF_12/2017 | SINAPI | 97636 | 0.37 | M2 | 9.74 | 11.92 | 4.41
11.2 | ESCAVAÇÃO MECANIZADA DE VALA COM PROF. ATÉ 1,5 M (MÉDIA ENTRE MONTANTE E JUSANTE/UMA COMPOSIÇÃO POR TRECHO), COM RETROESCAVADEIRA (0,26 M3/88 HP), LARG. MENOR QUE 0,8 M, EM SOLO DE 1A CATEGORIA, EM LOCAIS COM ALTO NÍVEL DE INTERFERÊNCIA. AF_01/2015 | SINAPI | 90099 | 7.45 | M3 | 10.2 | 12.48 | 92.98
11.3 | REGULARIZAÇÃO E COMPACTAÇÃO DE SUBLEITO DE SOLO PREDOMINANTEMENTE ARGILOSO. AF_11/2019 | SINAPI | 100576 | 74.52 | M2 | 1.42 | 1.74 | 129.66
11.4 | EXECUÇÃO E COMPACTAÇÃO DE BASE E OU SUB BASE PARA PAVIMENTAÇÃO DE BRITA GRADUADA SIMPLES - EXCLUSIVE CARGA E TRANSPORTE. AF_11/2019 | SINAPI | 96396 | 7.45 | M3 | 110.85 | 135.62 | 1010.37
11.5 | CARGA, MANOBRAS E DESCARGA DE AREIA, BRITA, PEDRA DE MAO E SOLOS COM CAMINHAO BASCULANTE 6 M3 (DESCARGA LIVRE) | SINAPI | 72888 | 7.45 | M3 | 0.77 | 0.94 | 7
11.6 | TRANSPORTE COM CAMINHÃO BASCULANTE DE 6 M3, EM VIA URBANA PAVIMENTADA, DMT ATÉ 30 KM (UNIDADE: M3XKM). AF_01/2018 | SINAPI | 97914 | 166.55 | M3XKM | 1.11 | 1.36 | 226.51
12 | TRAVESSIA ELEVADA/RAMPA DE CONCORDÂNCIA ENTRE PAVIMENTAÇÕES | [6 empty] | 21372.67 | 1.707%
12.1 | ESCAVAÇÃO MECANIZADA DE VALA COM PROFUNDIDADE ATÉ 1,5 M (MÉDIA ENTRE MONTANTE E JUSANTE/UMA COMPOSIÇÃO POR TRECHO) COM RETROESCAVADEIRA (CAPACIDADE DA CAÇAMBA DA RETRO: 0,26 M3 / POTÊNCIA: 88 HP), LARGURA MENOR QUE 0,8 M, EM SOLO DE 1A CATEGORIA, LOCAISCOM BAIXO NÍVEL DE INTERFERÊNCIA. AF_01/2015 | SINAPI | 90105 | 12.21 | M3 | 6.08 | 7.44 | 90.84
12.2 | REGULARIZAÇÃO E COMPACTAÇÃO DE SUBLEITO DE SOLO PREDOMINANTEMENTE ARGILOSO. AF_11/2019 | SINAPI | 100576 | 163.67 | M2 | 1.42 | 1.74 | 284.79
12.3 | EXECUÇÃO E COMPACTAÇÃO DE BASE E OU SUB BASE PARA PAVIMENTAÇÃO DE BRITA GRADUADA SIMPLES - EXCLUSIVE CARGA E TRANSPORTE. AF_11/2019 | SINAPI | 96396 | 18.59 | M3 | 110.85 | 135.62 | 2521.18
12.4 | LONA PLASTICA PRETA, E= 150 MICRA | SINAPI-I | 3777 | 50.08 | M2 | 0.87 | 1.06 | 53.08
12.5 | EXECUCAO PO DE BRITA | SEDUH | CP-PAVI-02 | 5.96 | m3 | 72.49 | 88.69 | 528.59
12.6 | EXECUÇÃO DE VIA EM PISO INTERTRAVADO, COM BLOCO RETANGULAR COLORIDO DE 20 X 10 CM, ESPESSURA 8 CM. AF_12/2015 | SINAPI | 93682 | 93.67 | M2 | 56.73 | 69.41 | 6501.63
12.7 | EXECUÇÃO DE VIA EM PISO INTERTRAVADO, COM BLOCO RETANGULAR COR NATURAL DE 20 X 10 CM, ESPESSURA 8 CM. AF_12/2015 | SINAPI | 92399 | 25.6 | M2 | 52.97 | 64.81 | 1659.14
12.8 | LAJE ARMADA CONCRETO COM 5Kg MACRO E 1Kg/m3 MICROFIBRA H= 20A 35CM- RAMPA DE CONCORDÂNCIA PAVIMENTAÇÃO | SEDUH | CP-PAVI-01 | 12.21 | m3 | 637.87 | 780.43 | 9529.05
12.9 | CARGA, MANOBRAS E DESCARGA DE AREIA, BRITA, PEDRA DE MAO E SOLOS COM CAMINHAO BASCULANTE 6 M3 (DESCARGA LIVRE) | SINAPI | 72888 | 17.09 | M3 | 0.77 | 0.94 | 16.06
12.10 | TRANSPORTE COM CAMINHÃO BASCULANTE DE 6 M3, EM VIA URBANA PAVIMENTADA, DMT ATÉ 30 KM (UNIDADE: M3XKM). AF_01/2018 | SINAPI | 97914 | 138.46 | M3XKM | 1.11 | 1.36 | 188.31
13 | INFRAESTRUTURA ELÉTRICA - PISTA ROLAMENTO | [6 empty] | 809.36 | 0.06462%
13.1 | ESCAVAÇÃO MECANIZADA DE VALA COM PROFUNDIDADE ATÉ 1,5 M (MÉDIA ENTRE MONTANTE E JUSANTE/UMA COMPOSIÇÃO POR TRECHO) COM RETROESCAVADEIRA (CAPACIDADE DA CAÇAMBA DA RETRO: 0,26 M3 / POTÊNCIA: 88 HP), LARGURA MENOR QUE 0,8 M, EM SOLO DE 1A CATEGORIA, LOCAISCOM BAIXO NÍVEL DE INTERFERÊNCIA. AF_01/2015 | SINAPI | 90105 | 3.98 | M3 | 6.08 | 7.44 | 29.61
13.2 | ELETRODUTO FLEXÍVEL CORRUGADO, PEAD, DN 50 (1 ½) - FORNECIMENTO E INSTALAÇÃO. AF_04/2016 | SINAPI | 97667 | 16.57 | M | 6.93 | 8.48 | 140.51
13.3 | CONCRETO MAGRO PARA LASTRO, TRAÇO 1:4,5:4,5 (CIMENTO/ AREIA MÉDIA/ BRITA 1) - PREPARO MANUAL. AF_07/2016 | SINAPI | 94974 | 0.49 | M3 | 371.71 | 454.79 | 222.85
13.4 | AREIA MEDIA - POSTO JAZIDA/FORNECEDOR (RETIRADO NA JAZIDA, SEM TRANSPORTE) | SINAPI-i | 370 | 3.46 | M3 | 66.16 | 80.95 | 280.09
13.5 | REATERRO MECANIZADO DE VALA COM RETROESCAVADEIRA (CAPACIDADE DA CAÇAMBA DA RETRO: 0,26 M³ / POTÊNCIA: 88 HP), LARGURA DE 0,8 A 1,5 M, PROFUNDIDADE ATÉ 1,5 M, COM SOLO DE 1ª CATEGORIA EM LOCAIS COM BAIXO NÍVEL DE INTERFERÊNCIA. AF_04/2016 | SINAPI | 93379 | 3.46 | M3 | 13.69 | 16.75 | 57.96
13.6 | COLOCAÇÃO DE FITA PLÁSTICA DE ADVERTÊNCIA DE REDE ELÉTRICA | SEDUH | cp-ele-05 | 16.57 | M | 0.66 | 0.81 | 13.42
13.7 | CARGA, MANOBRAS E DESCARGA DE AREIA, BRITA, PEDRA DE MAO E SOLOS COM CAMINHAO BASCULANTE 6 M3 (DESCARGA LIVRE) | SINAPI | 72888 | 3.81 | M3 | 0.77 | 0.94 | 3.58
13.8 | TRANSPORTE COM CAMINHÃO BASCULANTE DE 6 M3, EM VIA URBANA PAVIMENTADA, DMT ATÉ 30 KM (UNIDADE: M3XKM). AF_01/2018 | SINAPI | 97914 | 45.1 | M3XKM | 1.11 | 1.36 | 61.34
14 | DRENAGEM PISTA DE ROLAMENTO | [6 empty] | 8871.56 | 0.7084%
14.1 | ESCAVAÇÃO MECANIZADA DE VALA COM PROFUNDIDADE ATÉ 1,5 M (MÉDIA ENTRE MONTANTE E JUSANTE/UMA COMPOSIÇÃO POR TRECHO) COM RETROESCAVADEIRA (CAPACIDADE DA CAÇAMBA DA RETRO: 0,26 M3 / POTÊNCIA: 88 HP), LARGURA MENOR QUE 0,8 M, EM SOLO DE 1A CATEGORIA, LOCAISCOM BAIXO NÍVEL DE INTERFERÊNCIA. AF_01/2015 | SINAPI | 90105 | 15.7 | M3 | 6.08 | 7.44 | 116.81
14.2 | REGULARIZAÇÃO E COMPACTAÇÃO DE SUBLEITO DE SOLO PREDOMINANTEMENTE ARGILOSO. AF_11/2019 | SINAPI | 100576 | 5.05 | M2 | 1.42 | 1.74 | 8.79
14.3 | LASTRO COM MATERIAL GRANULAR, APLICAÇÃO EM PISOS OU RADIERS, ESPESSURA DE *5 CM*. AF_08/2017 | SINAPI | 96622 | 8.81 | M3 | 105.96 | 129.64 | 1142.13
14.4 | TABUA DE MADEIRA NAO APARELHADA *2,5 X 20* CM, CEDRINHO OU EQUIVALENTE DA REGIAO | SINAPI-I | 6193 | 43 | M | 13.39 | 16.38 | 704.34
14.5 | TUBO DE CONCRETO (SIMPLES) PARA REDES COLETORAS DE ÁGUAS PLUVIAIS, DIÂMETRO DE 300 MM, JUNTA RÍGIDA, INSTALADO EM LOCAL COM BAIXO NÍVEL DE INTERFERÊNCIAS - FORNECIMENTO E ASSENTAMENTO. AF_12/2015 | SINAPI | 95567 | 43 | M | 53.86 | 65.9 | 2833.7
14.6 | EXECUCAO DE DRENO COM MANTA GEOTEXTIL 400 G/M2 | SINAPI | 73881/3 | 19.44 | M2 | 10.03 | 12.27 | 238.53
14.7 | REATERRO MECANIZADO DE VALA COM RETROESCAVADEIRA (CAPACIDADE DA CAÇAMBA DA RETRO: 0,26 M³ / POTÊNCIA: 88 HP), LARGURA DE 0,8 A 1,5 M, PROFUNDIDADE ATÉ 1,5 M, COM SOLO DE 1ª CATEGORIA EM LOCAIS COM BAIXO NÍVEL DE INTERFERÊNCIA. AF_04/2016 | SINAPI | 93379 | 23.65 | M3 | 13.69 | 16.75 | 396.14
14.8 | EXECUÇÃO E COMPACTAÇÃO DE BASE E OU SUB BASE PARA PAVIMENTAÇÃO DE BRITA GRADUADA SIMPLES - EXCLUSIVE CARGA E TRANSPORTE. AF_11/2019 | SINAPI | 96396 | 8.6 | M3 | 110.85 | 135.62 | 1166.33
14.9 | Caixa de ligação instalada na pista de rolamento.Incluso repavimentação | SINAPI | 99255 | 2 | UN | 637.56 | 780.05 | 1560.1
14.10 | CARGA, MANOBRAS E DESCARGA DE AREIA, BRITA, PEDRA DE MAO E SOLOS COM CAMINHAO BASCULANTE 6 M3 (DESCARGA LIVRE) | SINAPI | 72888 | 16.87 | M3 | 0.77 | 0.94 | 15.86
14.11 | TRANSPORTE COM CAMINHÃO BASCULANTE DE 6 M3, EM VIA URBANA PAVIMENTADA, DMT ATÉ 30 KM (UNIDADE: M3XKM). AF_01/2018 | SINAPI | 97914 | 506.49 | M3XKM | 1.11 | 1.36 | 688.83
15 | SERVIÇOS COMPLEMENTARES -EQUIPAMENTOS URBANOS | [6 empty] | 73587.37 | 5.876%
15.1 | ESTACA DE FUNDAÇÃO DOS BANCOS | SEDUH | CP-EST-017 | 50 | UNIDADE | 75.15 | 91.95 | 4597.5
15.2 | EXECUÇÃO DE BORDA REFORÇADA H=10CM PERFIL 00 | SEDUH | CP-EST-01 | 11.62 | m | 69.82 | 85.42 | 992.58
15.3 | EXECUÇÃO DE BCO CURVO H=15CM (PERFIL 15) | SEDUH | CP-EST-03 | 52.41 | M | 145.87 | 178.47 | 9353.61
15.4 | EXECUÇÃO DE BCO CURVO H=25CM (PERFIL 25) | SEDUH | CP-EST-05 | 49.9 | M | 161.3 | 197.35 | 9847.77
15.5 | EXECUÇÃO DE BCO CURVO H=45CM (PERFIL 45) | SEDUH | CP-EST-07 | 51.58 | M | 211.91 | 259.27 | 13373.15
15.6 | EXECUÇÃO DE BCO CURVO H=45CM (PERFIL 45C) | SEDUH | CP-EST-09 | 2.56 | M2 | 227.13 | 277.89 | 711.4
15.7 | EXECUÇÃO DE BCO CURVO H=45CM (PERFIL 45M) | SEDUH | CP-EST-11 | 23.86 | M | 137.08 | 167.72 | 4001.8
15.8 | LASTRO COM MATERIAL GRANULAR, APLICAÇÃO EM PISOS OU RADIERS, ESPESSURA DE *5 CM*. AF_08/2017 | SINAPI | 96622 | 1.24 | M3 | 105.96 | 129.64 | 160.75
15.9 | TRANSPORTE COM CAMINHÃO BASCULANTE DE 6 M3, EM VIA URBANA PAVIMENTADA, DMT ATÉ 30 KM (UNIDADE: M3XKM). AF_01/2018 | SINAPI | 97914 | 14.26 | M3XKM | 1.11 | 1.36 | 19.39
15.10 | EXECUÇÃO DE ELEMENTOS DE CONCRETO ARMADO H=20"LUDICOS" | SEDUH | CP-EST-100 | 2.81 | M3 | 1142.46 | 1397.8 | 3927.82
15.11 | EXECUÇÃO DE ELEMENTOS DE CONCRETO ARMADO H=40"LUDICOS" | SEDUH | CP-EST-102 | 3.28 | M3 | 916.59 | 1121.45 | 3678.36
15.12 | EXECUÇÃO DE ELEMENTOS DE CONCRETO ARMADO (H=60)"LUDICOS" | SEDUH | CP-EST-104 | 1.51 | M3 | 831.45 | 1017.28 | 1536.09
15.13 | ASSENTO EM MADEIRA BANCO 45M COM PERFIL Z EM AGO A QUENTE CHUMBADO COM PARABOLT DE AÇO INOXIDÁVEL-PERFIL 45M )c30.50.05.05.010+83513+90460) | SEDUH | CP-EST-013 | 23.86 | M | 732.62 | 896.36 | 21387.15
16 | SERVIÇOS COMPLEMENTARES - CANTEIROS | [6 empty] | 13801.35 | 1.102%
16.1 | VIGA RETA EM CONCRETO - 25X10CM CANTEIROS ESQUINAS ESPELHADAS | SEDUH | CP-PISO-10 | 10 | M | 68.56 | 83.87 | 838.7
16.2 | VIGA CURVA EM CONCRETO -25X10CM CANTEIROS ESQUINAS ESPELHADAS | SEDUH | CP-PISO-11 | 10 | M | 124.67 | 152.53 | 1525.3
16.3 | COMPACTAÇÃO MECÂNICA DE SOLO PARA EXECUÇÃO DE RADIER, COM COMPACTADOR DE SOLOS TIPO PLACA VIBRATÓRIA. AF_09/2017 | SINAPI | 97084 | 80.75 | M2 | 0.56 | 0.69 | 55.72
16.4 | REVOLVIMENTO E LIMPEZA MANUAL DE SOLO. AF_05/2018 | SINAPI | 98519 | 1458.94 | M2 | 1.71 | 2.09 | 3049.18
16.5 | APLICAÇÃO DE ADUBO EM SOLO. AF_05/2018 | SINAPI | 98520 | 1458.94 | M2 | 4.25 | 5.2 | 7586.49
16.6 | APLICAÇÃO DE CASCA DE PINUS PAISAGISMO- 1 saco de 5kg por m²(C10.88.25.15.020) | SEDUH | CP-URB-11 | 34 | M2 | 17.93 | 21.94 | 745.96
17 | SERVIÇOS COMPLEMENTARES - PLANTIO | [6 empty] | 83991.93 | 6.706%
17.1 | PLANTIO DE AGAPANTO (AGAPANTHUS AFRICANUS)FORRAGENS SINAPI 98505 EM BULBO | SEDUH | CP-URB-01 | 26.29 | M2 | 93.54 | 114.45 | 3008.89
17.2 | PLANTIO DE ASPARGO(ASPARGUS DENSIFLORUS)FORRAGENS SINAPI 98505 | SEDUH | CP-URB-02 | 0.99 | M2 | 468.54 | 573.26 | 567.53
17.3 | PLANTIO DE BARBA DE SERPENTE-OPHIOPOGOM JARUAN(FORRAGENS 98505) | SEDUH | CP-URB-03 | 35.65 | M2 | 138.54 | 169.5 | 6042.68
17.4 | PLANTIO DE HERA-HERDERA CANARIENSES | SEDUH | CP-URB-04 | 88.38 | M2 | 63.54 | 77.74 | 6870.66
17.5 | PLANTIO DE HERDERA CANARIENSIS VARIAGATA | SEDUH | CP-URB-05 | 100.44 | M2 | 63.54 | 77.74 | 7808.21
17.6 | PLANTIO DE MARANTA-CINZA"CLEANANTHE SETOZA" (FORRAGENS 98505) | SEDUH | CP-URB-06 | 4.68 | M2 | 123.82 | 151.49 | 708.97
17.7 | PLANTIO DE MARANTA-PENA DE PAVÃO"MARANTA LEUCONEURA" (FORRAGENS 98505) | SEDUH | CP-URB-07 | 9 | M2 | 123.82 | 151.49 | 1363.41
17.8 | PLANTIO DE MARANTA-VARIEGATA"CLENANTHE OPPNHEMIANA" (FORRAGENS 98505) | SEDUH | CP-URB-08 | 5.76 | M2 | 123.82 | 151.49 | 872.58
17.9 | PLANTIO DE IRIS DA PRAIA -NEOMARICA CANDIDA | SEDUH | CP-URB-09 | 1.62 | M2 | 108.94 | 133.29 | 215.93
17.10 | PLANTIO DE GRAMA AMENDOIM"ARACHIS REPENS" | SEDUH | CP-URB-10 | 899.19 | M2 | 37.44 | 45.81 | 41191.89
17.11 | PLANTIO DE IRIS DA PRAIA -NEOMARICA CAERULEA HERBACIAS | SEDUH | CP-URB-12 | 12.74 | M2 | 111.72 | 136.69 | 1741.43
17.12 | PLANTIO DE GRAMA EM PLACAS. AF_05/2018 | SINAPI | 98504 | 249.32 | M2 | 8.53 | 10.44 | 2602.9
17.13 | PLANTIO DE IPE AMARELO (TABEBUIA AVELLANEDAE)- 3 METROS | SEDUH | CP-URB-15 | 9 | UNIDADE | 118.6 | 145.11 | 1305.99
17.14 | PLANTIO DE IPE ROXO (TABEBUIA CHRYSOTRICHA) 3 METROS | SEDUH | CP-URB-16 | 3 | UNIDADE | 143.6 | 175.69 | 527.07
17.15 | PLANTIO DE IPE BRANCO (TABEBUIA ROSEO-ALBA) 3 METROS | SEDUH | CP-URB-17 | 7 | UNIDADE | 163.6 | 200.16 | 1401.12
17.16 | PLANTIO DE DIANELLA (DIANELLA TASMANICA) | SEDUH | CP-URB-13 | 12.29 | M2 | 371.17 | 454.13 | 5581.26
17.17 | PLANTIO DE MOREIA BICOLOR (DIETES BICOLOR) | SEDUH | CP-URB-14 | 9.55 | M2 | 186.69 | 228.42 | 2181.41
18 | SERV. COMPLEMENTARES - RECUPERAÇÕES PIXAÇÃO MONUMENTO QD.RIO | [6 empty] | 1134.9 | 0.09062%
18.1 | REMOÇÃO DE PIXAÇÃO DE MONUMENTOS | SEDUH | CP-URB-018 | 5 | M2 | 15.51 | 18.98 | 94.9
18.2 | PINTURA ACRILICA EM PISO CIMENTADO, TRES DEMAOS | SINAPI | 79500/2 | 40 | M2 | 21.25 | 26 | 1040
19 | SERV. COMPLEMENTARES - RECUPERAÇÕES PIXAÇÃO MONUMENTO QD.RIO | [6 empty] | 448.24 | 0.03579%
19.1 | GRAUTE FGK=20 MPA; TRAÇO 1:0,04:1,6:1,9 (CIMENTO/ CAL/ AREIA GROSSA/ BRITA 0) - PREPARO MECÂNICO COM BETONEIRA 400 L. AF_02/2015 | SINAPI | 90279 | 1.11 | M3 | 330.05 | 403.82 | 448.24
20 | SERV.COMPLEMENTARES - TOTEM DE INAUGURAÇÃO | [6 empty] | 2236.47 | 0.1786%
20.1 | TOTEM DE INAUGURAÇÃO - CONCRETO ARMADO FCK 20 MPA AUTOADENSÁVEL COM FORMA DE CHAPA DE MADERIT COMPENSADO | SEDUH | CP-EST-16 | 1 | UNIDADE | 248.35 | 303.86 | 303.86
20.2 | APLICAÇÃO DE FUNDO SELADOR ACRÍLICO EM PAREDES, UMA DEMÃO. AF_06/2014 | SINAPI | 88485 | 2.31 | M2 | 2.06 | 2.52 | 5.82
20.3 | APLICAÇÃO MANUAL DE PINTURA COM TINTA LÁTEX ACRÍLICA EM PAREDES, DUAS DEMÃOS. AF_06/2014 | SINAPI | 88489 | 2.31 | M2 | 12.68 | 15.51 | 35.83
20.4 | Placa de Inauguração/Denominação em aço galvanizado de acordo com o modelo CEF. Vide o modelo no sitio eletronico no momento da entrega da placa | DEINFRA | 42891 | 2 | UN | 772.77 | 945.48 | 1890.96
TOTAL GERAL COM BDI (R$) | [7 empty] | 1252416.33 | 100%
SINAPI – 06/2020, CORRGIDOS (SICRO 01/2020, DEINFRA EDIFICAÇÕES 01/2018)
Itajaí, 17 de dezembro de 2020.

## BDI
Empreendimento: Revitalização do Marco Zero (Praça Vidal Ramos)
Localização: Rua Hercílio Luz, 150
Data: Dezembro /2020
ITAJAÍ / SC
PLANILHA DE COMPOSIÇÃO DO BDI
Item | Descrição dos custos indiretos | %
1 | ADMINISTRAÇÃO CENTRAL
| Subtotal | 4.67%
2 | DESPESAS FINANCEIRAS
| Subtotal | 0.74%
3 | RISCO E GARANTIA
3.1 | Risco | 0.97%
3.2 | Seguro e Garantia | 1.21%
| Subtotal | 2.18%
4 | TRIBUTOS
4.1 | PIS | 0.65%
4.2 | COFINS | 3%
4.3 | ISS X BASE CÁLCULO | 0.73%
4.4 | CONTRIBUIÇÃO PREVIDENCIÁRIA | 0%
| Subtotal | 4.38%
5 | LUCRO
| Subtotal | 8.69%
Total apurado dos Benefícios e Despesas indiretas |  | 22.35%
FÓRMULA:

## CRONOGRAMA
CRONOGRAMA FÍSICO - FINANCEIRO
TOMADOR: | Município de Itajaí |  |  | LOCALIZAÇÃO: |  | Rua Hercílio Luz, 150
MUNICÍPIO: | Santa Catarina |  |  | CARACTERÍSTICAS: | [10 empty] | FOLHA
REGIÃO: | Vale do Itajaí |  |  | DRENAGEM PLUVIAL, PAVIMENTAÇÕES, INFRAESTRUTURAS E MOBILIÁRIO URBANO | [10 empty] | Única
MUNICÍPIO: | Itajaí
PROJETO: |  |  | Código: | [11 empty] | DATA:
PROJETO DE REURBANIZAÇÃO RUA TIJUCAS |  |  | Nº: | [11 empty] | 2020-12-16
ITEM |  | VALOR PREVISTO | PERÍODO (MÊS) | [11 empty] | SUB-TOTAL
|  |  | Mês 01 |  | Mês 02 |  | Mês 03 |  | Mês 04 |  | Mês 05 |  | Mês 06
|  |  | R$ | % | R$ | % | R$ | % | R$ | % | R$ | % | R$ | % | R$ | %
1 | ADMINISTRAÇÃO LOCAL | 118863.75 | 19814.5871 | 16.67% | 19814.5871 | 16.67% | 19814.5871 | 16.67% | 19814.5871 | 16.67% | 19802.7008 | 16.66% | 19802.7008 | 16.66% | 118863.75 | 100%
2 | SERVIÇOS INICIAIS | 1588.89 | 1588.89 | 100% | 0 | 0% | 0 | 0% | 0 | 0% | 0 | 0% | 0 | 0% | 1588.89 | 100%
3 | DEMOLIÇÕES, REMOÇÕES E ADAPTAÇÕES | 70319.95 | 70319.95 | 100% | 0 | 0% | 0 | 0% | 0 | 0% | 0 | 0% | 0 | 0% | 70319.95 | 100%
4 | TERRAPLANAGEM QD.RIO | 8011.02 | 0 | 0% | 8011.02 | 100% | 0 | 0% | 0 | 0% | 0 | 0% | 0 | 0% | 8011.02 | 100%
5 | NIVELAMENTO QD. IGREJA | 7306.22 | 0 | 0% | 7306.22 | 100% | 0 | 0% | 0 | 0% | 0 | 0% | 0 | 0% | 7306.22 | 100%
6 | DRENAGEM | 132053.55 | 0 | 0% | 66026.775 | 50% | 66026.775 | 50% | 0 | 0% | 0 | 0% | 0 | 0% | 132053.55 | 100%
7 | INFRAESTRUTURA ELÉTRICA | 43161.06 | 0 | 0% | 21580.53 | 50% | 21580.53 | 50% | 0 | 0% | 0 | 0% | 0 | 0% | 43161.06 | 100%
8 | ELEMENTOS DELIMITADORES DE PAVIMENTOS | 26318.95 | 0 | 0% | 0 | 0% | 13159.475 | 50% | 13159.475 | 50% | 0 | 0% | 0 | 0% | 26318.95 | 100%
9 | PAVIMENTAÇÕES | 624635.88 | 0 | 0% | 0 | 0% | 0 | 0% | 312317.94 | 50% | 312317.94 | 50% | 0 | 0% | 624635.88 | 100%
10 | RETIRADA PAVER PISTA DE ROLAMENTO | 12432.28 | 0 | 0% | 0 | 0% | 12432.28 | 100% | 0 | 0% | 0 | 0% | 0 | 0% | 12432.28 | 100%
11 | ATENUAÇÃO DE CONCORDÂNCIA DE RAIO DE CURVA ESQUINA PIER TURÍSTICO | 1470.93 | 0 | 0% | 0 | 0% | 1470.93 | 100% | 0 | 0% | 0 | 0% | 0 | 0% | 1470.93 | 100%
12 | TRAVESSIA ELEVADA/RAMPA DE CONCORDÂNCIA ENTRE PAVIMENTAÇÕES | 21372.67 | 0 | 0% | 0 | 0% | 0 | 0% | 21372.67 | 100% | 0 | 0% | 0 | 0% | 21372.67 | 100%
13 | INFRAESTRUTURA ELÉTRICA - PISTA ROLAMENTO | 809.36 | 0 | 0% | 0 | 0% | 0 |  | 809.36 | 100% | 0 | 0% | 0 | 0% | 809.36 | 100%
14 | DRENAGEM PISTA DE ROLAMENTO | 8871.56 | 0 | 0% | 0 | 0% | 8871.56 | 100% | 0 | 0% | 0 | 0% | 0 | 0% | 8871.56 | 100%
15 | SERVIÇOS COMPLEMENTARES -EQUIPAMENTOS URBANOS | 73587.37 | 0 | 0% | 0 | 0% | 0 | 0% | 0 | 0% | 36793.685 | 50% | 36793.685 | 50% | 73587.37 | 100%
16 | SERVIÇOS COMPLEMENTARES - CANTEIROS | 13801.35 | 0 | 0% | 0 | 0% | 0 | 0% | 0 | 0% | 13801.35 | 100% | 0 | 0% | 13801.35 | 100%
17 | SERVIÇOS COMPLEMENTARES - PLANTIO | 83991.93 | 0 | 0% | 0 | 0% | 0 | 0% | 0 | 0% | 0 | 0% | 83991.93 | 100% | 83991.93 | 100%
18 | SERV. COMPLEMENTARES - RECUPERAÇÕES PIXAÇÃO MONUMENTO QD.RIO | 1134.9 | 0 | 0% | 0 | 0% | 0 | 0% | 0 | 0% | 0 | 0% | 1134.9 | 100% | 1134.9 | 100%
19 | SERV. COMPLEMENTARES - RECUPERAÇÕES PIXAÇÃO MONUMENTO QD.RIO | 448.24 | 0 | 0% | 0 | 0% | 0 | 0% | 0 | 0% | 0 | 0% | 448.24 | 100% | 448.24 | 100%
20 | SERV.COMPLEMENTARES - TOTEM DE INAUGURAÇÃO | 2236.47 | 0 | 0% | 0 | 0% | 0 | 0% | 0 | 0% | 0 | 0% | 2236.47 | 100% | 2236.47 | 100%
TOTAL NO MÊS (SIMPLES) |  | 1252416.33 | 91723.4271 | 7.324% | 122739.1321 | 9.8% | 143356.1371 | 11.45% | 367474.0321 | 29.34% | 382715.6757 | 30.56% | 144407.9257 | 11.53% | 1252416.33 | 100%
TOTAL NO MÊS (ACUMULADO) |  |  | 91723.4271 | 7.324% | 214462.5592 | 17.12% | 357818.6964 | 28.57% | 725292.7285 | 57.91% | 1108008.4042 | 88.47% | 1252416.33 | 100%
DATA DO ORÇAMENTO:
2020-12-17

## ZERADO
[6 empty] | Área (m²) | 5542.43
Obra: | Revitalização do Marco Zero (Praça Vidal Ramos)
Local: | Rua Hercílio Luz, 150 |  |  |  |  | IPCA SICRO: | 1.0025
Bairro: | Centro |  |  |  |  | IPCA DEINFRA: | 1.081
[6 empty] | BDI: | 22.35%
PLANILHA DE ORÇAMENTO ESTIMATIVO DA OBRA
Item | Discriminação | Quantidade | Unidade | Custo Unitário (R$) | Preço Unitário (R$) | Preço Total (R$) | %
1 | ADMINISTRAÇÃO LOCAL |  |  |  |  | 0 | #DIV/0!
1.1 | TÉCNICOS (ENG., AUX. TÉCNICO ENG.) | 1 | unid | 0 | 0 | 0
1.2 | VIGILÂNCIA NOTURNA (MATERIAIS, OBRA E PATRIMÔNIO) | 1 | unid | 0 | 0 | 0
1.3 | MARCAÇÃO E LOCAÇÃO REALIZADA POR LEVANTAMENTO PLANIALTIMÉTRICO | 5542.43 | m² | 0 | 0 | 0
1.4 | LOCAÇÃO DE CONTAINER 2,30X6,0M PARA ESCRITÓRIO SEM DIVISÓRIAS | 2 | unid | 0 | 0 | 0
1.5 | ENERGIA ELÉTRICA COMERCIAL, BAIXA TENSÃO, RELATIVA AO CONSUMO DE ATE 100 KWH, INCLUINDO ICMS PIS/PASEP E COFINS | 600 | kw/h | 0 | 0 | 0
1.6 | ISOLAMENTO COM TELA PLÁSTICA MALHA 5MM | 651.48 | m² | 0 | 0 | 0
2 | SERVIÇOS INICIAIS |  |  |  |  | 0 | #DIV/0!
2.1 | PLACA DE OBRA- VERIFICAR SITIO CAIXA PADRÃO A SER INSTALADO | 2.5 | m² | 0 | 0 | 0
2.2 | KIT CAVALETE PARA MEDIÇÃO DE ÁGUA - ENTRADA INDIVIDUALIZADA, EM PVC DN 25 (¾), PARA 1 MEDIDOR  FORNECIMENTO E INSTALAÇÃO (EXCLUSIVE HIDRÔMETRO). AF_11/2016 | 2 | unid | 0 | 0 | 0 |  | #DIV/0!
2.3 | HIDRÔMETRO DN 20 (½), 3,0 M³/H  FORNECIMENTO E INSTALAÇÃO. AF_11/2016 | 2 | unid | 0 | 0 | 0
3 | DEMOLIÇÕES, REMOÇÕES E ADAPTAÇÕES |  |  |  |  | 0 | #DIV/0!
3.1 | DEMOLIÇÃO PARCIAL DE PAVIMENTO ASFÁLTICO, DE FORMA MECANIZADA, SEM REAPROVEITAMENTO. AF_12/2017 | 276.28 | m² | 0 | 0 | 0
3.2 | DEMOLIÇÃO DE PAVIMENTO INTERTRAVADO, DE FORMA MANUAL, COM REAPROVEITAMENTO. AF_12/2017 | 2710.32 | m² | 0 | 0 | 0
3.3 | DEMOLIÇÃO DE PILARES E VIGAS EM CONCRETO ARMADO, DE FORMA MECANIZADA COM MARTELETE, SEM REAPROVEITAMENTO. AF_12/2017 | 46.96 | h | 0 | 0 | 0
3.4 | DEMOLIÇÃO DE ALVENARIA PARA QUALQUER TIPO DE BLOCO, DE FORMA MECANIZADA, SEM REAPROVEITAMENTO. AF_12/2017 | 2.58 | m³ | 0 | 0 | 0
3.5 | ESCAVAÇÃO MECANIZADA DE VALA COM PROFUNDIDADE ATÉ 1,5 M (MÉDIA ENTRE MONTANTE E JUSANTE/UMA COMPOSIÇÃO POR TRECHO) COM RETROESCAVADEIRA (CAPACIDADE DA CAÇAMBA DA RETRO: 0,26 M3 / POTÊNCIA: 88 HP), LARGURA MENOR QUE 0,8 M, EM SOLO DE 1A CATEGORIA, LOCAIS COM BAIXO NÍVEL DE INTERFERÊNCIA. AF_01/2015 | 45.24 | m³ | 0 | 0 | 0
3.6 | REMOÇÃO/TRANSPORTE DE POSTES METÁLICOS AO SMO | 40 | unid | 0 | 0 | 0
3.7 | REMOÇÃO MECANIZADA DE GUIAS - INCLUSO DESTINAÇÃO FINAL SMO | 32.23 | m³ | 0 | 0 | 0
3.8 | REMOÇÃO/DESTINAÇÃO BCO. CONCRETO SMO | 95 | unid | 0 | 0 | 0
3.9 | RETIRADA CUIDADOSA DE ABRIGO METÁLICO DE TAXI P/REAPROVEITAMENTO.FRETE ATÉ SMO | 1 | unid | 0 | 0 | 0
3.10 | TAMPA EM CONCRETO ARMADO 60X60X5CM P/CX INSPECAO/FOSSA SEPTICA | 15 | unid | 0 | 0 | 0
3.11 | CARGA, MANOBRAS E DESCARGA DE AREIA, BRITA, PEDRA DE MAO E SOLOS COM CAMINHAO BASCULANTE 6 M3 (DESCARGA LIVRE) | 75.73 | m³ | 0 | 0 | 0
3.12 | TRANSPORTE COM CAMINHÃO BASCULANTE DE 6 M3, EM VIA URBANA PAVIMENTADA, DMT ATÉ 30 KM (UNIDADE: M3XKM). AF_01/2018 | 1821.39 | m³/km | 0 | 0 | 0
4 | TERRAPLANAGEM QD.RIO |  |  |  |  | 0 | #DIV/0!
4.1 | ESCAVAÇÃO MECANIZADA DE VALA COM PROFUNDIDADE ATÉ 1,5 M (MÉDIA ENTRE MONTANTE E JUSANTE/UMA COMPOSIÇÃO POR TRECHO) COM RETROESCAVADEIRA (CAPACIDADE DA CAÇAMBA DA RETRO: 0,26 M3 / POTÊNCIA: 88 HP), LARGURA MENOR QUE 0,8 M, EM SOLO DE 1A CATEGORIA, LOCAIS COM BAIXO NÍVEL DE INTERFERÊNCIA. AF_01/2015 | 259.49 | m³ | 0 | 0 | 0
4.2 | REGULARIZAÇÃO E COMPACTAÇÃO DE SUBLEITO DE SOLO PREDOMINANTEMENTE ARGILOSO. AF_11/2019 | 2964.01 | m² | 0 | 0 | 0
4.3 | TRANSPORTE COM CAMINHÃO BASCULANTE DE 6 M3, EM VIA URBANA PAVIMENTADA, DMT ATÉ 30 KM (UNIDADE: M3XKM). AF_01/2018 | 678.7 | m³/km | 0 | 0 | 0
0
5 | NIVELAMENTO QD. IGREJA |  |  |  |  | 0 | #DIV/0!
5.1 | ESCAVAÇÃO MANUAL EM MATERIAL DE 1ªCATEGORIA | 117.45 | m³ | 0 | 0 | 0
5.2 | CARGA, MANOBRAS E DESCARGA DE AREIA, BRITA, PEDRA DE MAO E SOLOS COM CAMINHAO BASCULANTE 6 M3 (DESCARGA LIVRE) | 146.81 | m³ | 0 | 0 | 0
5.3 | Transporte de material em caminhão basculante 6m³/12t | 1331.86 | m³/km | 0 | 0 | 0
6 | DRENAGEM |  |  |  |  | 0 | #DIV/0!
6.1 | ESCAVAÇÃO MANUAL DE VALA COM PROFUNDIDADE MENOR OU IGUAL A 1,30 M. AF_03/2016 | 42.9 | M3 | 0 | 0 | 0
6.2 | ESCAVAÇÃO MECANIZADA DE VALA COM PROFUNDIDADE ATÉ 1,5 M (MÉDIA ENTRE MONTANTE E JUSANTE/UMA COMPOSIÇÃO POR TRECHO) COM RETROESCAVADEIRA (CAPACIDADE DA CAÇAMBA DA RETRO: 0,26 M3 / POTÊNCIA: 88 HP), LARGURA MENOR QUE 0,8 M, EM SOLO DE 1A CATEGORIA, LOCAISCOM BAIXO NÍVEL DE INTERFERÊNCIA. AF_01/2015 | 66.46 | M3 | 0 | 0 | 0
6.3 | LASTRO COM MATERIAL GRANULAR, APLICAÇÃO EM PISOS OU RADIERS, ESPESSURA DE *5 CM*. AF_08/2017 | 15.22 | M3 | 0 | 0 | 0
6.4 | TABUA DE MADEIRA NAO APARELHADA *2,5 X 20* CM, CEDRINHO OU EQUIVALENTE DA REGIAO | 94 | M | 0 | 0 | 0
6.5 | TUBO DE CONCRETO (SIMPLES) PARA REDES COLETORAS DE ÁGUAS PLUVIAIS, DIÂMETRO DE 300 MM, JUNTA RÍGIDA, INSTALADO EM LOCAL COM BAIXO NÍVEL DE INTERFERÊNCIAS - FORNECIMENTO E ASSENTAMENTO. AF_12/2015 | 94 | M | 0 | 0 | 0
6.6 | TUBO DE CONCRETO SIMPLES, CLASSE- PS1, PB, DN 200 MM, PARA AGUAS PLUVIAIS (NBR 8890) | 20 | M | 0 | 0 | 0
6.7 | EXECUCAO DE DRENO COM MANTA GEOTEXTIL 400 G/M2 | 44.14 | M2 | 0 | 0 | 0
6.8 | REATERRO MECANIZADO DE VALA COM RETROESCAVADEIRA (CAPACIDADE DA CAÇAMBA DA RETRO: 0,26 M³ / POTÊNCIA: 88 HP), LARGURA ATÉ 0,8 M, PROFUNDIDADE ATÉ 1,5 M, COM SOLO DE 1ª CATEGORIA EM LOCAIS COM BAIXO NÍVEL DE INTERFERÊNCIA. AF_04/2016 | 75.95 | M3 | 0 | 0 | 0
6.9 | EXECUÇÃO E COMPACTAÇÃO DE BASE E OU SUB BASE PARA PAVIMENTAÇÃO DE BRITA GRADUADA SIMPLES - EXCLUSIVE CARGA E TRANSPORTE. AF_11/2019 | 20.21 | M3 | 0 | 0 | 0
6.10 | BOCA DE LOBO EM ALVENARIA TIJOLO MACICO, REVESTIDA C/ ARGAMASSA DE CIMENTO E AREIA 1:3, SOBRE LASTRO DE CONCRETO 10CM E TAMPA DE CONCRETO ARMADO | 17 | UN | 0 | 0 | 0
6.11 | CAIXA DE INSPEÇÃO EM CONCRETO PRÉ-MOLDADO DN 60CM COM TAMPA H= 60CM - FORNECIMENTO E INSTALACAO | 2 | UN | 0 | 0 | 0
6.12 | CAIXA ENTERRADA HIDRÁULICA RETANGULAR EM ALVENARIA COM TIJOLOS CERÂMICOS MACIÇOS, DIMENSÕES INTERNAS: 0,8X0,8X0,6 M PARA REDE DE DRENAGEM. AF_05/2018 | 2 | UN | 0 | 0 | 0
6.13 | CARGA, MANOBRAS E DESCARGA DE AREIA, BRITA, PEDRA DE MAO E SOLOS COM CAMINHAO BASCULANTE 6 M3 (DESCARGA LIVRE) | 22.05 | M3 | 0 | 0 | 0
6.14 | TRANSPORTE COM CAMINHÃO BASCULANTE DE 6 M3, EM VIA URBANA PAVIMENTADA, DMT ATÉ 30 KM (UNIDADE: M3XKM). AF_01/2018 | 865.48 | M3XKM | 0 | 0 | 0
6.15 | CAIXA DE LIMPEZA DE CANALETA CONCRETO POLÍMERO. INCLUSO ESCAVAÇÃO E COMPACTAÇÃO | 10 | M | 0 | 0 | 0
6.16 | CANALETA DE DRENAGEM OCULTA RANHURA NO CENTRO. INCLUSO ESCAVAÇÃO, CONCRETAGEM E COMPACTAÇÃO | 95 | M | 0 | 0 | 0
6.17 | CANALETA DE DRENAGEM COM GRELHA EM ACO GALVANIZADO. INCLUSO ESCAVAÇÃO, CONCRETAGEM E COMPACTAÇÃO | 35 | M | 0 | 0 | 0
6.18 | CANALETA DE DRENAGEM OCULTA RANHURA NA LATERAL. INCLUSO ESCAVAÇÃO, CONCRETAGEM E COMPACTAÇÃO | 2 | M | 0 | 0 | 0
6.19 | TUBO PVC DN 100 MM PARA DRENAGEM - FORNECIMENTO E INSTALACAO | 185.81 | M | 0 | 0 | 0
6.20 | CAIXA DE LIMPEZA DE CANALETA CONCRETO POLÍMERO ALTURA 49CM | 1 | UN | 0 | 0 | 0
6.21 | CARGA, MANOBRAS E DESCARGA DE AREIA, BRITA, PEDRA DE MAO E SOLOS COM CAMINHAO BASCULANTE 6 M3 (DESCARGA LIVRE) | 9.25 | M3 | 0 | 0 | 0
6.22 | TRANSPORTE COM CAMINHÃO BASCULANTE DE 6 M3, EM VIA URBANA PAVIMENTADA, DMT ATÉ 30 KM (UNIDADE: M3XKM). AF_01/2018 | 25.45 | M3XKM | 0 | 0 | 0
7 | INFRAESTRUTURA ELÉTRICA |  |  |  |  | 0 | #DIV/0!
7.1 | ESCAVAÇÃO MANUAL DE VALA COM PROFUNDIDADE MENOR OU IGUAL A 1,30 M. AF_03/2016 | 54.88 | M3 | 0 | 0 | 0
7.2 | ELETRODUTO FLEXÍVEL CORRUGADO, PEAD, DN 50 (1 ½) - FORNECIMENTO E INSTALAÇÃO. AF_04/2016 | 609.75 | M | 0 | 0 | 0
7.3 | AREIA MEDIA - POSTO JAZIDA/FORNECEDOR (RETIRADO NA JAZIDA, SEM TRANSPORTE) | 53.68 | M3 | 0 | 0 | 0
7.4 | REATERRO MECANIZADO DE VALA COM RETROESCAVADEIRA (CAPACIDADE DA CAÇAMBA DA RETRO: 0,26 M³ / POTÊNCIA: 88 HP), LARGURA DE 0,8 A 1,5 M, PROFUNDIDADE ATÉ 1,5 M, COM SOLO DE 1ª CATEGORIA EM LOCAIS COM BAIXO NÍVEL DE INTERFERÊNCIA. AF_04/2016 | 53.68 | M3 | 0 | 0 | 0
7.5 | COLOCAÇÃO DE FITA PLÁSTICA DE ADVERTÊNCIA DE REDE ELÉTRICA | 609.75 | M | 0 | 0 | 0
7.6 | CAIXA DE PASSAGEM 30X30X40CM COM TAMPA EM FERRO FUNDIDO E DRENO BRITA (83446) | 57 | UNIDADE | 0 | 0 | 0
7.7 | CAIXA DE PASSAGEM EM ALVENARIA 40X40X40CM COM TAMPA EM FERRO FUNDIDO (C10.76.10.12.031) | 3 | UNIDADE | 0 | 0 | 0
7.8 | CAIXA DE PASSAGEM EM ALVENARIA COM TAMPA DE FERRO NODULAR 125 KN 65X41X80CM PADRÃO CELESC. INCLUSO ESCAVAÇÃO. | 2 | UNIDADE | 0 | 0 | 0
7.9 | BLOCO DE COROAMENTO DE FUNDAÇÃO 50X50X50CM FCK 25 MPA ARMADO PARA POSTE DE ILUMINAÇÃO TIPO 2 | 11 | UNIDADE | 0 | 0 | 0
7.10 | FUNDAÇÃO DE BALIZADOR DE LED | 18 | UNIDADE | 0 | 0 | 0
7.11 | TUBO DN 20CM DE ESPERA PARA INSTALAÇÃO POSTE DE ILUMINAÇÃO NO SENTIDO VERTICAL | 10 | UN | 0 | 0 | 0
7.12 | CARGA, MANOBRAS E DESCARGA DE AREIA, BRITA, PEDRA DE MAO E SOLOS COM CAMINHAO BASCULANTE 6 M3 (DESCARGA LIVRE) | 132.71 | M3 | 0 | 0 | 0
7.13 | TRANSPORTE COM CAMINHÃO BASCULANTE DE 6 M3, EM VIA URBANA PAVIMENTADA, DMT ATÉ 30 KM (UNIDADE: M3XKM). AF_01/2018 | 1145.24 | M3XKM | 0 | 0 | 0
8 | ELEMENTOS DELIMITADORES DE PAVIMENTOS |  |  |  |  | 0 | #DIV/0!
8.1 | GUIA (MEIO-FIO) E SARJETA CONJUGADOS DE CONCRETO, CONFORME DETALHE 10 PRANCHA A07.7 | 486 | M | 0 | 0 | 0
8.2 | EXECUÇÃO DE SARJETA DE CONCRETO USINADO, CONFORME DETALHE 11 PRANCHA A07.7 | 62 | M | 0 | 0 | 0
8.3 | EXECUÇÃO DE MEIO-FIO CONCRETO USINADO, MOLDADO IN LOCO | 121 | M | 0 | 0 | 0
9 | PAVIMENTAÇÕES |  |  |  |  | 0 | #DIV/0!
9.1 | LASTRO COM MATERIAL GRANULAR, APLICAÇÃO EM PISOS OU RADIERS, ESPESSURA DE *5 CM*. AF_08/2017 | 72.13 | M3 | 0 | 0 | 0
9.2 | PISO CONC.FCK 25 MPA E=10CM COM MACROFIBRA E MICROFIBRA VER PROJETO DETALHE 1 PRANCHA A.07.7 | 465.56 | M2 | 0 | 0 | 0
9.3 | JUNTAS DE MOVIMENTAÇÃO (GRANDES PANOS) - FORMA, BARRA DE TRANSFERÊNCIA, ESPAÇADOR DE CONCRETO, ISOPOR E MASTIQUE ELASTICO SILICONE. TIPO 1 | 49.09 | M | 0 | 0 | 0
9.4 | JUNTAS DE MOVIMENTAÇÃO JUNTO A BANCOS CURVOS E PRAÇA DE IGREJA. INCLUSO FORMA, ISOPOR E MASTIQUE | 158.6 | M | 0 | 0 | 0
9.5 | EXECUÇÃO DE JUNTAS DE CONTRAÇÃO PARA PAVIMENTOS DE CONCRETO. AF_11/2017 | 644.89 | M | 0 | 0 | 0
9.6 | CONTRAPISO DE ARGAMASSA COM MICROFIBRA H=7CM | 976.96 | m2 | 0 | 0 | 0
9.7 | PLACA DE LADRILHO HIDRÁULICO 40X40X2,5CM ASSENTADO COM ACIII CFME DETALHE 6 A07.7 | 9.11 | M2 | 0 | 0 | 0
9.8 | LASTRO COM MATERIAL GRANULAR, APLICAÇÃO EM PISOS OU RADIERS, ESPESSURA DE *5 CM*. AF_08/2017 | 87.02 | M3 | 0 | 0 | 0
9.9 | PISO CONC.FCK 25 MPA E=10CM COM MACROFIBRA E MICROFIBRA VER PROJETO DETALHE 1 PRANCHA A.07.7 | 1296.04 | M2 | 0 | 0 | 0
9.10 | JUNTAS DE MOVIMENTAÇÃO (GRANDES PANOS) - FORMA, BARRA DE TRANSFERÊNCIA, ESPAÇADOR DE CONCRETO, ISOPOR E MASTIQUE ELASTICO SILICONE. TIPO 1 | 119.53 | M | 0 | 0 | 0
9.11 | JUNTAS DE MOVIMENTAÇÃO JUNTO A BANCOS CURVOS E PRAÇA DE IGREJA. INCLUSO FORMA, ISOPOR E MASTIQUE | 199.33 | M | 0 | 0 | 0
9.12 | EXECUÇÃO DE JUNTAS DE CONTRAÇÃO PARA PAVIMENTOS DE CONCRETO. AF_11/2017 | 1847.3 | M | 0 | 0 | 0
9.13 | CONTRAPISO DE ARGAMASSA COM MICROFIBRA H=7CM | 444.35 | m2 | 0 | 0 | 0
9.14 | PLACA DE LADRILHO HIDRÁULICO 40X40X2,5CM ASSENTADO COM ACIII CFME DETALHE 6 A07.7 | 8.96 | M2 | 0 | 0 | 0
9.15 | EXECUÇÃO DE PVTO CONCREGRAMA-PISO TIPO 4 CFME A07.7 | 91.39 | M2 | 0 | 0 | 0
9.16 | LASTRO COM MATERIAL GRANULAR, APLICAÇÃO EM PISOS OU RADIERS, ESPESSURA DE *5 CM*. AF_08/2017 | 18.03 | M3 | 0 | 0 | 0
9.17 | PISO CONC.FCK 25 MPA E=10CM COM MACROFIBRA E MICROFIBRA VER PROJETO DETALHE 1 PRANCHA A.07.7 | 316.16 | M2 | 0 | 0 | 0
9.18 | PLACA DE LADRILHO HIDRÁULICO 40X40X2,5CM ASSENTADO COM ACIII CFME DETALHE 6 A07.7 | 19.6 | M2 | 0 | 0 | 0
9.19 | PISO EM PEDRA BASÁLTICA (9,3X9,3)CM 3<e<5CM ASSENTADO SOBRE ARGAMASSA CIMENTO AREIA MÉDIA 1:3 PISO TIPO 3 CMFE PRANCHA A07.7 | 425.45 | M2 | 0 | 0 | 0
9.20 | APLICACAO DE VERNIZ POLIURETANO FOSCO SOBRE PISO DE PEDRAS DECORATIVAS, 3 DEMAOS | 425.45 | M2 | 0 | 0 | 0
9.21 | PISO EM PLACA 60X60 CM GRANILHA BRANCA ASSENTADOS SOBRE ARGAMASSA CIMENTO AREIA 1:3 PISO TIPO 2 CFME PRANCHA A07.7 | 551.51 | M2 | 0 | 0 | 0
9.22 | PISO EM PEDRA BASÁLTICA (9,3X9,3)CM 3<e<5CM ASSENTADO SOBRE ARGAMASSA CIMENTO AREIA MÉDIA 1:3 PISO TIPO 3 CMFE PRANCHA A07.7 | 444.35 | M2 | 0 | 0 | 0
9.23 | APLICACAO DE VERNIZ POLIURETANO FOSCO SOBRE PISO DE PEDRAS DECORATIVAS, 3 DEMAOS | 444.35 | M2 | 0 | 0 | 0
10 | RETIRADA PAVER PISTA DE ROLAMENTO |  |  |  |  | 0 | #DIV/0!
10.1 | DEMOLIÇÃO DE PAVIMENTO INTERTRAVADO, DE FORMA MANUAL, COM REAPROVEITAMENTO. AF_12/2017 | 743.87 | M2 | 0 | 0 | 0
10.2 | TRANSPORTE COM CAMINHÃO BASCULANTE DE 6 M3, EM VIA URBANA PAVIMENTADA, DMT ATÉ 30 KM (UNIDADE: M3XKM). AF_01/2018 | 209.47 | M3XKM | 0 | 0 | 0
11 | ATENUAÇÃO DE CONCORDÂNCIA DE RAIO DE CURVA ESQUINA PIER TURÍSTICO |  |  |  |  | 0 | #DIV/0!
11.1 | DEMOLIÇÃO PARCIAL DE PAVIMENTO ASFÁLTICO, DE FORMA MECANIZADA, SEM REAPROVEITAMENTO. AF_12/2017 | 0.37 | M2 | 0 | 0 | 0
11.2 | ESCAVAÇÃO MECANIZADA DE VALA COM PROF. ATÉ 1,5 M (MÉDIA ENTRE MONTANTE E JUSANTE/UMA COMPOSIÇÃO POR TRECHO), COM RETROESCAVADEIRA (0,26 M3/88 HP), LARG. MENOR QUE 0,8 M, EM SOLO DE 1A CATEGORIA, EM LOCAIS COM ALTO NÍVEL DE INTERFERÊNCIA. AF_01/2015 | 7.45 | M3 | 0 | 0 | 0
11.3 | REGULARIZAÇÃO E COMPACTAÇÃO DE SUBLEITO DE SOLO PREDOMINANTEMENTE ARGILOSO. AF_11/2019 | 74.52 | M2 | 0 | 0 | 0
11.4 | EXECUÇÃO E COMPACTAÇÃO DE BASE E OU SUB BASE PARA PAVIMENTAÇÃO DE BRITA GRADUADA SIMPLES - EXCLUSIVE CARGA E TRANSPORTE. AF_11/2019 | 7.45 | M3 | 0 | 0 | 0
11.5 | CARGA, MANOBRAS E DESCARGA DE AREIA, BRITA, PEDRA DE MAO E SOLOS COM CAMINHAO BASCULANTE 6 M3 (DESCARGA LIVRE) | 7.45 | M3 | 0 | 0 | 0
11.6 | TRANSPORTE COM CAMINHÃO BASCULANTE DE 6 M3, EM VIA URBANA PAVIMENTADA, DMT ATÉ 30 KM (UNIDADE: M3XKM). AF_01/2018 | 166.55 | M3XKM | 0 | 0 | 0
12 | TRAVESSIA ELEVADA/RAMPA DE CONCORDÂNCIA ENTRE PAVIMENTAÇÕES |  |  |  |  | 0 | #DIV/0!
12.1 | ESCAVAÇÃO MECANIZADA DE VALA COM PROFUNDIDADE ATÉ 1,5 M (MÉDIA ENTRE MONTANTE E JUSANTE/UMA COMPOSIÇÃO POR TRECHO) COM RETROESCAVADEIRA (CAPACIDADE DA CAÇAMBA DA RETRO: 0,26 M3 / POTÊNCIA: 88 HP), LARGURA MENOR QUE 0,8 M, EM SOLO DE 1A CATEGORIA, LOCAISCOM BAIXO NÍVEL DE INTERFERÊNCIA. AF_01/2015 | 12.21 | M3 | 0 | 0 | 0
12.2 | REGULARIZAÇÃO E COMPACTAÇÃO DE SUBLEITO DE SOLO PREDOMINANTEMENTE ARGILOSO. AF_11/2019 | 163.67 | M2 | 0 | 0 | 0
12.3 | EXECUÇÃO E COMPACTAÇÃO DE BASE E OU SUB BASE PARA PAVIMENTAÇÃO DE BRITA GRADUADA SIMPLES - EXCLUSIVE CARGA E TRANSPORTE. AF_11/2019 | 18.59 | M3 | 0 | 0 | 0
12.4 | LONA PLASTICA PRETA, E= 150 MICRA | 50.08 | M2 | 0 | 0 | 0
12.5 | EXECUCAO PO DE BRITA | 5.96 | m3 | 0 | 0 | 0
12.6 | EXECUÇÃO DE VIA EM PISO INTERTRAVADO, COM BLOCO RETANGULAR COLORIDO DE 20 X 10 CM, ESPESSURA 8 CM. AF_12/2015 | 93.67 | M2 | 0 | 0 | 0
12.7 | EXECUÇÃO DE VIA EM PISO INTERTRAVADO, COM BLOCO RETANGULAR COR NATURAL DE 20 X 10 CM, ESPESSURA 8 CM. AF_12/2015 | 25.6 | M2 | 0 | 0 | 0
12.8 | LAJE ARMADA CONCRETO COM 5Kg MACRO E 1Kg/m3 MICROFIBRA H= 20A 35CM- RAMPA DE CONCORDÂNCIA PAVIMENTAÇÃO | 12.21 | m3 | 0 | 0 | 0
12.9 | CARGA, MANOBRAS E DESCARGA DE AREIA, BRITA, PEDRA DE MAO E SOLOS COM CAMINHAO BASCULANTE 6 M3 (DESCARGA LIVRE) | 17.09 | M3 | 0 | 0 | 0
12.10 | TRANSPORTE COM CAMINHÃO BASCULANTE DE 6 M3, EM VIA URBANA PAVIMENTADA, DMT ATÉ 30 KM (UNIDADE: M3XKM). AF_01/2018 | 138.46 | M3XKM | 0 | 0 | 0
13 | INFRAESTRUTURA ELÉTRICA - PISTA ROLAMENTO |  |  |  |  | 0 | #DIV/0!
13.1 | ESCAVAÇÃO MECANIZADA DE VALA COM PROFUNDIDADE ATÉ 1,5 M (MÉDIA ENTRE MONTANTE E JUSANTE/UMA COMPOSIÇÃO POR TRECHO) COM RETROESCAVADEIRA (CAPACIDADE DA CAÇAMBA DA RETRO: 0,26 M3 / POTÊNCIA: 88 HP), LARGURA MENOR QUE 0,8 M, EM SOLO DE 1A CATEGORIA, LOCAISCOM BAIXO NÍVEL DE INTERFERÊNCIA. AF_01/2015 | 3.98 | M3 | 0 | 0 | 0
13.2 | ELETRODUTO FLEXÍVEL CORRUGADO, PEAD, DN 50 (1 ½) - FORNECIMENTO E INSTALAÇÃO. AF_04/2016 | 16.57 | M | 0 | 0 | 0
13.3 | CONCRETO MAGRO PARA LASTRO, TRAÇO 1:4,5:4,5 (CIMENTO/ AREIA MÉDIA/ BRITA 1) - PREPARO MANUAL. AF_07/2016 | 0.49 | M3 | 0 | 0 | 0
13.4 | AREIA MEDIA - POSTO JAZIDA/FORNECEDOR (RETIRADO NA JAZIDA, SEM TRANSPORTE) | 3.46 | M3 | 0 | 0 | 0
13.5 | REATERRO MECANIZADO DE VALA COM RETROESCAVADEIRA (CAPACIDADE DA CAÇAMBA DA RETRO: 0,26 M³ / POTÊNCIA: 88 HP), LARGURA DE 0,8 A 1,5 M, PROFUNDIDADE ATÉ 1,5 M, COM SOLO DE 1ª CATEGORIA EM LOCAIS COM BAIXO NÍVEL DE INTERFERÊNCIA. AF_04/2016 | 3.46 | M3 | 0 | 0 | 0
13.6 | COLOCAÇÃO DE FITA PLÁSTICA DE ADVERTÊNCIA DE REDE ELÉTRICA | 16.57 | M | 0 | 0 | 0
13.7 | CARGA, MANOBRAS E DESCARGA DE AREIA, BRITA, PEDRA DE MAO E SOLOS COM CAMINHAO BASCULANTE 6 M3 (DESCARGA LIVRE) | 3.81 | M3 | 0 | 0 | 0
13.8 | TRANSPORTE COM CAMINHÃO BASCULANTE DE 6 M3, EM VIA URBANA PAVIMENTADA, DMT ATÉ 30 KM (UNIDADE: M3XKM). AF_01/2018 | 45.1 | M3XKM | 0 | 0 | 0
14 | DRENAGEM PISTA DE ROLAMENTO |  |  |  |  | 0 | #DIV/0!
14.1 | ESCAVAÇÃO MECANIZADA DE VALA COM PROFUNDIDADE ATÉ 1,5 M (MÉDIA ENTRE MONTANTE E JUSANTE/UMA COMPOSIÇÃO POR TRECHO) COM RETROESCAVADEIRA (CAPACIDADE DA CAÇAMBA DA RETRO: 0,26 M3 / POTÊNCIA: 88 HP), LARGURA MENOR QUE 0,8 M, EM SOLO DE 1A CATEGORIA, LOCAISCOM BAIXO NÍVEL DE INTERFERÊNCIA. AF_01/2015 | 15.7 | M3 | 0 | 0 | 0
14.2 | REGULARIZAÇÃO E COMPACTAÇÃO DE SUBLEITO DE SOLO PREDOMINANTEMENTE ARGILOSO. AF_11/2019 | 5.05 | M2 | 0 | 0 | 0
14.3 | LASTRO COM MATERIAL GRANULAR, APLICAÇÃO EM PISOS OU RADIERS, ESPESSURA DE *5 CM*. AF_08/2017 | 8.81 | M3 | 0 | 0 | 0
14.4 | TABUA DE MADEIRA NAO APARELHADA *2,5 X 20* CM, CEDRINHO OU EQUIVALENTE DA REGIAO | 43 | M | 0 | 0 | 0
14.5 | TUBO DE CONCRETO (SIMPLES) PARA REDES COLETORAS DE ÁGUAS PLUVIAIS, DIÂMETRO DE 300 MM, JUNTA RÍGIDA, INSTALADO EM LOCAL COM BAIXO NÍVEL DE INTERFERÊNCIAS - FORNECIMENTO E ASSENTAMENTO. AF_12/2015 | 43 | M | 0 | 0 | 0
14.6 | EXECUCAO DE DRENO COM MANTA GEOTEXTIL 400 G/M2 | 19.44 | M2 | 0 | 0 | 0
14.7 | REATERRO MECANIZADO DE VALA COM RETROESCAVADEIRA (CAPACIDADE DA CAÇAMBA DA RETRO: 0,26 M³ / POTÊNCIA: 88 HP), LARGURA DE 0,8 A 1,5 M, PROFUNDIDADE ATÉ 1,5 M, COM SOLO DE 1ª CATEGORIA EM LOCAIS COM BAIXO NÍVEL DE INTERFERÊNCIA. AF_04/2016 | 23.65 | M3 | 0 | 0 | 0
14.8 | EXECUÇÃO E COMPACTAÇÃO DE BASE E OU SUB BASE PARA PAVIMENTAÇÃO DE BRITA GRADUADA SIMPLES - EXCLUSIVE CARGA E TRANSPORTE. AF_11/2019 | 8.6 | M3 | 0 | 0 | 0
14.9 | Caixa de ligação instalada na pista de rolamento.Incluso repavimentação | 2 | UN | 0 | 0 | 0
14.10 | CARGA, MANOBRAS E DESCARGA DE AREIA, BRITA, PEDRA DE MAO E SOLOS COM CAMINHAO BASCULANTE 6 M3 (DESCARGA LIVRE) | 16.87 | M3 | 0 | 0 | 0
14.11 | TRANSPORTE COM CAMINHÃO BASCULANTE DE 6 M3, EM VIA URBANA PAVIMENTADA, DMT ATÉ 30 KM (UNIDADE: M3XKM). AF_01/2018 | 506.49 | M3XKM | 0 | 0 | 0
15 | SERVIÇOS COMPLEMENTARES -EQUIPAMENTOS URBANOS |  |  |  |  | 0 | #DIV/0!
15.1 | ESTACA DE FUNDAÇÃO DOS BANCOS | 50 | UNIDADE | 0 | 0 | 0
15.2 | EXECUÇÃO DE BORDA REFORÇADA H=10CM PERFIL 00 | 11.62 | m | 0 | 0 | 0
15.3 | EXECUÇÃO DE BCO CURVO H=15CM (PERFIL 15) | 52.41 | M | 0 | 0 | 0
15.4 | EXECUÇÃO DE BCO CURVO H=25CM (PERFIL 25) | 49.9 | M | 0 | 0 | 0
15.5 | EXECUÇÃO DE BCO CURVO H=45CM (PERFIL 45) | 51.58 | M | 0 | 0 | 0
15.6 | EXECUÇÃO DE BCO CURVO H=45CM (PERFIL 45C) | 2.56 | M2 | 0 | 0 | 0
15.7 | EXECUÇÃO DE BCO CURVO H=45CM (PERFIL 45M) | 23.86 | M | 0 | 0 | 0
15.8 | LASTRO COM MATERIAL GRANULAR, APLICAÇÃO EM PISOS OU RADIERS, ESPESSURA DE *5 CM*. AF_08/2017 | 1.24 | M3 | 0 | 0 | 0
15.9 | TRANSPORTE COM CAMINHÃO BASCULANTE DE 6 M3, EM VIA URBANA PAVIMENTADA, DMT ATÉ 30 KM (UNIDADE: M3XKM). AF_01/2018 | 14.26 | M3XKM | 0 | 0 | 0
15.10 | EXECUÇÃO DE ELEMENTOS DE CONCRETO ARMADO H=20"LUDICOS" | 2.81 | M3 | 0 | 0 | 0
15.11 | EXECUÇÃO DE ELEMENTOS DE CONCRETO ARMADO H=40"LUDICOS" | 3.28 | M3 | 0 | 0 | 0
15.12 | EXECUÇÃO DE ELEMENTOS DE CONCRETO ARMADO (H=60)"LUDICOS" | 1.51 | M3 | 0 | 0 | 0
15.13 | ASSENTO EM MADEIRA BANCO 45M COM PERFIL Z EM AGO A QUENTE CHUMBADO COM PARABOLT DE AÇO INOXIDÁVEL-PERFIL 45M )c30.50.05.05.010+83513+90460) | 23.86 | M | 0 | 0 | 0
16 | SERVIÇOS COMPLEMENTARES - CANTEIROS |  |  |  |  | 0 | #DIV/0!
16.1 | VIGA RETA EM CONCRETO - 25X10CM CANTEIROS ESQUINAS ESPELHADAS | 10 | M | 0 | 0 | 0
16.2 | VIGA CURVA EM CONCRETO -25X10CM CANTEIROS ESQUINAS ESPELHADAS | 10 | M | 0 | 0 | 0
16.3 | COMPACTAÇÃO MECÂNICA DE SOLO PARA EXECUÇÃO DE RADIER, COM COMPACTADOR DE SOLOS TIPO PLACA VIBRATÓRIA. AF_09/2017 | 80.75 | M2 | 0 | 0 | 0
16.4 | REVOLVIMENTO E LIMPEZA MANUAL DE SOLO. AF_05/2018 | 1458.94 | M2 | 0 | 0 | 0
16.5 | APLICAÇÃO DE ADUBO EM SOLO. AF_05/2018 | 1458.94 | M2 | 0 | 0 | 0
16.6 | APLICAÇÃO DE CASCA DE PINUS PAISAGISMO- 1 saco de 5kg por m²(C10.88.25.15.020) | 34 | M2 | 0 | 0 | 0
17 | SERVIÇOS COMPLEMENTARES - PLANTIO |  |  |  |  | 0 | #DIV/0!
17.1 | PLANTIO DE AGAPANTO (AGAPANTHUS AFRICANUS)FORRAGENS SINAPI 98505 EM BULBO | 26.29 | M2 | 0 | 0 | 0
17.2 | PLANTIO DE ASPARGO(ASPARGUS DENSIFLORUS)FORRAGENS SINAPI 98505 | 0.99 | M2 | 0 | 0 | 0
17.3 | PLANTIO DE BARBA DE SERPENTE-OPHIOPOGOM JARUAN(FORRAGENS 98505) | 35.65 | M2 | 0 | 0 | 0
17.4 | PLANTIO DE HERA-HERDERA CANARIENSES | 88.38 | M2 | 0 | 0 | 0
17.5 | PLANTIO DE HERDERA CANARIENSIS VARIAGATA | 100.44 | M2 | 0 | 0 | 0
17.6 | PLANTIO DE MARANTA-CINZA"CLEANANTHE SETOZA" (FORRAGENS 98505) | 4.68 | M2 | 0 | 0 | 0
17.7 | PLANTIO DE MARANTA-PENA DE PAVÃO"MARANTA LEUCONEURA" (FORRAGENS 98505) | 9 | M2 | 0 | 0 | 0
17.8 | PLANTIO DE MARANTA-VARIEGATA"CLENANTHE OPPNHEMIANA" (FORRAGENS 98505) | 5.76 | M2 | 0 | 0 | 0
17.9 | PLANTIO DE IRIS DA PRAIA -NEOMARICA CANDIDA | 1.62 | M2 | 0 | 0 | 0
17.10 | PLANTIO DE GRAMA AMENDOIM"ARACHIS REPENS" | 899.19 | M2 | 0 | 0 | 0
17.11 | PLANTIO DE IRIS DA PRAIA -NEOMARICA CAERULEA HERBACIAS | 12.74 | M2 | 0 | 0 | 0
17.12 | PLANTIO DE GRAMA EM PLACAS. AF_05/2018 | 249.32 | M2 | 0 | 0 | 0
17.13 | PLANTIO DE IPE AMARELO (TABEBUIA AVELLANEDAE)- 3 METROS | 9 | UNIDADE | 0 | 0 | 0
17.14 | PLANTIO DE IPE ROXO (TABEBUIA CHRYSOTRICHA) 3 METROS | 3 | UNIDADE | 0 | 0 | 0
17.15 | PLANTIO DE IPE BRANCO (TABEBUIA ROSEO-ALBA) 3 METROS | 7 | UNIDADE | 0 | 0 | 0
17.16 | PLANTIO DE DIANELLA (DIANELLA TASMANICA) | 12.29 | M2 | 0 | 0 | 0
17.17 | PLANTIO DE MOREIA BICOLOR (DIETES BICOLOR) | 9.55 | M2 | 0 | 0 | 0
18 | SERV. COMPLEMENTARES - RECUPERAÇÕES PIXAÇÃO MONUMENTO QD.RIO |  |  |  |  | 0 | #DIV/0!
18.1 | REMOÇÃO DE PIXAÇÃO DE MONUMENTOS | 5 | M2 | 0 | 0 | 0
18.2 | PINTURA ACRILICA EM PISO CIMENTADO, TRES DEMAOS | 40 | M2 | 0 | 0 | 0
19 | SERV. COMPLEMENTARES - RECUPERAÇÕES PIXAÇÃO MONUMENTO QD.RIO |  |  |  |  | 0 | #DIV/0!
19.1 | GRAUTE FGK=20 MPA; TRAÇO 1:0,04:1,6:1,9 (CIMENTO/ CAL/ AREIA GROSSA/ BRITA 0) - PREPARO MECÂNICO COM BETONEIRA 400 L. AF_02/2015 | 1.11 | M3 | 0 | 0 | 0
20 | SERV.COMPLEMENTARES - TOTEM DE INAUGURAÇÃO |  |  |  |  | 0 | #DIV/0!
20.1 | TOTEM DE INAUGURAÇÃO - CONCRETO ARMADO FCK 20 MPA AUTOADENSÁVEL COM FORMA DE CHAPA DE MADERIT COMPENSADO | 1 | UNIDADE | 0 | 0 | 0
20.2 | APLICAÇÃO DE FUNDO SELADOR ACRÍLICO EM PAREDES, UMA DEMÃO. AF_06/2014 | 2.31 | M2 | 0 | 0 | 0
20.3 | APLICAÇÃO MANUAL DE PINTURA COM TINTA LÁTEX ACRÍLICA EM PAREDES, DUAS DEMÃOS. AF_06/2014 | 2.31 | M2 | 0 | 0 | 0
20.4 | Placa de Inauguração/Denominação em aço galvanizado de acordo com o modelo CEF. Vide o modelo no sitio eletronico no momento da entrega da placa | 2 | UN | 0 | 0 | 0
TOTAL GERAL COM BDI (R$) | [5 empty] | 0 | #DIV/0!
SINAPI – 06/2020, CORRGIDOS (SICRO 01/2020, DEINFRA EDIFICAÇÕES 01/2018)
Itajaí, 14 de dezembro de 2020.
0
Engenheiro Civil
CREA/SC 173.911-1
0

## comp
Obra: | Revitalização do Marco Zero (Praça Vidal Ramos)
Local: | Rua Hercílio Luz, 150 Itajaí /SC
Data-Base | SINAPI – 06/2020, CORRGIDOS (SICRO 01/2020, DEINFRA EDIFICAÇÕES 01/2018)
Data | 2020-12-17
COMPOSIÇÕES DE CUSTOS UNITÁRIOS
COMPOSIÇÕES DE ADMINISTRAÇÃO LOCAL
Composição | Motivação |  |  | Observação
CP-ADM-01
CP-ADM-01 | TÉCNICOS (ENG.,AUX. TÉCNICO ENG) | [5 empty] | [R$/un]
REFERENCIAL
Fonte | Composição / Insumo | Código | Descrição | Unid | Coef | Preço (R$) | Custo (R$)
SINAPI | COMPOSICAO | 90777 | ENGENHEIRO CIVIL DE OBRA JUNIOR COM ENCARGOS COMPLEMENTARES | H | 48 | 88.12 | 4229.76
SINAPI | COMPOSICAO | 88255 | AUXILIAR TÉCNICO DE ENGENHARIA COM ENCARGOS COMPLEMENTARES | H | 960 | 24.58 | 23596.8
Total Material R$ |  | 4229.76 | Total Mao de Obra R$ |  |  |  | 23596.8
|  |  | Custo Total Unitário (sem BDI) |  |  |  | 27826.56
Composição | Motivação |  |  | Observação
CP-ADM-02
CP-ADM-02 | VIGILÂNCIA NOTURNA (MATERIAIS, OBRA E PATRIMÔNIO) | [5 empty] | [R$/un]
REFERENCIAL
Fonte | Composição / Insumo | Código | Descrição | Unid | Coef | Preço (R$) | Custo (R$)
SINAPI | COMPOSICAO | 88326 | VIGIA NOTURNO COM ENCARGOS COMPLEMENTARES | H | 2160 | 23.06 | 49809.6
Total Material R$ |  | 49809.6 | Total Mao de Obra R$ |  |  |  | 0
|  |  | Custo Total Unitário (sem BDI) |  |  |  | 49809.6
Composição | Motivação |  |  | Observação
CP-ADM-03
CP-ADM-03 | LOCAÇÃO DE CONTAINER PARA ESCRITÓRIO 2X30X6,0M | [5 empty] | [R$/un]
REFERENCIAL
Fonte | Composição / Insumo | Código | Descrição | Unid | Coef | Preço (R$) | Custo (R$)
SINAPI | INSUMO | 10776 | LOCACAO DE CONTAINER 2,30 X 6,00 M, ALT. 2,50 M, PARA ESCRITORIO, SEM DIVISORIAS INTERNAS E SEM SANITARIO | MES | 6 | 407.81 | 2446.86
Total Material R$ |  | 2446.86 | Total Mao de Obra R$ |  |  |  | 0
|  |  | Custo Total Unitário (sem BDI) |  |  |  | 2446.86
Composição | Motivação |  |  | Observação
CP-GER-01
CP-GER-01 | MARCAÇÃO E LOCAÇÃO REALIZADA POR LEVANTAMENTO PLANIALTIMÉTRICO | [5 empty] | [R$/m²]
REFERENCIAL
Fonte | Composição / Insumo | Código | Descrição | Unid | Coef | Preço (R$) | Custo (R$)
SINAPI | INSUMO | 6204 | !EM PROCESSO DE DESATIVACAO! SARRAFO DE MADEIRA NAO APARELHADA *2,5 X 15* CM, MACARANDUBA, ANGELIM OU EQUIVALENTE DA REGIAO | M | 0.011544 | 17.58 | 0.2
SINAPI | COMPOSICAO | 92145 | CAMINHONETE CABINE SIMPLES COM MOTOR 1.6 FLEX, CÂMBIO MANUAL, POTÊNCIA 101/104 CV, 2 PORTAS - CHP DIURNO. AF_11/2015 | CHP | 0.0055 | 53.42 | 0.29
SINAPI | COMPOSICAO | 88253 | AUXILIAR DE TOPÓGRAFO COM ENCARGOS COMPLEMENTARES | H | 0.01 | 9.35 | 0.09
SINAPI | COMPOSICAO | 88288 | NIVELADOR COM ENCARGOS COMPLEMENTARES | H | 0.01 | 11.53 | 0.11
SINAPI | COMPOSICAO | 88316 | SERVENTE COM ENCARGOS COMPLEMENTARES | H | 0.03 | 17.09 | 0.51
SINAPI | COMPOSICAO | 88597 | DESENHISTA DETALHISTA COM ENCARGOS COMPLEMENTARES | H | 0.008 | 27.65 | 0.22
Total Material R$ |  | 0.49 | Total Mao de Obra R$ |  |  |  | 0.93
|  |  | Custo Total Unitário (sem BDI) |  |  |  | 1.42
Composição | Motivação |  |  | Observação
CP-OBR-02
CP-OBR-02 | ISOLAMENTO COM TELA PLÁSTICA MALHA 5MM | [5 empty] | [R$/m²]
REFERENCIAL
Fonte | Composição / Insumo | Código | Descrição | Unid | Coef | Preço (R$) | Custo (R$)
SINAPI | INSUMO | 37525 | TELA PLASTICA TECIDA LISTRADA BRANCA E LARANJA, TIPO GUARDA CORPO, EM POLIETILENO MONOFILADO, ROLO 1,20 X 50 M (L X C) | M | 1 | 2.28 | 2.28
SINAPI | INSUMO | 43060 | ACO CA-60, 8,0 MM OU 9,5 MM, VERGALHAO | KG | 0.4345 | 3.95 | 1.72
SINAPI | COMPOSICAO | 88239 | AJUDANTE DE CARPINTEIRO COM ENCARGOS COMPLEMENTARES | H | 0.2525 | 22.76 | 5.75
Total Material R$ |  | 3.98 | Total Mao de Obra R$ |  |  |  | 5.75
|  |  | Custo Total Unitário (sem BDI) |  |  |  | 9.73
COMPOSIÇÕES DE SERVIÇOS INICIAIS
Composição | Motivação |  |  | Observação
CP-OBR-01
CP-OBR-01 | PLACA DE OBRA - VERIFICAR SITIO CAIXA (74209/INT) | [5 empty] | [R$/m]
REFERENCIAL
Fonte | Composição / Insumo | Código | Descrição | Unid | Coef | Preço (R$) | Custo (R$)
SINAPI | INSUMO | 4813 | PLACA DE OBRA (PARA CONSTRUCAO CIVIL) EM CHAPA GALVANIZADA *N. 22*, ADESIVADA, DE *2,0 X 1,125* M | M2 | 1 | 300 | 300
Total Material R$ |  | 300 | Total Mao de Obra R$ |  |  |  | 0
|  |  | Custo Total Unitário (sem BDI) |  |  |  | 300
COMPOSIÇÕES DE DEMOLIÇÕES, REMOÇÕES E ADAPTAÇÕES
Composição | Motivação |  |  | Observação
CP-REF-01
CP-REF-01 | REMOÇÃO MECANIZADA DE GUIAS - INCLUSO DESTINAÇÃO FINAL SMO (C20.05.10.05.030) | [5 empty] | [R$/m³]
REFERENCIAL
Fonte | Composição / Insumo | Código | Descrição | Unid | Coef | Preço (R$) | Custo (R$)
SINAPI | COMPOSICAO | 5811 | CAMINHÃO BASCULANTE 6 M3, PESO BRUTO TOTAL 16.000 KG, CARGA ÚTIL MÁXIMA 13.071 KG, DISTÂNCIA ENTRE EIXOS 4,80 M, POTÊNCIA 230 CV INCLUSIVE CAÇAMBA METÁLICA - CHP DIURNO. AF_06/2014 | CHP | 0.0095 | 110.13 | 1.04
SINAPI | COMPOSICAO | 67826 | CAMINHÃO BASCULANTE 6 M3 TOCO, PESO BRUTO TOTAL 16.000 KG, CARGA ÚTIL MÁXIMA 11.130 KG, DISTÂNCIA ENTRE EIXOS 5,36 M, POTÊNCIA 185 CV, INCLUSIVE CAÇAMBA METÁLICA - CHP DIURNO. AF_06/2014 | CHP | 0.1871 | 98.49 | 18.42
SINAPI | COMPOSICAO | 5932 | MOTONIVELADORA POTÊNCIA BÁSICA LÍQUIDA (PRIMEIRA MARCHA) 125 HP, PESO BRUTO 13032 KG, LARGURA DA LÂMINA DE 3,7 M - CHP DIURNO. AF_06/2014 | CHP | 0.0164 | 129.46 | 2.12
SINAPI | COMPOSICAO | 5944 | PÁ CARREGADEIRA SOBRE RODAS, POTÊNCIA 197 HP, CAPACIDADE DA CAÇAMBA 2,5 A 3,5 M3, PESO OPERACIONAL 18338 KG - CHP DIURNO. AF_06/2014 | CHP | 0.0025 | 138.88 | 0.33
SINAPI | COMPOSICAO | 88316 | SERVENTE COM ENCARGOS COMPLEMENTARES | H | 0.066 | 17.09 | 1.13
Total Material R$ |  | 23.04 | Total Mao de Obra R$ |  |  |  | 0
|  |  | Custo Total Unitário (sem BDI) |  |  |  | 23.04
Composição | Motivação |  |  | Observação
CP-REF-02
CP-REF-02 | REMOÇÃO/DESTINAÇÃO BCO. CONCRETO SMO (C20.05.10.35.020) | [5 empty] | [R$/m³]
REFERENCIAL
Fonte | Composição / Insumo | Código | Descrição | Unid | Coef | Preço (R$) | Custo (R$)
SINAPI | COMPOSICAO | 88309 | PEDREIRO COM ENCARGOS COMPLEMENTARES | H | 0.1 | 23.34 | 2.33
SINAPI | COMPOSICAO | 88316 | SERVENTE COM ENCARGOS COMPLEMENTARES | H | 1 | 17.09 | 17.09
Total Material R$ |  | 0 | Total Mao de Obra R$ |  |  |  | 19.42
|  |  | Custo Total Unitário (sem BDI) |  |  |  | 19.42
Composição | Motivação |  |  | Observação
CP-REF-04
CP-REF-04 | REMOÇÃO/TRANSPORTE AO SMO DE POSTES METÁLICOS | [5 empty] | [R$/un]
REFERENCIAL
Fonte | Composição / Insumo | Código | Descrição | Unid | Coef | Preço (R$) | Custo (R$)
SINAPI | COMPOSICAO | 5928 | GUINDAUTO HIDRÁULICO, CAPACIDADE MÁXIMA DE CARGA 6200 KG, MOMENTO MÁXIMO DE CARGA 11,7 TM, ALCANCE MÁXIMO HORIZONTAL 9,70 M, INCLUSIVE CAMINHÃO TOCO PBT 16.000 KG, POTÊNCIA DE 189 CV - CHP DIURNO. AF_06/2014 | CHP | 0.4 | 132.31 | 52.92
Total Material R$ |  | 52.92 | Total Mao de Obra R$ |  |  |  | 0
|  |  | Custo Total Unitário (sem BDI) |  |  |  | 52.92
Composição | Motivação |  |  | Observação
CP-HORA-04
CP-REF-04 | RETIRADA CUIDADOSA DE ABRIGO METÁLICO DE TAXI PARA REAPROVEITAMENTO. INCLUSO FRETE ATÉ SMO | [5 empty] | [R$/un]
REFERENCIAL
Fonte | Composição / Insumo | Código | Descrição | Unid | Coef | Preço (R$) | Custo (R$)
SINAPI | COMPOSICAO | 91634 | GUINDAUTO HIDRÁULICO, CAPACIDADE MÁXIMA DE CARGA 6500 KG, MOMENTO MÁXIMO DE CARGA 5,8 TM, ALCANCE MÁXIMO HORIZONTAL 7,60 M, INCLUSIVE CAMINHÃO TOCO PBT 9.700 KG, POTÊNCIA DE 160 CV - CHP DIURNO. AF_08/2015 | CHP | 2 | 117.99 | 235.98
SINAPI | COMPOSICAO | 91635 | GUINDAUTO HIDRÁULICO, CAPACIDADE MÁXIMA DE CARGA 6500 KG, MOMENTO MÁXIMO DE CARGA 5,8 TM, ALCANCE MÁXIMO HORIZONTAL 7,60 M, INCLUSIVE CAMINHÃO TOCO PBT 9.700 KG, POTÊNCIA DE 160 CV - CHI DIURNO. AF_08/2015 | CHI | 2 | 34.42 | 68.84
SINAPI | COMPOSICAO | 93358 | ESCAVAÇÃO MANUAL DE VALA COM PROFUNDIDADE MENOR OU IGUAL A 1,30 M. AF_03/2016 | M3 | 0.621 | 67.6 | 41.97
SINAPI | COMPOSICAO | 97629 | DEMOLIÇÃO DE LAJES, DE FORMA MECANIZADA COM MARTELETE, SEM REAPROVEITAMENTO. AF_12/2017 | M3 | 0.081 | 103.6 | 8.39
Total Material R$ |  | 355.18 | Total Mao de Obra R$ |  |  |  | 0
|  |  | Custo Total Unitário (sem BDI) |  |  |  | 355.18
COMPOSIÇÕES DE DRENAGEM
Composição | Motivação |  |  | Observação
CP-DROP-10
CP-DROP-10 | CAIXA DE LIMPEZA DE CANALETA CONCRETO POLÍMERO. INCLUSO ESCAVAÇÃO E COMPACTAÇÃO | [5 empty] | [R$/un]
REFERENCIAL
Fonte | Composição / Insumo | Código | Descrição | Unid | Coef | Preço (R$) | Custo (R$)
MERCADO | INSUMO | MED-01 | CAIXA DE LIMPEZA DE CANALETA CONCRETO POLÍMERO ALTURA 30CM | M | 1 | 850 | 850
SINAPI | COMPOSICAO | 93358 | ESCAVAÇÃO MANUAL DE VALA COM PROFUNDIDADE MENOR OU IGUAL A 1,30 M. AF_03/2016 | M3 | 0.069 | 67.6 | 4.66
SINAPI | COMPOSICAO | 96995 | REATERRO MANUAL APILOADO COM SOQUETE. AF_10/2017 | M3 | 0.06 | 40.99 | 2.45
SINAPI | COMPOSICAO | 88245 | ARMADOR COM ENCARGOS COMPLEMENTARES | H | 0.4 | 23.21 | 9.28
SINAPI | COMPOSICAO | 88267 | ENCANADOR OU BOMBEIRO HIDRÁULICO COM ENCARGOS COMPLEMENTARES | H | 0.5 | 23.55 | 11.77
Total Material R$ |  | 850 | Total Mao de Obra R$ |  |  |  | 28.16
|  |  | Custo Total Unitário (sem BDI) |  |  |  | 878.16
MEDIANA | DESCRIÇÃO
MED-01 | CAIXA DE LIMPEZA DE CANALETA CONCRETO POLÍMERO ALTURA 30CM
RESP. COTAÇÃO | Marina Santos |  |  | Preço
FORNECEDOR | ADG SOLUÇÕES | ULMA | ACO SOLUÇÕES
CNPJ
EMAIL
CONTATO
FONE
DATA | 2020-08-21 | 04/06/2020 | 2020-08-26
MATERIAL | 823.64 | 850 | 965.51
MO | 0 | 0 | 0
FRETE | 0 | 0 | 0
TOTAL | 823.64 | 850 | 965.51 | 850
Composição | Motivação |  |  | Observação
CP-DROP-11
CP-DROP-11 | CANALETA DE DRENAGEM OCULTA RANHURA NO CENTRO. INCLUSO ESCAVAÇÃO, CONCRETAGEM E COMPACTAÇÃO | [5 empty] | [R$/m]
REFERENCIAL
Fonte | Composição / Insumo | Código | Descrição | Unid | Coef | Preço (R$) | Custo (R$)
MERCADO | INSUMO | MED-02 | CANALETA DRENAGEM OCULTA RANHURA CENTRAL | M | 1 | 431.31 | 431.31
SINAPI | COMPOSICAO | 93358 | ESCAVAÇÃO MANUAL DE VALA COM PROFUNDIDADE MENOR OU IGUAL A 1,30 M. AF_03/2016 | M3 | 0.069 | 67.6 | 4.66
SINAPI | COMPOSICAO | 94974 | CONCRETO MAGRO PARA LASTRO, TRAÇO 1:4,5:4,5 (CIMENTO/ AREIA MÉDIA/ BRITA 1) - PREPARO MANUAL. AF_07/2016 | M3 | 0.0588 | 371.71 | 21.85
SINAPI | COMPOSICAO | 96995 | REATERRO MANUAL APILOADO COM SOQUETE. AF_10/2017 | H | 0.06 | 40.99 | 2.45
SINAPI | COMPOSICAO | 88248 | AUXILIAR DE ENCANADOR OU BOMBEIRO HIDRÁULICO COM ENCARGOS COMPLEMENTARES | H | 0.4 | 17.35 | 6.94
SINAPI | COMPOSICAO | 88267 | ENCANADOR OU BOMBEIRO HIDRÁULICO COM ENCARGOS COMPLEMENTARES | H | 0.5 | 23.55 | 11.77
Total Material R$ |  | 460.27 | Total Mao de Obra R$ |  |  |  | 18.71
|  |  | Custo Total Unitário (sem BDI) |  |  |  | 478.98
MEDIANA | DESCRIÇÃO
MED-02 | CANALETA DRENAGEM OCULTA RANHURA CENTRAL
RESP. COTAÇÃO | Marina Santos |  |  | Preço
FORNECEDOR | ULMA | AÇO | ADG SOLUÇÕES
CNPJ
EMAIL
CONTATO
FONE
DATA | 2019-11-28 | 2020-08-26 | 2020-08-21
MATERIAL | 823.64 | 431.31 | 564.86
MO | 0 | 0 | 0
FRETE | 0 | 0 | 0
TOTAL | 823.64 | 431.31 | 564.86 | 431.31
Composição | Motivação |  |  | Observação
CP-DROP-12
CP-DROP-12 | CANALETA DE DRENAGEM COM GRELHA EM ACO GALVANIZADO. INCLUSO ESCAVAÇÃO, CONCRETAGEM E COMPACTAÇÃO | [5 empty] | [R$/m]
REFERENCIAL
Fonte | Composição / Insumo | Código | Descrição | Unid | Coef | Preço (R$) | Custo (R$)
MERCADO | INSUMO | MED-09 | CANALETA DRENAGEM COM GRELHA EM AÇO GALVANIZADO | M | 1 | 205 | 205
SINAPI | COMPOSICAO | 93358 | ESCAVAÇÃO MANUAL DE VALA COM PROFUNDIDADE MENOR OU IGUAL A 1,30 M. AF_03/2016 | M3 | 0.069 | 67.6 | 4.66
SINAPI | COMPOSICAO | 94974 | CONCRETO MAGRO PARA LASTRO, TRAÇO 1:4,5:4,5 (CIMENTO/ AREIA MÉDIA/ BRITA 1) - PREPARO MANUAL. AF_07/2016 | M3 | 0.04515 | 371.71 | 16.78
SINAPI | COMPOSICAO | 96995 | REATERRO MANUAL APILOADO COM SOQUETE. AF_10/2017 | H | 0.06 | 40.99 | 2.45
SINAPI | COMPOSICAO | 88248 | AUXILIAR DE ENCANADOR OU BOMBEIRO HIDRÁULICO COM ENCARGOS COMPLEMENTARES | H | 0.4 | 17.35 | 6.94
SINAPI | COMPOSICAO | 88267 | ENCANADOR OU BOMBEIRO HIDRÁULICO COM ENCARGOS COMPLEMENTARES | H | 0.5 | 23.55 | 11.77
Total Material R$ |  | 228.89 | Total Mao de Obra R$ |  |  |  | 18.71
|  |  | Custo Total Unitário (sem BDI) |  |  |  | 247.6
MEDIANA | DESCRIÇÃO
MED-09 | CANALETA DRENAGEM COM GRELHA EM AÇO GALVANIZADO
RESP. COTAÇÃO | Marina Santos |  |  | Preço
FORNECEDOR | ACO | ULMA | ADG SOLUÇÕES
CNPJ
EMAIL
CONTATO
FONE
DATA | 2019-11-28 | 2020-08-26 | 2020-08-21
MATERIAL | 110.41 | 205 | 205.46
MO | 0 | 0 | 0
FRETE | 0 | 0 | 0
TOTAL | 110.41 | 205 | 205.46 | 205
CP-DROP-13 | CANALETA DE DRENAGEM OCULTA RANHURA NA LATERAL. INCLUSO ESCAVAÇÃO, CONCRETAGEM E COMPACTAÇÃO | [5 empty] | [R$/m]
REFERENCIAL
Fonte | Composição / Insumo | Código | Descrição | Unid | Coef | Preço (R$) | Custo (R$)
MERCADO | INSUMO | MED-22 | CANAL DRENAGEM OCULTA RANHURA LATERAL | M | 1 | 565 | 565
SINAPI | COMPOSICAO | 93358 | ESCAVAÇÃO MANUAL DE VALA COM PROFUNDIDADE MENOR OU IGUAL A 1,30 M. AF_03/2016 | M3 | 0.069 | 67.6 | 4.66
SINAPI | COMPOSICAO | 94974 | CONCRETO MAGRO PARA LASTRO, TRAÇO 1:4,5:4,5 (CIMENTO/ AREIA MÉDIA/ BRITA 1) - PREPARO MANUAL. AF_07/2016 | M3 | 0.03465 | 371.71 | 12.87
SINAPI | COMPOSICAO | 96995 | REATERRO MANUAL APILOADO COM SOQUETE. AF_10/2017 | H | 0.06 | 40.99 | 2.45
SINAPI | COMPOSICAO | 88248 | AUXILIAR DE ENCANADOR OU BOMBEIRO HIDRÁULICO COM ENCARGOS COMPLEMENTARES | H | 0.4 | 17.35 | 6.94
SINAPI | COMPOSICAO | 88267 | ENCANADOR OU BOMBEIRO HIDRÁULICO COM ENCARGOS COMPLEMENTARES | H | 0.5 | 23.55 | 11.77
Total Material R$ |  | 584.98 | Total Mao de Obra R$ |  |  |  | 18.71
|  |  | Custo Total Unitário (sem BDI) |  |  |  | 603.69
MEDIANA | DESCRIÇÃO
MED-22 | CANAL DRENAGEM OCULTA RANHURA LATERAL
RESP. COTAÇÃO | Marina Santos |  |  | Preço
FORNECEDOR | ADG | ULMA | ADG SOLUÇÕES
CNPJ
EMAIL
CONTATO
FONE
DATA | 21/081/2020 | 2020-06-04 | 2020-08-21
MATERIAL | 564.86 | 565 | 750
MO | 0 | 0 | 0
FRETE | 0 | 0 | 0
TOTAL | 564.86 | 565 | 750 | 565
CP-DROP-14 | CAIXA DE LIMPEZA DE CANALETA CONCRETO POLÍMERO ALTURA 49CM | [5 empty] | [R$/un]
REFERENCIAL
Fonte | Composição / Insumo | Código | Descrição | Unid | Coef | Preço (R$) | Custo (R$)
SINAPI | INSUMO | 7258 | ESCAVAÇÃO MANUAL DE VALA COM PROFUNDIDADE MENOR OU IGUAL A 1,30 M. AF_03/2016 | UN | 0.2646 | 67.6 | 17.88
SINAPI | COMPOSICAO | 87335 | CONCRETO MAGRO PARA LASTRO, TRAÇO 1:4,5:4,5 (CIMENTO/ AREIA MÉDIA/ BRITA 1) - PREPARO MANUAL. AF_07/2016 | M3 | 0.0998 | 371.71 | 37.09
SINAPI | COMPOSICAO | 97083 | REATERRO MANUAL APILOADO COM SOQUETE. AF_10/2017 | M2 | 0.196 | 40.99 | 8.03
MERCADO | INSUMO | MED-42 | CAIXA DE LIMPEZA DE CANALETA CONCRETO POLÍMERO ALTURA 49CM | UN | 1 | 1200 | 1200
SINAPI | COMPOSICAO | 88248 | AUXILIAR DE ENCANADOR OU BOMBEIRO HIDRÁULICO COM ENCARGOS COMPLEMENTARES | H | 0.4 | 17.35 | 6.94
SINAPI | COMPOSICAO | 88267 | ENCANADOR OU BOMBEIRO HIDRÁULICO COM ENCARGOS COMPLEMENTARES | H | 0.5 | 23.55 | 11.77
Total Material R$ |  | 1263 | Total Mao de Obra R$ |  |  |  | 18.71
|  |  | Custo Total Unitário (sem BDI) |  |  |  | 1281.71
MEDIANA | DESCRIÇÃO
MED-22 | CANAL DRENAGEM OCULTA RANHURA LATERAL
RESP. COTAÇÃO | Marina Santos |  |  | Preço
FORNECEDOR | ADG SOLUC | ACO SOLUCOES | ULMA
CNPJ
EMAIL
CONTATO
FONE
DATA
MATERIAL | 823.66 | 1200 | 1211.69
MO | 0 | 0 | 0
FRETE | 0 | 0 | 0
TOTAL | 823.66 | 1200 | 1211.69 | 1200
COMPOSIÇÕES DE ELÉTRICA
CP-ELE-05 | COLOCAÇÃO DE FITA PLÁSTICA DE ADVERTÊNCIA DE REDE ELÉTRICA | [5 empty] | [R$/un]
REFERENCIAL
Fonte | Composição / Insumo | Código | Descrição | Unid | Coef | Preço (R$) | Custo (R$)
SINAPI | COMPOSICAO | 97051 | SINALIZAÇÃO COM FITA FIXADA NA ESTRUTURA. AF_11/2017 | M | 1 | 0.66 | 0.66
Total Material R$ |  | 0.66 | Total Mao de Obra R$ |  |  |  | 0
|  |  | Custo Total Unitário (sem BDI) |  |  |  | 0.66
CP-ELE-13 | CAIXA DE PASSAGEM EM ALVENARIA COM TAMPA DE FERRO NODULAR 125 KN 65X41X80CM PADRÃO CELESC. INCLUSO ESCAVAÇÃO. | [5 empty] | [R$/un]
REFERENCIAL
Fonte | Composição / Insumo | Código | Descrição | Unid | Coef | Preço (R$) | Custo (R$)
SINAPI | INSUMO | 43059 | ACO CA-60, 4,2 MM, OU 5,0 MM, OU 6,0 MM, OU 7,0 MM, VERGALHAO | KG | 2.24 | 4.53 | 10.14
SINAPI | INSUMO | 367 | AREIA GROSSA - POSTO JAZIDA/FORNECEDOR (RETIRADO NA JAZIDA, SEM TRANSPORTE) | M3 | 0.02016 | 91.8 | 1.85
SINAPI | INSUMO | 370 | AREIA MEDIA - POSTO JAZIDA/FORNECEDOR (RETIRADO NA JAZIDA, SEM TRANSPORTE) | M3 | 0.17 | 66.16 | 11.24
SINAPI | INSUMO | 1106 | CAL HIDRATADA CH-I PARA ARGAMASSAS | KG | 12.4 | 0.5 | 6.2
SINAPI | INSUMO | 1358 | CHAPA DE MADEIRA COMPENSADA RESINADA PARA FORMA DE CONCRETO, DE *2,2 X 1,1* M, E = 17 MM | M2 | 0.16 | 32.6 | 5.21
SINAPI | INSUMO | 1379 | CIMENTO PORTLAND COMPOSTO CP II-32 | KG | 43.5 | 0.49 | 21.31
SINAPI | INSUMO | 4718 | PEDRA BRITADA N. 2 (19 A 38 MM) POSTO PEDREIRA/FORNECEDOR, SEM FRETE | M3 | 0.02336 | 62.5 | 1.46
SINAPI | INSUMO | 4722 | PEDRA BRITADA N. 3 (38 A 50 MM) POSTO PEDREIRA/FORNECEDOR, SEM FRETE | M3 | 0.02 | 62.5 | 1.25
SINAPI | INSUMO | 7258 | TIJOLO CERAMICO MACICO *5 X 10 X 20* CM | UN | 230 | 0.35 | 80.5
SINAPI | INSUMO | 6243 | TAMPAO FOFO SIMPLES COM BASE, CLASSE B125 CARGA MAX 12,5 T, REDONDO TAMPA 600 MM, REDE PLUVIAL/ESGOTO | UN | 1 | 369 | 369
SINAPI | COMPOSICAO | 88309 | PEDREIRO COM ENCARGOS COMPLEMENTARES | H | 5.7 | 23.34 | 133.03
SINAPI | COMPOSICAO | 88316 | SERVENTE COM ENCARGOS COMPLEMENTARES | H | 10.7 | 17.09 | 182.86
Total Material R$ |  | 508.16 | Total Mao de Obra R$ |  |  |  | 315.89
|  |  | Custo Total Unitário (sem BDI) |  |  |  | 824.05
CP-ELE-14 | CAIXA DE PASSAGEM EM ALVENARIA 40X40X40CM COM TAMPA EM FERRO FUNDIDO (C10.76.10.12.031) | [5 empty] | [R$/un]
REFERENCIAL
Fonte | Composição / Insumo | Código | Descrição | Unid | Coef | Preço (R$) | Custo (R$)
SINAPI | INSUMO | 1106 | CAL HIDRATADA CH-I PARA ARGAMASSAS | KG | 2.4 | 0.5 | 1.2
SINAPI | INSUMO | 21071 | TAMPAO FOFO SIMPLES COM BASE, CLASSE A15 CARGA MAX 1,5 T, 400 X 400 MM, REDE PLUVIAL/ESGOTO/ELETRICA | M3 | 1 | 148.74 | 148.74
SINAPI | INSUMO | 370 | AREIA MEDIA - POSTO JAZIDA/FORNECEDOR (RETIRADO NA JAZIDA, SEM TRANSPORTE) | M3 | 0.077 | 66.16 | 5.09
SINAPI | INSUMO | 1379 | CIMENTO PORTLAND COMPOSTO CP II-32 | KG | 17.8 | 0.49 | 8.72
SINAPI | INSUMO | 4721 | PEDRA BRITADA N. 1 (9,5 a 19 MM) POSTO PEDREIRA/FORNECEDOR, SEM FRETE | M2 | 0.041 | 62.5 | 2.56
SINAPI | INSUMO | 7258 | TIJOLO CERAMICO MACICO *5 X 10 X 20* CM | KG | 45 | 0.35 | 15.75
SINAPI | INSUMO | 96543 | ARMAÇÃO DE BLOCO, VIGA BALDRAME E SAPATA UTILIZANDO AÇO CA-60 DE 5 MM - MONTAGEM. AF_06/2017 | M3 | 1.49 | 12.96 | 19.31
SINAPI | COMPOSICAO | 88309 | PEDREIRO COM ENCARGOS COMPLEMENTARES | M3 | 2.12 | 23.34 | 49.48
SINAPI | COMPOSICAO | 88316 | SERVENTE COM ENCARGOS COMPLEMENTARES | UN | 4.54 | 17.09 | 77.58
Total Material R$ |  | 201.37 | Total Mao de Obra R$ |  |  |  | 127.06
|  |  | Custo Total Unitário (sem BDI) |  |  |  | 328.43
CP-ELE-15 | CAIXA DE PASSAGEM 30X30X40CM COM TAMPA EM FERRO FUNDIDO E DRENO BRITA (83446) | [5 empty] | [R$/un]
REFERENCIAL
Fonte | Composição / Insumo | Código | Descrição | Unid | Coef | Preço (R$) | Custo (R$)
SINAPI | INSUMO | 11315 | TAMPAO FOFO SIMPLES COM BASE, CLASSE A15 CARGA MAX 1,5 T, 300 X 300 MM, REDE PLUVIAL/ESGOTO | UN | 1 | 97.25 | 97.25
SINAPI | INSUMO | 43059 | ACO CA-60, 4,2 MM, OU 5,0 MM, OU 6,0 MM, OU 7,0 MM, VERGALHAO | KG | 2.156 | 4.53 | 9.76
SINAPI | INSUMO | 370 | AREIA MEDIA - POSTO JAZIDA/FORNECEDOR (RETIRADO NA JAZIDA, SEM TRANSPORTE) | M3 | 0.06158 | 66.16 | 4.07
SINAPI | INSUMO | 1106 | CAL HIDRATADA CH-I PARA ARGAMASSAS | KG | 3.0096 | 0.5 | 1.5
SINAPI | INSUMO | 1358 | CHAPA DE MADEIRA COMPENSADA RESINADA PARA FORMA DE CONCRETO, DE *2,2 X 1,1* M, E = 17 MM | M2 | 0.06 | 32.6 | 1.95
SINAPI | INSUMO | 1379 | CIMENTO PORTLAND COMPOSTO CP II-32 | KG | 17.5544 | 0.49 | 8.6
SINAPI | INSUMO | 4721 | PEDRA BRITADA N. 1 (9,5 a 19 MM) POSTO PEDREIRA/FORNECEDOR, SEM FRETE | M3 | 0.0339 | 62.5 | 2.11
SINAPI | INSUMO | 7258 | TIJOLO CERAMICO MACICO *5 X 10 X 20* CM | UN | 60.48 | 0.35 | 21.16
SINAPI | COMPOSICAO | 88309 | PEDREIRO COM ENCARGOS COMPLEMENTARES | H | 1.6889 | 23.34 | 39.41
SINAPI | COMPOSICAO | 88316 | SERVENTE COM ENCARGOS COMPLEMENTARES | H | 4.4832 | 17.09 | 76.61
Total Material R$ |  | 146.4 | Total Mao de Obra R$ |  |  |  | 116.02
|  |  | Custo Total Unitário (sem BDI) |  |  |  | 262.42
CP-ELE-16 | FUNDAÇÃO DE BALIZADOR DE LED | [5 empty] | [R$/un]
REFERENCIAL
Fonte | Composição / Insumo | Código | Descrição | Unid | Coef | Preço (R$) | Custo (R$)
SINAPI | COMPOSICAO | 94974 | CONCRETO MAGRO PARA LASTRO, TRAÇO 1:4,5:4,5 (CIMENTO/ AREIA MÉDIA/ BRITA 1) - PREPARO MANUAL. AF_07/2016 | M3 | 0.049 | 371.71 | 18.21
Total Material R$ |  | 18.21 | Total Mao de Obra R$ |  |  |  | 0
|  |  | Custo Total Unitário (sem BDI) |  |  |  | 18.21
CP-ELE-22 | BLOCO DE COROAMENTO DE FUNDAÇÃO 50X50X50CM FCK 25 MPA ARMADO PARA POSTE DE ILUMINAÇÃO TIPO 2 | [5 empty] | [R$/un]
REFERENCIAL
Fonte | Composição / Insumo | Código | Descrição | Unid | Coef | Preço (R$) | Custo (R$)
SINAPI | INSUMO | 1527 | CONCRETO USINADO BOMBEAVEL, CLASSE DE RESISTENCIA C25, COM BRITA 0 E 1, SLUMP = 100 +/- 20 MM, INCLUI SERVICO DE BOMBEAMENTO (NBR 8953) | UN | 0.13 | 335.31 | 43.59
SINAPI | INSUMO | 92874 | LANÇAMENTO COM USO DE BOMBA, ADENSAMENTO E ACABAMENTO DE CONCRETO EM ESTRUTURAS. AF_12/2015 | KG | 0.13 | 30.72 | 3.99
SINAPI | INSUMO | 93358 | ESCAVAÇÃO MANUAL DE VALA COM PROFUNDIDADE MENOR OU IGUAL A 1,30 M. AF_03/2016 | M3 | 0.61 | 67.6 | 41.23
SINAPI | INSUMO | 97086 | FABRICAÇÃO, MONTAGEM E DESMONTAGEM DE FORMA PARA RADIER, EM MADEIRA SERRADA, 4 UTILIZAÇÕES. AF_09/2017 | KG | 1.28 | 119.63 | 153.12
SINAPI | COMPOSICAO | 96544 | ARMAÇÃO DE BLOCO, VIGA BALDRAME OU SAPATA UTILIZANDO AÇO CA-50 DE 6,3 MM - MONTAGEM. AF_06/2017 | H | 3.32 | 11.29 | 37.48
Total Material R$ |  | 279.41 | Total Mao de Obra R$ |  |  |  | 0
|  |  | Custo Total Unitário (sem BDI) |  |  |  | 279.41
CP-ELE-23 | TUBO DE ESPERA PARA INSTALAÇÃO POSTE DE ILUMINAÇÃO NO SENTIDO VERTICAL | [5 empty] | [R$/un]
REFERENCIAL
Fonte | Composição / Insumo | Código | Descrição | Unid | Coef | Preço (R$) | Custo (R$)
SINAPI | INSUMO | 7778 | TUBO DE CONCRETO SIMPLES, CLASSE- PS1, PB, DN 200 MM, PARA AGUAS PLUVIAIS (NBR 8890) | UN | 1 | 19.51 | 19.51
SINAPI | COMPOSICAO | 93358 | ESCAVAÇÃO MANUAL DE VALA COM PROFUNDIDADE MENOR OU IGUAL A 1,30 M. AF_03/2016 | KG | 0.13 | 67.6 | 8.78
Total Material R$ |  | 28.29 | Total Mao de Obra R$ |  |  |  | 0
|  |  | Custo Total Unitário (sem BDI) |  |  |  | 28.29
COMPOSIÇÕES DE ELEMENTOS DELIMITADORES DE PAVIMENTOS
CP-URB-19 | GUIA (MEIO-FIO) E SARJETA CONJUGADOS DE CONCRETO, CONFORME DETALHE 10 PRANCHA A07.7 | [5 empty] | [R$/un]
REFERENCIAL
Fonte | Composição / Insumo | Código | Descrição | Unid | Coef | Preço (R$) | Custo (R$)
SINAPI | INSUMO | 370 | AREIA MEDIA - POSTO JAZIDA/FORNECEDOR (RETIRADO NA JAZIDA, SEM TRANSPORTE) | M3 | 0.01 | 66.16 | 0.66
SINAPI | COMPOSICAO | 34492 | CONCRETO USINADO BOMBEAVEL, CLASSE DE RESISTENCIA C20, COM BRITA 0 E 1, SLUMP = 100 +/- 20 MM, EXCLUI SERVICO DE BOMBEAMENTO (NBR 8953) | M3 | 0.042 | 301.03 | 12.64
SINAPI | COMPOSICAO | 88631 | ARGAMASSA TRAÇO 1:4 (EM VOLUME DE CIMENTO E AREIA MÉDIA ÚMIDA), PREPARO MANUAL. AF_08/2019 | M3 | 0.002 | 408.62 | 0.81
SINAPI | COMPOSICAO | 92960 | MÁQUINA EXTRUSORA DE CONCRETO PARA GUIAS E SARJETAS, MOTOR A DIESEL, POTÊNCIA 14 CV - CHP DIURNO. AF_12/2015 | CHP | 0.018 | 12.88 | 0.23
SINAPI | COMPOSICAO | 92961 | MÁQUINA EXTRUSORA DE CONCRETO PARA GUIAS E SARJETAS, MOTOR A DIESEL, POTÊNCIA 14 CV - CHI DIURNO. AF_12/2015 | CHI | 0.091 | 4.19 | 0.38
SINAPI | COMPOSICAO | 88243 | AJUDANTE ESPECIALIZADO COM ENCARGOS COMPLEMENTARES | H | 0.109 | 21.28 | 2.31
SINAPI | COMPOSICAO | 88309 | PEDREIRO COM ENCARGOS COMPLEMENTARES | H | 0.244 | 23.34 | 5.69
SINAPI | COMPOSICAO | 88316 | SERVENTE COM ENCARGOS COMPLEMENTARES | H | 0.487 | 17.09 | 8.32
Total Material R$ |  | 14.72 | Total Mao de Obra R$ |  |  |  | 16.32
|  |  | Custo Total Unitário (sem BDI) |  |  |  | 31.04
CP-URB-20 | EXECUÇÃO DE SARJETA DE CONCRETO USINADO, CONFORME DETALHE 11 PRANCHA A07.7 | [5 empty] | [R$/un]
REFERENCIAL
Fonte | Composição / Insumo | Código | Descrição | Unid | Coef | Preço (R$) | Custo (R$)
SINAPI | INSUMO | 370 | AREIA MEDIA - POSTO JAZIDA/FORNECEDOR (RETIRADO NA JAZIDA, SEM TRANSPORTE) | M3 | 0.0067797 | 66.16 | 0.44
SINAPI | COMPOSICAO | 34492 | CONCRETO USINADO BOMBEAVEL, CLASSE DE RESISTENCIA C20, COM BRITA 0 E 1, SLUMP = 100 +/- 20 MM, EXCLUI SERVICO DE BOMBEAMENTO (NBR 8953) | M3 | 0.029056 | 301.03 | 8.74
SINAPI | COMPOSICAO | 88631 | ARGAMASSA TRAÇO 1:4 (EM VOLUME DE CIMENTO E AREIA MÉDIA ÚMIDA), PREPARO MANUAL. AF_08/2019 | M3 | 0.0019371 | 408.62 | 0.79
SINAPI | COMPOSICAO | 92960 | MÁQUINA EXTRUSORA DE CONCRETO PARA GUIAS E SARJETAS, MOTOR A DIESEL, POTÊNCIA 14 CV - CHP DIURNO. AF_12/2015 | CHP | 0.014 | 12.88 | 0.18
SINAPI | COMPOSICAO | 92961 | MÁQUINA EXTRUSORA DE CONCRETO PARA GUIAS E SARJETAS, MOTOR A DIESEL, POTÊNCIA 14 CV - CHI DIURNO. AF_12/2015 | CHI | 0.072 | 4.19 | 0.3
SINAPI | COMPOSICAO | 88243 | AJUDANTE ESPECIALIZADO COM ENCARGOS COMPLEMENTARES | H | 0.087 | 21.28 | 1.85
SINAPI | COMPOSICAO | 88309 | PEDREIRO COM ENCARGOS COMPLEMENTARES | H | 0.221 | 23.34 | 5.15
SINAPI | COMPOSICAO | 88316 | SERVENTE COM ENCARGOS COMPLEMENTARES | H | 0.442 | 17.09 | 7.55
Total Material R$ |  | 10.45 | Total Mao de Obra R$ |  |  |  | 14.55
|  |  | Custo Total Unitário (sem BDI) |  |  |  | 25
CP-URB-21 | EXECUÇÃO DE SARJETA DE CONCRETO USINADO, CONFORME DETALHE 11 PRANCHA A07.7 | [5 empty] | [R$/un]
REFERENCIAL
Fonte | Composição / Insumo | Código | Descrição | Unid | Coef | Preço (R$) | Custo (R$)
SINAPI | COMPOSICAO | 94281 | EXECUÇÃO DE SARJETA DE CONCRETO USINADO, MOLDADA IN LOCO EM TRECHO RETO, 30 CM BASE X 15 CM ALTURA. AF_06/2016 | M3 | 1 | 40.29 | 40.29
Total Material R$ |  | 40.29 | Total Mao de Obra R$ |  |  |  | 0
|  |  | Custo Total Unitário (sem BDI) |  |  |  | 40.29
COMPOSIÇÕES DE PAVIMENTAÇÕES
CP-PISO-04 | PISO CONC.FCK 25 MPA E=10CM COM MACROFIBRA E MICROFIBRA VER PROJETO DETALHE 1 PRANCHA A.07.7 | [5 empty] | [R$/m²]
REFERENCIAL
Fonte | Composição / Insumo | Código | Descrição | Unid | Coef | Preço (R$) | Custo (R$)
MERCADO | INSUMO | MED-20 | MICROFIBRA | KG | 0.1 | 14.665 | 1.46
MERCADO | INSUMO | MED-21 | MACROFIBRA | KG | 0.4 | 20.95 | 8.38
SINAPI | INSUMO | 3777 | LONA PLASTICA PRETA, E= 150 MICRA | M2 | 1.128 | 0.87 | 0.98
MERCADO | INSUMO | MED-03 | ENDURECEDOR LÍQUIDO A BASE DE SILICONE | L | 0.25 | 9.345 | 2.33
SINAPI | INSUMO | 124 | ADITIVO ACELERADOR DE PEGA E ENDURECIMENTO PARA ARGAMASSAS E CONCRETOS, LIQUIDO E ISENTO DE CLORETOS | L | 0.7 | 11.22 | 7.85
SINAPI | INSUMO | 1527 | CONCRETO USINADO BOMBEAVEL, CLASSE DE RESISTENCIA C25, COM BRITA 0 E 1, SLUMP = 100 +/- 20 MM, INCLUI SERVICO DE BOMBEAMENTO (NBR 8953) | M3 | 0.1 | 335.31 | 33.53
SINAPI | COMPOSICAO | 92874 | LANÇAMENTO COM USO DE BOMBA, ADENSAMENTO E ACABAMENTO DE CONCRETO EM ESTRUTURAS. AF_12/2015 | M3 | 0.1 | 30.72 | 3.07
SINAPI | COMPOSICAO | 97086 | FABRICAÇÃO, MONTAGEM E DESMONTAGEM DE FORMA PARA RADIER, EM MADEIRA SERRADA, 4 UTILIZAÇÕES. AF_09/2017 | M2 | 0.063527 | 119.63 | 7.59
SINAPI | COMPOSICAO | 88262 | CARPINTEIRO DE FORMAS COM ENCARGOS COMPLEMENTARES | H | 0.13 | 28.12 | 3.65
SINAPI | COMPOSICAO | 88316 | SERVENTE COM ENCARGOS COMPLEMENTARES | H | 0.13 | 17.09 | 2.22
Total Material R$ |  | 65.19 | Total Mao de Obra R$ |  |  |  | 5.87
|  |  | Custo Total Unitário (sem BDI) |  |  |  | 71.06
MEDIANA | DESCRIÇÃO
MED-20 | MICROFIBRA
RESP. COTAÇÃO | Marina Santos
FORNECEDOR | NTC TECHNE | TEC-MACHINE | NEOMANTEX | MM FIBRAS | VIAPOL | DAKRON
CNPJ
EMAIL
CONTATO
FONE
DATA | 2019-08-20 | 2019-08-19 | 2019-08-19 | 2019-08-20 | 2019-08-19 | 2019-08-20
MATERIAL | 13.9 | 14.07 | 17 | 14.9 | 14.43 | 22.9
MO | 0 | 0 | 0 | 0 | 0 | 0
FRETE | 0 | 0 | 0 | 0 | 0 | 0
TOTAL | 13.9 | 14.07 | 17 | 14.9 | 14.43 | 22.9
PREÇO |  | 14.67
MEDIANA | DESCRIÇÃO
MED-21 | MACROFIBRA
RESP. COTAÇÃO | Marina Santos
FORNECEDOR | NTC TECHNE | TEC-MACHINE | NEOMANTEX | MM FIBRAS | VIAPOL | DAKRON
CNPJ
EMAIL
CONTATO
FONE
DATA | 2019-08-20 | 2019-08-19 | 2019-08-19 | 2019-08-20 | 2019-08-19 | 2019-08-20
MATERIAL | 13.9 | 14.07 | 17 | 14.9 | 14.43 | 29.95
MO | 0 | 0 | 0 | 0 | 0 | 0
FRETE | 0 | 0 | 0 | 0 | 0 | 0
TOTAL | 13.9 | 14.07 | 17 | 14.9 | 14.43 | 29.95
PREÇO |  | 14.67
CP-PISO-13 | JUNTAS DE MOVIMENTAÇÃO (GRANDES PANOS) - FORMA, BARRA DE TRANSFERÊNCIA, ESPAÇADOR DE CONCRETO, ISOPOR E MASTIQUE ELASTICO SILICONE. TIPO 1 | [5 empty] | [R$/m²]
REFERENCIAL
Fonte | Composição / Insumo | Código | Descrição | Unid | Coef | Preço (R$) | Custo (R$)
MERCADO | INSUMO | 97120 | BARRAS DE LIGAÇÃO, AÇO CA-50 DE 10 MM, PARA EXECUÇÃO DE PAVIMENTO DE CONCRETO  FORNECIMENTO E INSTALAÇÃO. AF_11/2017 | KG | 0.0727 | 6.72 | 0.48
MERCADO | INSUMO | 97115 | APLICAÇÃO DE GRAXA EM BARRAS DE TRANSFERÊNCIA PARA EXECUÇÃO DE PAVIMENTO DE CONCRETO. AF_11/2017 | KG | 0.0024 | 43.81 | 0.1
SINAPI | INSUMO | 92267 | FABRICAÇÃO DE FÔRMA PARA LAJES, EM CHAPA DE MADEIRA COMPENSADA RESINADA, E = 17 MM. AF_12/2015 | M2 | 0.11 | 35.28 | 3.88
MERCADO | INSUMO | 140 | IMPERMEABILIZANTE FLEXIVEL BRANCO DE BASE ACRILICA PARA COBERTURAS | L | 0.0001 | 12.06 | 0
SINAPI | INSUMO | 11615 | POLIESTIRENO EXPANDIDO/EPS (ISOPOR), TIPO 2F, PLACA, ISOLAMENTO TERMOACUSTICO, E = 10 MM, 1000 X 500 MM | L | 0.1 | 2.14 | 0.21
SINAPI | COMPOSICAO | 88309 | PEDREIRO COM ENCARGOS COMPLEMENTARES | H | 0.1 | 23.34 | 2.33
SINAPI | COMPOSICAO | 88316 | SERVENTE COM ENCARGOS COMPLEMENTARES | H | 0.1 | 17.09 | 1.7
Total Material R$ |  | 4.67 | Total Mao de Obra R$ |  |  |  | 4.03
|  |  | Custo Total Unitário (sem BDI) |  |  |  | 8.7
CP-PISO-14 | JUNTAS DE MOVIMENTAÇÃO JUNTO A BANCOS CURVOS E PRAÇA DE IGREJA. INCLUSO FORMA, ISOPOR E MASTIQUE | [5 empty] | [R$/m²]
REFERENCIAL
Fonte | Composição / Insumo | Código | Descrição | Unid | Coef | Preço (R$) | Custo (R$)
SINAPI | COMPOSICAO | 92267 | FABRICAÇÃO DE FÔRMA PARA LAJES, EM CHAPA DE MADEIRA COMPENSADA RESINADA, E = 17 MM. AF_12/2015 | M2 | 0.06 | 35.28 | 2.11
SINAPI | INSUMO | 140 | IMPERMEABILIZANTE FLEXIVEL BRANCO DE BASE ACRILICA PARA COBERTURAS | KG | 0.0001 | 12.06 | 0
SINAPI | INSUMO | 11615 | POLIESTIRENO EXPANDIDO/EPS (ISOPOR), TIPO 2F, PLACA, ISOLAMENTO TERMOACUSTICO, E = 10 MM, 1000 X 500 MM | M2 | 0.1 | 2.14 | 0.21
SINAPI | COMPOSICAO | 88309 | PEDREIRO COM ENCARGOS COMPLEMENTARES | H | 0.1 | 23.34 | 2.33
SINAPI | COMPOSICAO | 88316 | SERVENTE COM ENCARGOS COMPLEMENTARES | H | 0.1 | 17.09 | 1.7
Total Material R$ |  | 2.32 | Total Mao de Obra R$ |  |  |  | 4.03
|  |  | Custo Total Unitário (sem BDI) |  |  |  | 6.35
CP-PISO-15 | PISO EM PEDRA BASÁLTICA (9,3X9,3)CM 3<e<5CM ASSENTADO SOBRE ARGAMASSA CIMENTO AREIA MÉDIA 1:3 PISO TIPO 3 CMFE PRANCHA A07.7 | [5 empty] | [R$/m²]
REFERENCIAL
Fonte | Composição / Insumo | Código | Descrição | Unid | Coef | Preço (R$) | Custo (R$)
SINAPI | COMPOSICAO | 88629 | ARGAMASSA TRAÇO 1:3 (EM VOLUME DE CIMENTO E AREIA MÉDIA ÚMIDA), PREPARO MANUAL. AF_08/2019 | M3 | 0.01 | 453.9 | 4.53
MERCADO | INSUMO | MED-25 | PISO EM PEDRA BASÁLTICA(9,3X9,3)CM 3<e<5CM ASSENTADO SOBRE ARGAMASSA CIMENTO AREIA MÉDIA 1:3 - PISO TIPO 3 CONFORME PRANCHA A07.7 | M2 | 1 | 128.8 | 128.8
SINAPI | COMPOSICAO | 88260 | CALCETEIRO COM ENCARGOS COMPLEMENTARES | H | 1 | 23.21 | 23.21
SINAPI | COMPOSICAO | 88316 | SERVENTE COM ENCARGOS COMPLEMENTARES | H | 1 | 17.09 | 17.09
Total Material R$ |  | 133.33 | Total Mao de Obra R$ |  |  |  | 40.3
|  |  | Custo Total Unitário (sem BDI) |  |  |  | 173.63
MEDIANA | DESCRIÇÃO
MED-25 | PISO EM PEDRA BASÁLTICA(9,3X9,3)CM 3<e<5CM
RESP. COTAÇÃO | Marina Santos |  |  | Preço
FORNECEDOR | LRC | UNIQUE | ROSE PEDRAS
CNPJ
EMAIL
CONTATO
FONE
DATA | 2019-11-28 | 2020-06-19 | 2020-06-18
MATERIAL | 100.55 | 128.8 | 195.6
MO | 0 | 0 | 0
FRETE | 0 | 0 | 0
TOTAL | 100.55 | 128.8 | 195.6 | 128.8
CP-PISO-16 | PISO EM PLACA 60X60 CM GRANILHA BRANCA ASSENTADOS SOBRE ARGAMASSA CIMENTO AREIA 1:3 PISO TIPO 2 CFME PRANCHA A07.7 | [5 empty] | [R$/m²]
REFERENCIAL
Fonte | Composição / Insumo | Código | Descrição | Unid | Coef | Preço (R$) | Custo (R$)
MERCADO | INSUMO | MED-24 | PISO EM PLACA 60X60CM GRANILHA BRANCA | M2 | 1 | 128.8 | 128.8
SINAPI | INSUMO | 88629 | ARGAMASSA TRAÇO 1:3 (EM VOLUME DE CIMENTO E AREIA MÉDIA ÚMIDA), PREPARO MANUAL. AF_08/2019 | KG | 0.03 | 453.9 | 13.61
SINAPI | COMPOSICAO | 3671 | JUNTA PLASTICA DE DILATACAO PARA PISOS, COR CINZA, 17 X 3 MM (ALTURA X ESPESSURA) | M | 1 | 0.88 | 0.88
SINAPI | INSUMO | 88316 | SERVENTE COM ENCARGOS COMPLEMENTARES | H | 0.3 | 17.09 | 5.12
SINAPI | COMPOSICAO | 88309 | PEDREIRO COM ENCARGOS COMPLEMENTARES | H | 0.6 | 23.34 | 14
Total Material R$ |  | 143.29 | Total Mao de Obra R$ |  |  |  | 19.12
|  |  | Custo Total Unitário (sem BDI) |  |  |  | 162.41
MEDIANA | DESCRIÇÃO
MED-24 | PISO EM PLACA 60X60CM GRANILHA BRANCA
RESP. COTAÇÃO | Marina Santos |  |  | Preço
FORNECEDOR | TECNOGRAM | PISOMIX | BRASTON PISOS
CNPJ
EMAIL
CONTATO
FONE
DATA | 2019-11-28 | 2020-06-19 | 2020-06-18
MATERIAL | 100.55 | 128.8 | 195.6
MO | 0 | 0 | 0
FRETE | 0 | 0 | 0
TOTAL | 100.55 | 128.8 | 195.6 | 128.8
CP-PISO-17 | EXECUÇÃO DE PVTO CONCREGRAMA-PISO TIPO 4 CFME A07.7 | [5 empty] | [R$/m²]
REFERENCIAL
Fonte | Composição / Insumo | Código | Descrição | Unid | Coef | Preço (R$) | Custo (R$)
MERCADO | COMPOSICAO | 92392 | EXECUÇÃO DE PAVIMENTO EM PISO INTERTRAVADO, COM BLOCO PISOGRAMA DE 35 X 25 CM, ESPESSURA 8 CM. AF_12/2015 | M2 | 1 | 78.59 | 78.59
Total Material R$ |  | 78.59 | Total Mao de Obra R$ |  |  |  | 0
|  |  | Custo Total Unitário (sem BDI) |  |  |  | 78.59
CP-PISO-21 | PLACA DE LADRILHO HIDRÁULICO 40X40X2,5CM ASSENTADO COM ACIII CFME DETALHE 6 A07.7 | [5 empty] | [R$/m²]
REFERENCIAL
Fonte | Composição / Insumo | Código | Descrição | Unid | Coef | Preço (R$) | Custo (R$)
MERCADO | COMPOSICAO | 88629 | ARGAMASSA TRAÇO 1:3 (EM VOLUME DE CIMENTO E AREIA MÉDIA ÚMIDA), PREPARO MANUAL. AF_08/2019 | M3 | 0.02 | 453.9 | 9.07
SINAPI | COMPOSICAO | 91283 | CORTADORA DE PISO COM MOTOR 4 TEMPOS A GASOLINA, POTÊNCIA DE 13 HP, COM DISCO DE CORTE DIAMANTADO SEGMENTADO PARA CONCRETO, DIÂMETRO DE 350 MM, FURO DE 1" (14 X 1") - CHP DIURNO. AF_08/2015 | CHP | 0.0068 | 14.81 | 0.1
SINAPI | COMPOSICAO | 91285 | CORTADORA DE PISO COM MOTOR 4 TEMPOS A GASOLINA, POTÊNCIA DE 13 HP, COM DISCO DE CORTE DIAMANTADO SEGMENTADO PARA CONCRETO, DIÂMETRO DE 350 MM, FURO DE 1" (14 X 1") - CHI DIURNO. AF_08/2015 | CHI | 0.0248 | 0.79 | 0.01
SINAPI | COMPOSICAO | 98680 | PISO CIMENTADO, TRAÇO 1:3 (CIMENTO E AREIA), ACABAMENTO LISO, ESPESSURA 3,0 CM, PREPARO MECÂNICO DA ARGAMASSA. AF_06/2018 | M2 | 1 | 33.36 | 33.36
SINAPI | INSUMO | 6189 | TABUA DE MADEIRA NAO APARELHADA *2,5 X 30* CM, CEDRINHO OU EQUIVALENTE DA REGIAO | M | 0.4 | 19.57 | 7.82
Total Material R$ |  | 9.18 | Total Mao de Obra R$ |  |  |  | 41.18
|  |  | Custo Total Unitário (sem BDI) |  |  |  | 50.36
CP-PISO-25 | CONTRAPISO DE ARGAMASSA COM MICROFIBRA H=7CM | [5 empty] | [R$/m²]
REFERENCIAL
Fonte | Composição / Insumo | Código | Descrição | Unid | Coef | Preço (R$) | Custo (R$)
MERCADO | 87373 | 88629 | ARGAMASSA TRAÇO 1:4 (EM VOLUME DE CIMENTO E AREIA MÉDIA ÚMIDA) PARA CONTRAPISO, PREPARO MANUAL. AF_08/2019 | M3 | 0.076 | 500.38 | 38.02
SINAPI | 97086 | 91283 | FABRICAÇÃO, MONTAGEM E DESMONTAGEM DE FORMA PARA RADIER, EM MADEIRA SERRADA, 4 UTILIZAÇÕES. AF_09/2017 | M2 | 0.030025 | 119.63 | 3.59
SINAPI | MED-21 | 98680 | MACROFIBRA | KG | 0.28 | 20.95 | 5.86
SINAPI | 3777 | 6189 | LONA PLASTICA PRETA, E= 150 MICRA | M2 | 1 | 0.87 | 0.87
Total Material R$ |  | 41.61 | Total Mao de Obra R$ |  |  |  | 6.73
|  |  | Custo Total Unitário (sem BDI) |  |  |  | 48.34
COMPOSIÇÕES DE TRAVESSIAS
CP-PAVI-01 | LAJE ARMADA CONCRETO COM 5Kg MACRO E 1Kg/m3 MICROFIBRA H= 20A 35CM- RAMPA DE CONCORDÂNCIA PAVIMENTAÇÃO | [5 empty] | [R$/m³]
REFERENCIAL
Fonte | Composição / Insumo | Código | Descrição | Unid | Coef | Preço (R$) | Custo (R$)
MERCADO | INSUMO | MED-20 | MICROFIBRA | KG | 1 | 14.665 | 14.67
MERCADO | INSUMO | MED-21 | MACROFIBRA | KG | 5 | 20.95 | 104.75
SINAPI | COMPOSICAO | 92723 | CONCRETAGEM DE VIGAS E LAJES, FCK=20 MPA, PARA LAJES PREMOLDADAS COM USO DE BOMBA EM EDIFICAÇÃO COM ÁREA MÉDIA DE LAJES MENOR OU IGUAL A 20 M² - LANÇAMENTO, ADENSAMENTO E ACABAMENTO. AF_12/2015 | M3 | 1 | 390.09 | 390.09
SINAPI | COMPOSICAO | 92266 | FABRICAÇÃO DE FÔRMA PARA VIGAS, EM CHAPA DE MADEIRA COMPENSADA PLASTIFICADA, E = 18 MM. AF_12/2015 | M2 | 0.9615 | 94.77 | 91.12
SINAPI | COMPOSICAO | 4718 | PEDRA BRITADA N. 2 (19 A 38 MM) POSTO PEDREIRA/FORNECEDOR, SEM FRETE | M3 | 0.5454 | 62.5 | 34.08
SINAPI | INSUMO | 3777 | LONA PLASTICA PRETA, E= 150 MICRA | M2 | 3.6364 | 0.87 | 3.16
Total Material R$ |  | 600.63 | Total Mao de Obra R$ |  |  |  | 37.24
|  |  | Custo Total Unitário (sem BDI) |  |  |  | 637.87
CP-PAVI-02 | EXECUÇÃO DE PÓ DE BRITA | [5 empty] | [R$/m³]
REFERENCIAL
Fonte | Composição / Insumo | Código | Descrição | Unid | Coef | Preço (R$) | Custo (R$)
SINAPI | INSUMO | 4741 | PO DE PEDRA (POSTO PEDREIRA/FORNECEDOR, SEM FRETE) | M3 | 1 | 59.66 | 59.66
SINAPI | COMPOSICAO | 5631 | ESCAVADEIRA HIDRÁULICA SOBRE ESTEIRAS, CAÇAMBA 0,80 M3, PESO OPERACIONAL 17 T, POTENCIA BRUTA 111 HP - CHP DIURNO. AF_06/2014 | CHP | 0.019 | 121.24 | 2.3
SINAPI | COMPOSICAO | 5632 | ESCAVADEIRA HIDRÁULICA SOBRE ESTEIRAS, CAÇAMBA 0,80 M3, PESO OPERACIONAL 17 T, POTENCIA BRUTA 111 HP - CHI DIURNO. AF_06/2014 | CHI | 0.045 | 55.39 | 2.49
SINAPI | COMPOSICAO | 5684 | ROLO COMPACTADOR VIBRATÓRIO DE UM CILINDRO AÇO LISO, POTÊNCIA 80 HP, PESO OPERACIONAL MÁXIMO 8,1 T, IMPACTO DINÂMICO 16,15 / 9,5 T, LARGURA DE TRABALHO 1,68 M - CHP DIURNO. AF_06/2014 | CHP | 0.009 | 84.14 | 0.75
SINAPI | COMPOSICAO | 5685 | ROLO COMPACTADOR VIBRATÓRIO DE UM CILINDRO AÇO LISO, POTÊNCIA 80 HP, PESO OPERACIONAL MÁXIMO 8,1 T, IMPACTO DINÂMICO 16,15 / 9,5 T, LARGURA DE TRABALHO 1,68 M - CHI DIURNO. AF_06/2014 | CHI | 0.055 | 35.96 | 1.97
SINAPI | COMPOSICAO | 5932 | MOTONIVELADORA POTÊNCIA BÁSICA LÍQUIDA (PRIMEIRA MARCHA) 125 HP, PESO BRUTO 13032 KG, LARGURA DA LÂMINA DE 3,7 M - CHP DIURNO. AF_06/2014 | CHP | 0.011 | 129.46 | 1.42
SINAPI | COMPOSICAO | 5934 | MOTONIVELADORA POTÊNCIA BÁSICA LÍQUIDA (PRIMEIRA MARCHA) 125 HP, PESO BRUTO 13032 KG, LARGURA DA LÂMINA DE 3,7 M - CHI DIURNO. AF_06/2014 | CHI | 0.053 | 53.2 | 2.81
SINAPI | COMPOSICAO | 88316 | SERVENTE COM ENCARGOS COMPLEMENTARES | H | 0.064 | 17.09 | 1.09
Total Material R$ |  | 68.59 | Total Mao de Obra R$ |  |  |  | 3.9
|  |  | Custo Total Unitário (sem BDI) |  |  |  | 72.49
SERVIÇOS COMPLEMENTARES -EQUIPAMENTOS URBANOS
CP-EST-01 | EXECUÇÃO DE BORDA REFORÇADA H=10CM PERFIL 00 | [5 empty] | [R$/m]
REFERENCIAL
Fonte | Composição / Insumo | Código | Descrição | Unid | Coef | Preço (R$) | Custo (R$)
SEDUH | COMPOSICAO | CP-EST-300 | FABRICAÇÃO DE FORMAS MADEIRA PERFIL 00 | M2 | 0.075 | 2.85 | 0.21
SEDUH | COMPOSICAO | CP-EST-200 | FORMAS CHAPA COMPENSADA PLASTIFICADA PERFIL 00 | M2 | 0.28606 | 13.62 | 3.89
SINAPI | COMPOSICAO | 90862 | CONCRETAGEM DE EDIFICAÇÕES (PAREDES E LAJES) FEITAS COM SISTEMA DE FÔRMAS MANUSEÁVEIS, COM CONCRETO USINADO AUTOADENSÁVEL FCK 20 MPA - LANÇAMENTO E ACABAMENTO. AF_06/2015 | M3 | 0.057 | 402.66 | 22.95
SINAPI | COMPOSICAO | 96546 | ARMAÇÃO DE BLOCO, VIGA BALDRAME OU SAPATA UTILIZANDO AÇO CA-50 DE 10 MM - MONTAGEM. AF_06/2017 | KG | 3.702 | 8.58 | 31.76
SINAPI | COMPOSICAO | 96543 | ARMAÇÃO DE BLOCO, VIGA BALDRAME E SAPATA UTILIZANDO AÇO CA-60 DE 5 MM - MONTAGEM. AF_06/2017 | KG | 0.85008 | 12.96 | 11.01
Total Material R$ |  | 58.81 | Total Mao de Obra R$ |  |  |  | 11.01
|  |  | Custo Total Unitário (sem BDI) |  |  |  | 69.82
CP-EST-200 | FORMAS CHAPA COMPENSADA PLASTIFICADA PERFIL 00 | [5 empty] | [R$/m²]
REFERENCIAL
Fonte | Composição / Insumo | Código | Descrição | Unid | Coef | Preço (R$) | Custo (R$)
SINAPI | INSUMO | 1342 | !EM PROCESSO DE DESATIVACAO! CHAPA DE MADEIRA COMPENSADA PLASTIFICADA PARA FORMA DE CONCRETO, DE 2,20 X 1,10 m, E = 14 MM | UN | 0.042318 | 68.59 | 2.9
SINAPI | INSUMO | 1344 | !EM PROCESSO DE DESATIVACAO! CHAPA DE MADEIRA COMPENSADA PLASTIFICADA PARA FORMA DE CONCRETO, DE 2,20 x 1,10 M, E = 6 MM | UN | 0.098347 | 38.8 | 3.81
SINAPI | INSUMO | 5068 | PREGO DE ACO POLIDO COM CABECA 17 X 21 (2 X 11) | KG | 0.024879 | 10.63 | 0.26
SINAPI | COMPOSICAO | 91692 | SERRA CIRCULAR DE BANCADA COM MOTOR ELÉTRICO POTÊNCIA DE 5HP, COM COIFA PARA DISCO 10" - CHP DIURNO. AF_08/2015 | CHP | 0.008667 | 25.2 | 0.21
SINAPI | COMPOSICAO | 91693 | SERRA CIRCULAR DE BANCADA COM MOTOR ELÉTRICO POTÊNCIA DE 5HP, COM COIFA PARA DISCO 10" - CHI DIURNO. AF_08/2015 | CHI | 0.027126 | 23.06 | 0.62
SINAPI | COMPOSICAO | 88239 | AJUDANTE DE CARPINTEIRO COM ENCARGOS COMPLEMENTARES | H | 0.035633 | 22.76 | 0.81
SINAPI | COMPOSICAO | 88262 | CARPINTEIRO DE FORMAS COM ENCARGOS COMPLEMENTARES | H | 0.17833 | 28.12 | 5.01
Total Material R$ |  | 8.61 | Total Mao de Obra R$ |  |  |  | 5.01
|  |  | Custo Total Unitário (sem BDI) |  |  |  | 13.62
CP-EST-300 | FABRICAÇÃO DE FORMAS MADEIRA PERFIL 00 | [5 empty] | [R$/m2]
REFERENCIAL
Fonte | Composição / Insumo | Código | Descrição | Unid | Coef | Preço (R$) | Custo (R$)
SINAPI | INSUMO | 4517 | SARRAFO DE MADEIRA NAO APARELHADA *2,5 X 7,5* CM (1 X 3 ") PINUS, MISTA OU EQUIVALENTE DA REGIAO | M | 1 | 1.06 | 1.06
SINAPI | INSUMO | 5068 | PREGO DE ACO POLIDO COM CABECA 17 X 21 (2 X 11) | KG | 0.006523 | 10.63 | 0.06
SINAPI | COMPOSICAO | 91692 | SERRA CIRCULAR DE BANCADA COM MOTOR ELÉTRICO POTÊNCIA DE 5HP, COM COIFA PARA DISCO 10" - CHP DIURNO. AF_08/2015 | CHP | 0.002272 | 25.2 | 0.05
|  | 91693 | SERRA CIRCULAR DE BANCADA COM MOTOR ELÉTRICO POTÊNCIA DE 5HP, COM COIFA PARA DISCO 10" - CHI DIURNO. AF_08/2015 | CHI | 0.007112 | 23.06 | 0.16
SINAPI | COMPOSICAO | 88239 | AJUDANTE DE CARPINTEIRO COM ENCARGOS COMPLEMENTARES | H | 0.009342 | 22.76 | 0.21
SINAPI | COMPOSICAO | 88262 | CARPINTEIRO DE FORMAS COM ENCARGOS COMPLEMENTARES | H | 0.046754 | 28.12 | 1.31
Total Material R$ |  | 1.33 | Total Mao de Obra R$ |  |  |  | 1.52
|  |  | Custo Total Unitário (sem BDI) |  |  |  | 2.85
CP-EST-03 | EXECUÇÃO DE BCO CURVO H=15CM (PERFIL 15) | [5 empty] | [R$/m]
REFERENCIAL
Fonte | Composição / Insumo | Código | Descrição | Unid | Coef | Preço (R$) | Custo (R$)
SEDUH | COMPOSICAO | CP-EST-301 | FABRICAÇÃO DE FORMAS MADEIRA PERFIL 15 | M2 | 0.4375 | 16.76 | 7.33
SEDUH | COMPOSICAO | CP-EST-201 | FORMAS CHAPA COMPENSADA PLASTIFICADA PERFIL 15 | M2 | 0.20467 | 8.89 | 1.81
SINAPI | COMPOSICAO | 90862 | CONCRETAGEM DE EDIFICAÇÕES (PAREDES E LAJES) FEITAS COM SISTEMA DE FÔRMAS MANUSEÁVEIS, COM CONCRETO USINADO AUTOADENSÁVEL FCK 20 MPA - LANÇAMENTO E ACABAMENTO. AF_06/2015 | M3 | 0.13965 | 402.66 | 56.23
SINAPI | COMPOSICAO | 96546 | ARMAÇÃO DE BLOCO, VIGA BALDRAME OU SAPATA UTILIZANDO AÇO CA-50 DE 10 MM - MONTAGEM. AF_06/2017 | KG | 6.787 | 8.58 | 58.23
SINAPI | COMPOSICAO | 96543 | ARMAÇÃO DE BLOCO, VIGA BALDRAME E SAPATA UTILIZANDO AÇO CA-60 DE 5 MM - MONTAGEM. AF_06/2017 | KG | 1.7186 | 12.96 | 22.27
Total Material R$ |  | 123.6 | Total Mao de Obra R$ |  |  |  | 22.27
|  |  | Custo Total Unitário (sem BDI) |  |  |  | 145.87
CP-EST-201 | FORMAS CHAPA COMPENSADA PLASTIFICADA PERFIL 15 | [5 empty] | [R$/ m²]
REFERENCIAL
Fonte | Composição / Insumo | Código | Descrição | Unid | Coef | Preço (R$) | Custo (R$)
SINAPI | INSUMO | 1342 | !EM PROCESSO DE DESATIVACAO! CHAPA DE MADEIRA COMPENSADA PLASTIFICADA PARA FORMA DE CONCRETO, DE 2,20 X 1,10 m, E = 14 MM | UN | 0.0023 | 68.59 | 0.15
SINAPI | INSUMO | 1344 | !EM PROCESSO DE DESATIVACAO! CHAPA DE MADEIRA COMPENSADA PLASTIFICADA PARA FORMA DE CONCRETO, DE 2,20 x 1,10 M, E = 6 MM | UN | 0.09835 | 38.8 | 3.81
SINAPI | INSUMO | 5068 | PREGO DE ACO POLIDO COM CABECA 17 X 21 (2 X 11) | KG | 0.017801 | 10.63 | 0.18
SINAPI | COMPOSICAO | 91692 | SERRA CIRCULAR DE BANCADA COM MOTOR ELÉTRICO POTÊNCIA DE 5HP, COM COIFA PARA DISCO 10" - CHP DIURNO. AF_08/2015 | CHP | 0.006202 | 25.2 | 0.15
SINAPI | COMPOSICAO | 91693 | SERRA CIRCULAR DE BANCADA COM MOTOR ELÉTRICO POTÊNCIA DE 5HP, COM COIFA PARA DISCO 10" - CHI DIURNO. AF_08/2015 | CHI | 0.019409 | 23.06 | 0.44
SINAPI | COMPOSICAO | 88239 | AJUDANTE DE CARPINTEIRO COM ENCARGOS COMPLEMENTARES | H | 0.025495 | 22.76 | 0.58
SINAPI | COMPOSICAO | 88262 | CARPINTEIRO DE FORMAS COM ENCARGOS COMPLEMENTARES | H | 0.12759 | 28.12 | 3.58
Total Material R$ |  | 5.31 | Total Mao de Obra R$ |  |  |  | 3.58
|  |  | Custo Total Unitário (sem BDI) |  |  |  | 8.89
CP-EST-301 | FABRICAÇÃO DE FORMAS MADEIRA PERFIL 15 | [5 empty] | [R$/m²]
REFERENCIAL
Fonte | Composição / Insumo | Código | Descrição | Unid | Coef | Preço (R$) | Custo (R$)
SINAPI | INSUMO | 4517 | SARRAFO DE MADEIRA NAO APARELHADA *2,5 X 7,5* CM (1 X 3 ") PINUS, MISTA OU EQUIVALENTE DA REGIAO | M | 5.8 | 1.06 | 6.14
SINAPI | INSUMO | 6188 | !EM PROCESSO DE DESATIVACAO! TABUA DE MADEIRA NAO APARELHADA *2,5 X 30 CM (1 X 12 ") PINUS, MISTA OU EQUIVALENTE DA REGIAO | KG | 0.0025 | 19.99 | 0.04
SINAPI | INSUMO | 5068 | PREGO DE ACO POLIDO COM CABECA 17 X 21 (2 X 11) | CHP | 0.03805 | 10.63 | 0.4
SINAPI | COMPOSICAO | 91692 | SERRA CIRCULAR DE BANCADA COM MOTOR ELÉTRICO POTÊNCIA DE 5HP, COM COIFA PARA DISCO 10" - CHP DIURNO. AF_08/2015 | CHI | 0.013256 | 25.2 | 0.33
SINAPI | COMPOSICAO | 91693 | SERRA CIRCULAR DE BANCADA COM MOTOR ELÉTRICO POTÊNCIA DE 5HP, COM COIFA PARA DISCO 10" - CHI DIURNO. AF_08/2015 |  | 0.041487 | 23.06 | 0.95
SINAPI | COMPOSICAO | 88239 | AJUDANTE DE CARPINTEIRO COM ENCARGOS COMPLEMENTARES | H | 0.054497 | 22.76 | 1.24
SINAPI | COMPOSICAO | 88262 | CARPINTEIRO DE FORMAS COM ENCARGOS COMPLEMENTARES | H | 0.27273 | 28.12 | 7.66
Total Material R$ |  | 7.86 | Total Mao de Obra R$ |  |  |  | 8.9
|  |  | Custo Total Unitário (sem BDI) |  |  |  | 16.76
CP-EST-05 | EXECUÇÃO DE BCO CURVO H=25CM (PERFIL 25) | [5 empty] | [R$/m]
REFERENCIAL
Fonte | Composição / Insumo | Código | Descrição | Unid | Coef | Preço (R$) | Custo (R$)
SEDUH | COMPOSICAO | CP-EST-302 | FABRICAÇÃO DE FORMAS MADEIRA PERFIL 25 | M2 | 0.4375 | 17.21 | 7.52
SEDUH | COMPOSICAO | CP-EST-202 | FORMAS CHAPA COMPENSADA PLASTIFICADA PERFIL 25 | M2 | 0.27358 | 11.91 | 3.25
SINAPI | COMPOSICAO | 90862 | CONCRETAGEM DE EDIFICAÇÕES (PAREDES E LAJES) FEITAS COM SISTEMA DE FÔRMAS MANUSEÁVEIS, COM CONCRETO USINADO AUTOADENSÁVEL FCK 20 MPA - LANÇAMENTO E ACABAMENTO. AF_06/2015 | M3 | 0.19665 | 402.66 | 79.18
SINAPI | COMPOSICAO | 96546 | ARMAÇÃO DE BLOCO, VIGA BALDRAME OU SAPATA UTILIZANDO AÇO CA-50 DE 10 MM - MONTAGEM. AF_06/2017 | KG | 5.553 | 8.58 | 47.64
SINAPI | COMPOSICAO | 96543 | ARMAÇÃO DE BLOCO, VIGA BALDRAME E SAPATA UTILIZANDO AÇO CA-60 DE 5 MM - MONTAGEM. AF_06/2017 | KG | 1.8295 | 12.96 | 23.71
Total Material R$ |  | 137.59 | Total Mao de Obra R$ |  |  |  | 23.71
|  |  | Custo Total Unitário (sem BDI) |  |  |  | 161.3
CP-EST-202 | FORMAS CHAPA COMPENSADA PLASTIFICADA PERFIL 25 | [5 empty] | [R$/ m²]
REFERENCIAL
Fonte | Composição / Insumo | Código | Descrição | Unid | Coef | Preço (R$) | Custo (R$)
SINAPI | INSUMO | 1342 | !EM PROCESSO DE DESATIVACAO! CHAPA DE MADEIRA COMPENSADA PLASTIFICADA PARA FORMA DE CONCRETO, DE 2,20 X 1,10 m, E = 14 MM | UN | 0.0034 | 68.59 | 0.23
SINAPI | INSUMO | 1344 | !EM PROCESSO DE DESATIVACAO! CHAPA DE MADEIRA COMPENSADA PLASTIFICADA PARA FORMA DE CONCRETO, DE 2,20 x 1,10 M, E = 6 MM | UN | 0.13113 | 38.8 | 5.08
SINAPI | INSUMO | 5068 | PREGO DE ACO POLIDO COM CABECA 17 X 21 (2 X 11) | KG | 0.023794 | 10.63 | 0.25
SINAPI | COMPOSICAO | 91692 | SERRA CIRCULAR DE BANCADA COM MOTOR ELÉTRICO POTÊNCIA DE 5HP, COM COIFA PARA DISCO 10" - CHP DIURNO. AF_08/2015 | CHP | 0.008289 | 25.2 | 0.2
SINAPI | COMPOSICAO | 91693 | SERRA CIRCULAR DE BANCADA COM MOTOR ELÉTRICO POTÊNCIA DE 5HP, COM COIFA PARA DISCO 10" - CHI DIURNO. AF_08/2015 | CHI | 0.025943 | 23.06 | 0.59
SINAPI | COMPOSICAO | 88239 | AJUDANTE DE CARPINTEIRO COM ENCARGOS COMPLEMENTARES | H | 0.034079 | 22.76 | 0.77
SINAPI | COMPOSICAO | 88262 | CARPINTEIRO DE FORMAS COM ENCARGOS COMPLEMENTARES | H | 0.17055 | 28.12 | 4.79
Total Material R$ |  | 7.12 | Total Mao de Obra R$ |  |  |  | 4.79
|  |  | Custo Total Unitário (sem BDI) |  |  |  | 11.91
CP-EST-302 | FABRICAÇÃO DE FORMAS MADEIRA PERFIL 25 | [5 empty] | [R$/m²]
REFERENCIAL
Fonte | Composição / Insumo | Código | Descrição | Unid | Coef | Preço (R$) | Custo (R$)
SINAPI | INSUMO | 4517 | SARRAFO DE MADEIRA NAO APARELHADA *2,5 X 7,5* CM (1 X 3 ") PINUS, MISTA OU EQUIVALENTE DA REGIAO | M | 5.8 | 1.06 | 6.14
SINAPI | INSUMO | 6188 | !EM PROCESSO DE DESATIVACAO! TABUA DE MADEIRA NAO APARELHADA *2,5 X 30 CM (1 X 12 ") PINUS, MISTA OU EQUIVALENTE DA REGIAO | KG | 0.025 | 19.99 | 0.49
SINAPI | INSUMO | 5068 | PREGO DE ACO POLIDO COM CABECA 17 X 21 (2 X 11) | CHP | 0.03805 | 10.63 | 0.4
SINAPI | COMPOSICAO | 91692 | SERRA CIRCULAR DE BANCADA COM MOTOR ELÉTRICO POTÊNCIA DE 5HP, COM COIFA PARA DISCO 10" - CHP DIURNO. AF_08/2015 | CHI | 0.013256 | 25.2 | 0.33
SINAPI | COMPOSICAO | 91693 | SERRA CIRCULAR DE BANCADA COM MOTOR ELÉTRICO POTÊNCIA DE 5HP, COM COIFA PARA DISCO 10" - CHI DIURNO. AF_08/2015 |  | 0.041487 | 23.06 | 0.95
SINAPI | COMPOSICAO | 88239 | AJUDANTE DE CARPINTEIRO COM ENCARGOS COMPLEMENTARES | H | 0.054497 | 22.76 | 1.24
SINAPI | COMPOSICAO | 88262 | CARPINTEIRO DE FORMAS COM ENCARGOS COMPLEMENTARES | H | 0.27273 | 28.12 | 7.66
Total Material R$ |  | 8.31 | Total Mao de Obra R$ |  |  |  | 8.9
|  |  | Custo Total Unitário (sem BDI) |  |  |  | 17.21
CP-EST-07 | EXECUÇÃO DE BCO CURVO H=45CM (PERFIL 45) | [5 empty] | [R$/m]
REFERENCIAL
Fonte | Composição / Insumo | Código | Descrição | Unid | Coef | Preço (R$) | Custo (R$)
SEDUH | COMPOSICAO | CP-EST-303 | FABRICAÇÃO DE FORMAS MADEIRA PERFIL 45 | M2 | 0.4775 | 18.54 | 8.85
SEDUH | COMPOSICAO | CP-EST-203 | FORMAS CHAPA COMPENSADA PLASTIFICADA PERFIL 45 | M2 | 0.47587 | 15.5 | 7.37
SINAPI | COMPOSICAO | 90862 | CONCRETAGEM DE EDIFICAÇÕES (PAREDES E LAJES) FEITAS COM SISTEMA DE FÔRMAS MANUSEÁVEIS, COM CONCRETO USINADO AUTOADENSÁVEL FCK 20 MPA - LANÇAMENTO E ACABAMENTO. AF_06/2015 | M3 | 0.27075 | 402.66 | 109.02
SINAPI | COMPOSICAO | 96546 | ARMAÇÃO DE BLOCO, VIGA BALDRAME OU SAPATA UTILIZANDO AÇO CA-50 DE 10 MM - MONTAGEM. AF_06/2017 | KG | 5.553 | 8.58 | 47.64
SINAPI | COMPOSICAO | 96543 | ARMAÇÃO DE BLOCO, VIGA BALDRAME E SAPATA UTILIZANDO AÇO CA-60 DE 5 MM - MONTAGEM. AF_06/2017 | KG | 3.0122 | 12.96 | 39.03
Total Material R$ |  | 172.88 | Total Mao de Obra R$ |  |  |  | 39.03
|  |  | Custo Total Unitário (sem BDI) |  |  |  | 211.91
CP-EST-203 | FORMAS CHAPA COMPENSADA PLASTIFICADA PERFIL 45 | [5 empty] | [R$/ m²]
REFERENCIAL
Fonte | Composição / Insumo | Código | Descrição | Unid | Coef | Preço (R$) | Custo (R$)
SINAPI | INSUMO | 1342 | !EM PROCESSO DE DESATIVACAO! CHAPA DE MADEIRA COMPENSADA PLASTIFICADA PARA FORMA DE CONCRETO, DE 2,20 X 1,10 m, E = 14 MM | UN | 0.0453 | 68.59 | 3.1
SINAPI | INSUMO | 1344 | !EM PROCESSO DE DESATIVACAO! CHAPA DE MADEIRA COMPENSADA PLASTIFICADA PARA FORMA DE CONCRETO, DE 2,20 x 1,10 M, E = 6 MM | UN | 0.022948 | 38.8 | 0.89
SINAPI | INSUMO | 5068 | PREGO DE ACO POLIDO COM CABECA 17 X 21 (2 X 11) | KG | 0.041387 | 10.63 | 0.43
SINAPI | COMPOSICAO | 91692 | SERRA CIRCULAR DE BANCADA COM MOTOR ELÉTRICO POTÊNCIA DE 5HP, COM COIFA PARA DISCO 10" - CHP DIURNO. AF_08/2015 | CHP | 0.014419 | 25.2 | 0.36
SINAPI | COMPOSICAO | 91693 | SERRA CIRCULAR DE BANCADA COM MOTOR ELÉTRICO POTÊNCIA DE 5HP, COM COIFA PARA DISCO 10" - CHI DIURNO. AF_08/2015 | CHI | 0.045125 | 23.06 | 1.04
SINAPI | COMPOSICAO | 88239 | AJUDANTE DE CARPINTEIRO COM ENCARGOS COMPLEMENTARES | H | 0.059277 | 22.76 | 1.34
SINAPI | COMPOSICAO | 88262 | CARPINTEIRO DE FORMAS COM ENCARGOS COMPLEMENTARES | H | 0.29665 | 28.12 | 8.34
Total Material R$ |  | 7.16 | Total Mao de Obra R$ |  |  |  | 8.34
|  |  | Custo Total Unitário (sem BDI) |  |  |  | 15.5
CP-EST-303 | FABRICAÇÃO DE FORMAS MADEIRA PERFIL 45 | [5 empty] | [R$/m²]
REFERENCIAL
Fonte | Composição / Insumo | Código | Descrição | Unid | Coef | Preço (R$) | Custo (R$)
SINAPI | INSUMO | 4517 | SARRAFO DE MADEIRA NAO APARELHADA *2,5 X 7,5* CM (1 X 3 ") PINUS, MISTA OU EQUIVALENTE DA REGIAO | M | 5.8 | 1.06 | 6.14
SINAPI | INSUMO | 6188 | !EM PROCESSO DE DESATIVACAO! TABUA DE MADEIRA NAO APARELHADA *2,5 X 30 CM (1 X 12 ") PINUS, MISTA OU EQUIVALENTE DA REGIAO | KG | 0.0425 | 19.99 | 0.84
SINAPI | INSUMO | 5068 | PREGO DE ACO POLIDO COM CABECA 17 X 21 (2 X 11) | CHP | 0.041529 | 10.63 | 0.44
SINAPI | COMPOSICAO | 91692 | SERRA CIRCULAR DE BANCADA COM MOTOR ELÉTRICO POTÊNCIA DE 5HP, COM COIFA PARA DISCO 10" - CHP DIURNO. AF_08/2015 | CHI | 0.014468 | 25.2 | 0.36
SINAPI | COMPOSICAO | 91693 | SERRA CIRCULAR DE BANCADA COM MOTOR ELÉTRICO POTÊNCIA DE 5HP, COM COIFA PARA DISCO 10" - CHI DIURNO. AF_08/2015 |  | 0.04528 | 23.06 | 1.04
SINAPI | COMPOSICAO | 88239 | AJUDANTE DE CARPINTEIRO COM ENCARGOS COMPLEMENTARES | H | 0.05948 | 22.76 | 1.35
SINAPI | COMPOSICAO | 88262 | CARPINTEIRO DE FORMAS COM ENCARGOS COMPLEMENTARES | H | 0.29767 | 28.12 | 8.37
Total Material R$ |  | 8.82 | Total Mao de Obra R$ |  |  |  | 9.72
|  |  | Custo Total Unitário (sem BDI) |  |  |  | 18.54
CP-EST-09 | EXECUÇÃO DE BCO CURVO H=45CM (PERFIL 45C) | [5 empty] | [R$/m]
REFERENCIAL
Fonte | Composição / Insumo | Código | Descrição | Unid | Coef | Preço (R$) | Custo (R$)
SEDUH | COMPOSICAO | CP-EST-304 | FABRICAÇÃO DE FORMAS MADEIRA PERFIL 45C | M2 | 0.4375 | 17.74 | 7.76
SEDUH | COMPOSICAO | CP-EST-204 | FORMAS CHAPA COMPENSADA PLASTIFICADA PERFIL 45C | M2 | 0.61281 | 29.63 | 18.15
SINAPI | COMPOSICAO | 90862 | CONCRETAGEM DE EDIFICAÇÕES (PAREDES E LAJES) FEITAS COM SISTEMA DE FÔRMAS MANUSEÁVEIS, COM CONCRETO USINADO AUTOADENSÁVEL FCK 20 MPA - LANÇAMENTO E ACABAMENTO. AF_06/2015 | M3 | 0.31065 | 402.66 | 125.08
SINAPI | COMPOSICAO | 96546 | ARMAÇÃO DE BLOCO, VIGA BALDRAME OU SAPATA UTILIZANDO AÇO CA-50 DE 10 MM - MONTAGEM. AF_06/2017 | KG | 5.553 | 8.58 | 47.64
SINAPI | COMPOSICAO | 96543 | ARMAÇÃO DE BLOCO, VIGA BALDRAME E SAPATA UTILIZANDO AÇO CA-60 DE 5 MM - MONTAGEM. AF_06/2017 | KG | 2.1991 | 12.96 | 28.5
Total Material R$ |  | 198.63 | Total Mao de Obra R$ |  |  |  | 28.5
|  |  | Custo Total Unitário (sem BDI) |  |  |  | 227.13
CP-EST-204 | FORMAS CHAPA COMPENSADA PLASTIFICADA PERFIL 45 | [5 empty] | [R$/ m²]
REFERENCIAL
Fonte | Composição / Insumo | Código | Descrição | Unid | Coef | Preço (R$) | Custo (R$)
SINAPI | INSUMO | 1342 | !EM PROCESSO DE DESATIVACAO! CHAPA DE MADEIRA COMPENSADA PLASTIFICADA PARA FORMA DE CONCRETO, DE 2,20 X 1,10 m, E = 14 MM | UN | 0.10465 | 68.59 | 7.17
SINAPI | INSUMO | 1344 | !EM PROCESSO DE DESATIVACAO! CHAPA DE MADEIRA COMPENSADA PLASTIFICADA PARA FORMA DE CONCRETO, DE 2,20 x 1,10 M, E = 6 MM | UN | 0.19669 | 38.8 | 7.63
SINAPI | INSUMO | 5068 | PREGO DE ACO POLIDO COM CABECA 17 X 21 (2 X 11) | KG | 0.053297 | 10.63 | 0.56
SINAPI | COMPOSICAO | 91692 | SERRA CIRCULAR DE BANCADA COM MOTOR ELÉTRICO POTÊNCIA DE 5HP, COM COIFA PARA DISCO 10" - CHP DIURNO. AF_08/2015 | CHP | 0.018568 | 25.2 | 0.46
SINAPI | COMPOSICAO | 91693 | SERRA CIRCULAR DE BANCADA COM MOTOR ELÉTRICO POTÊNCIA DE 5HP, COM COIFA PARA DISCO 10" - CHI DIURNO. AF_08/2015 | CHI | 0.058111 | 23.06 | 1.34
SINAPI | COMPOSICAO | 88239 | AJUDANTE DE CARPINTEIRO COM ENCARGOS COMPLEMENTARES | H | 0.076335 | 22.76 | 1.73
SINAPI | COMPOSICAO | 88262 | CARPINTEIRO DE FORMAS COM ENCARGOS COMPLEMENTARES | H | 0.38202 | 28.12 | 10.74
Total Material R$ |  | 18.89 | Total Mao de Obra R$ |  |  |  | 10.74
|  |  | Custo Total Unitário (sem BDI) |  |  |  | 29.63
CP-EST-304 | FABRICAÇÃO DE FORMAS MADEIRA PERFIL 45 | [5 empty] | [R$/m²]
REFERENCIAL
Fonte | Composição / Insumo | Código | Descrição | Unid | Coef | Preço (R$) | Custo (R$)
SINAPI | INSUMO | 4517 | SARRAFO DE MADEIRA NAO APARELHADA *2,5 X 7,5* CM (1 X 3 ") PINUS, MISTA OU EQUIVALENTE DA REGIAO | M | 5.8 | 1.06 | 6.14
SINAPI | INSUMO | 6188 | !EM PROCESSO DE DESATIVACAO! TABUA DE MADEIRA NAO APARELHADA *2,5 X 30 CM (1 X 12 ") PINUS, MISTA OU EQUIVALENTE DA REGIAO | KG | 0.0025 | 19.99 | 0.04
SINAPI | INSUMO | 5068 | PREGO DE ACO POLIDO COM CABECA 17 X 21 (2 X 11) | CHP | 0.041529 | 10.63 | 0.44
SINAPI | COMPOSICAO | 91692 | SERRA CIRCULAR DE BANCADA COM MOTOR ELÉTRICO POTÊNCIA DE 5HP, COM COIFA PARA DISCO 10" - CHP DIURNO. AF_08/2015 | CHI | 0.014468 | 25.2 | 0.36
SINAPI | COMPOSICAO | 91693 | SERRA CIRCULAR DE BANCADA COM MOTOR ELÉTRICO POTÊNCIA DE 5HP, COM COIFA PARA DISCO 10" - CHI DIURNO. AF_08/2015 |  | 0.04528 | 23.06 | 1.04
SINAPI | COMPOSICAO | 88239 | AJUDANTE DE CARPINTEIRO COM ENCARGOS COMPLEMENTARES | H | 0.05948 | 22.76 | 1.35
SINAPI | COMPOSICAO | 88262 | CARPINTEIRO DE FORMAS COM ENCARGOS COMPLEMENTARES | H | 0.29767 | 28.12 | 8.37
Total Material R$ |  | 8.02 | Total Mao de Obra R$ |  |  |  | 9.72
|  |  | Custo Total Unitário (sem BDI) |  |  |  | 17.74
CP-EST-11 | EXECUÇÃO DE BCO CURVO H=45CM (PERFIL 45M) | [5 empty] | [R$/m]
REFERENCIAL
Fonte | Composição / Insumo | Código | Descrição | Unid | Coef | Preço (R$) | Custo (R$)
SEDUH | COMPOSICAO | CP-EST-305 | FABRICAÇÃO DE FORMAS MADEIRA PERFIL 45C | M2 | 0.4775 | 17.56 | 8.38
SEDUH | COMPOSICAO | CP-EST-205 | FORMAS CHAPA COMPENSADA PLASTIFICADA PERFIL 45C | M2 | 0.01123 | 13.56 | 0.15
SINAPI | COMPOSICAO | 90862 | CONCRETAGEM DE EDIFICAÇÕES (PAREDES E LAJES) FEITAS COM SISTEMA DE FÔRMAS MANUSEÁVEIS, COM CONCRETO USINADO AUTOADENSÁVEL FCK 20 MPA - LANÇAMENTO E ACABAMENTO. AF_06/2015 | M3 | 0.15675 | 402.66 | 63.11
SINAPI | COMPOSICAO | 96546 | ARMAÇÃO DE BLOCO, VIGA BALDRAME OU SAPATA UTILIZANDO AÇO CA-50 DE 10 MM - MONTAGEM. AF_06/2017 | KG | 4.319 | 8.58 | 37.05
SINAPI | COMPOSICAO | 96543 | ARMAÇÃO DE BLOCO, VIGA BALDRAME E SAPATA UTILIZANDO AÇO CA-60 DE 5 MM - MONTAGEM. AF_06/2017 | KG | 2.1912 | 12.96 | 28.39
Total Material R$ |  | 108.69 | Total Mao de Obra R$ |  |  |  | 28.39
|  |  | Custo Total Unitário (sem BDI) |  |  |  | 137.08
CP-EST-205 | FORMAS CHAPA COMPENSADA PLASTIFICADA PERFIL 45 | [5 empty] | [R$/ m²]
REFERENCIAL
Fonte | Composição / Insumo | Código | Descrição | Unid | Coef | Preço (R$) | Custo (R$)
SINAPI | INSUMO | 1342 | !EM PROCESSO DE DESATIVACAO! CHAPA DE MADEIRA COMPENSADA PLASTIFICADA PARA FORMA DE CONCRETO, DE 2,20 X 1,10 m, E = 14 MM | UN | 0.01123 | 68.59 | 0.77
SINAPI | INSUMO | 1344 | !EM PROCESSO DE DESATIVACAO! CHAPA DE MADEIRA COMPENSADA PLASTIFICADA PARA FORMA DE CONCRETO, DE 2,20 x 1,10 M, E = 6 MM | UN | 0.13933 | 38.8 | 5.4
SINAPI | INSUMO | 5068 | PREGO DE ACO POLIDO COM CABECA 17 X 21 (2 X 11) | KG | 0.026628 | 10.63 | 0.28
SINAPI | COMPOSICAO | 91692 | SERRA CIRCULAR DE BANCADA COM MOTOR ELÉTRICO POTÊNCIA DE 5HP, COM COIFA PARA DISCO 10" - CHP DIURNO. AF_08/2015 | CHP | 0.009277 | 25.2 | 0.23
SINAPI | COMPOSICAO | 91693 | SERRA CIRCULAR DE BANCADA COM MOTOR ELÉTRICO POTÊNCIA DE 5HP, COM COIFA PARA DISCO 10" - CHI DIURNO. AF_08/2015 | CHI | 0.029033 | 23.06 | 0.66
SINAPI | COMPOSICAO | 88239 | AJUDANTE DE CARPINTEIRO COM ENCARGOS COMPLEMENTARES | H | 0.038138 | 22.76 | 0.86
SINAPI | COMPOSICAO | 88262 | CARPINTEIRO DE FORMAS COM ENCARGOS COMPLEMENTARES | H | 0.19086 | 28.12 | 5.36
Total Material R$ |  | 8.2 | Total Mao de Obra R$ |  |  |  | 5.36
|  |  | Custo Total Unitário (sem BDI) |  |  |  | 13.56
CP-EST-305 | FABRICAÇÃO DE FORMAS MADEIRA PERFIL 45 | [5 empty] | [R$/m²]
REFERENCIAL
Fonte | Composição / Insumo | Código | Descrição | Unid | Coef | Preço (R$) | Custo (R$)
SINAPI | INSUMO | 4517 | SARRAFO DE MADEIRA NAO APARELHADA *2,5 X 7,5* CM (1 X 3 ") PINUS, MISTA OU EQUIVALENTE DA REGIAO | M | 5.8 | 1.06 | 6.14
SINAPI | INSUMO | 6188 | !EM PROCESSO DE DESATIVACAO! TABUA DE MADEIRA NAO APARELHADA *2,5 X 30 CM (1 X 12 ") PINUS, MISTA OU EQUIVALENTE DA REGIAO | KG | 0.0425 | 19.99 | 0.84
SINAPI | INSUMO | 5068 | PREGO DE ACO POLIDO COM CABECA 17 X 21 (2 X 11) | CHP | 0.03805 | 10.63 | 0.4
SINAPI | COMPOSICAO | 91692 | SERRA CIRCULAR DE BANCADA COM MOTOR ELÉTRICO POTÊNCIA DE 5HP, COM COIFA PARA DISCO 10" - CHP DIURNO. AF_08/2015 | CHI | 0.013256 | 25.2 | 0.33
SINAPI | COMPOSICAO | 91693 | SERRA CIRCULAR DE BANCADA COM MOTOR ELÉTRICO POTÊNCIA DE 5HP, COM COIFA PARA DISCO 10" - CHI DIURNO. AF_08/2015 |  | 0.041487 | 23.06 | 0.95
SINAPI | COMPOSICAO | 88239 | AJUDANTE DE CARPINTEIRO COM ENCARGOS COMPLEMENTARES | H | 0.054497 | 22.76 | 1.24
SINAPI | COMPOSICAO | 88262 | CARPINTEIRO DE FORMAS COM ENCARGOS COMPLEMENTARES | H | 0.27273 | 28.12 | 7.66
Total Material R$ |  | 8.66 | Total Mao de Obra R$ |  |  |  | 8.9
|  |  | Custo Total Unitário (sem BDI) |  |  |  | 17.56
CP-EST-013 | ASSENTO EM MADEIRA BANCO 45M COM PERFIL Z EM AGO A QUENTE CHUMBADO COM PARABOLT DE AÇO INOXIDÁVEL-PERFIL 45M )c30.50.05.05.010+83513+90460) | [5 empty] | [R$/m²]
REFERENCIAL
Fonte | Composição / Insumo | Código | Descrição | Unid | Coef | Preço (R$) | Custo (R$)
SINAPI | INSUMO | 100728 | PINTURA COM TINTA EPOXÍDICA DE FUNDO APLICADA A ROLO OU PINCEL SOBRE PERFIL METÁLICO EXECUTADO EM FÁBRICA (POR DEMÃO). AF_01/2020 | M2 | 0.0032 | 13.16 | 0.04
SINAPI | INSUMO | 5061 | PREGO DE ACO POLIDO COM CABECA 18 X 27 (2 1/2 X 10) | KG | 0.12 | 10.45 | 1.25
MERCADO | INSUMO | MED-23 | PERFIL EM AÇO GALVANIZADO Z | M | 2 | 39.58 | 79.16
SINAPI | INSUMO | 20208 | PRANCHAO DE MADEIRA APARELHADA *8 X 30* CM, MACARANDUBA, ANGELIM OU EQUIVALENTE DA REGIAO | M | 3.35 | 107.64 | 360.59
MERCADO | INSUMO | MED-43 | GALVANIZAÇÃO DE PERFIL Z EM AÇO | M | 6.08 | 2.33 | 14.16
SINAPI | COMPOSICAO | 79466 | PINTURA COM VERNIZ POLIURETANO, 2 DEMAOS | M2 | 1.9881 | 20.04 | 39.84
MERCADO | INSUMO | MED-41 | PARAFUSO INOX AUTO-ATARRAXANTE EM INOX C/CHATA 4,8X80 | UNIDADE | 20 | 0.9 | 18
MERCADO | INSUMO | MED-40 | CHUMBADOR PARABOLT 3/8"X3.1/2"-ANCORAGEM MECÂNICA | UNIDADE | 6 | 2.5 | 15
SINAPI | INSUMO | 1 | ACETILENO (RECARGA PARA CILINDRO DE CONJUNTO OXICORTE GRANDE) | KG | 0.00081 | 44.73 | 0.03
SINAPI | INSUMO | 98397 | PINTURA ANTICORROSIVA DE DUTO METÁLICO. AF_04/2018 | M2 | 0.0225 | 9.82 | 0.22
SINAPI | INSUMO | 2 | OXIGENIO, RECARGA PARA CILINDRO DE CONJUNTO OXICORTE GRANDE | M3 | 0.00717 | 9.8 | 0.07
SINAPI | INSUMO | 10999 | ELETRODO REVESTIDO AWS - E6013, DIAMETRO IGUAL A 4,00 MM | KG | 0.03348 | 38.33 | 1.28
SINAPI | COMPOSICAO | 88243 | AJUDANTE ESPECIALIZADO COM ENCARGOS COMPLEMENTARES | H | 0.01098 | 21.28 | 0.23
SINAPI | COMPOSICAO | 88317 | SOLDADOR COM ENCARGOS COMPLEMENTARES | H | 0.002202 | 23.95 | 0.05
SINAPI | COMPOSICAO | 88239 | AJUDANTE DE CARPINTEIRO COM ENCARGOS COMPLEMENTARES | H | 3.84 | 22.76 | 87.39
SINAPI | COMPOSICAO | 88261 | CARPINTEIRO DE ESQUADRIA COM ENCARGOS COMPLEMENTARES | H | 3.84 | 30.03 | 115.31
Total Material R$ |  | 529.64 | Total Mao de Obra R$ |  |  |  | 202.98
|  |  | Custo Total Unitário (sem BDI) |  |  |  | 732.62
MEDIANA | DESCRIÇÃO
MED-23 | PERFIL EM AÇO Z (A SER GALVANIZADO)
RESP. COTAÇÃO | Marina Santos |  |  | Preço
FORNECEDOR | SSAC AÇOS | INVIO TOMIO | AÇO FORTE CHAPAS
CNPJ
EMAIL
CONTATO
FONE
DATA | 2019-11-28 | 2020-06-19 | 2020-06-18
MATERIAL | 37.92 | 39.58 | 46.67
MO | 0 | 0 | 0
FRETE | 0 | 0 | 0
TOTAL | 37.92 | 39.58 | 46.67 | 39.58
MEDIANA | DESCRIÇÃO
MED-40 | CHUMBADOR PARABOLT 3/8"X3.1/2"-ANCORAGEM MECÂNICA
RESP. COTAÇÃO | Marina Santos |  |  | Preço
FORNECEDOR | COREMMA | 8,8 PARAFUSOS | CASA DOS PARAFUSOS
CNPJ
EMAIL
CONTATO
FONE
DATA
MATERIAL | 2.2 | 2.5 | 2.6
MO | 0 | 0 | 0
FRETE | 0 | 0 | 0
TOTAL | 2.2 | 2.5 | 2.6 | 2.5
MEDIANA | DESCRIÇÃO
MED-41 | PARAFUSO INOX AUTO-ATARRAXANTE EM INOX C/CHATA 4,8X80
RESP. COTAÇÃO | Marina Santos |  |  | Preço
FORNECEDOR | COREMMA | 8,8 PARAFUSOS | CASA DOS PARAFUSOS
CNPJ
EMAIL
CONTATO
FONE
DATA
MATERIAL | 0.64 | 0.9 | 1.03
MO | 0 | 0 | 0
FRETE | 0 | 0 | 0
TOTAL | 0.64 | 0.9 | 1.03 | 0.9
CP-EST-017 | ESTACA DE FUNDAÇÃO DOS BANCOS | [5 empty] | [R$/un]
REFERENCIAL
Fonte | Composição / Insumo | Código | Descrição | Unid | Coef | Preço (R$) | Custo (R$)
SINAPI | COMPOSICAO | 94970 | CONCRETO FCK = 20MPA, TRAÇO 1:2,7:3 (CIMENTO/ AREIA MÉDIA/ BRITA 1) - PREPARO MECÂNICO COM BETONEIRA 600 L. AF_07/2016 | M3 | 0.043 | 307.28 | 13.21
SINAPI | COMPOSICAO | 92794 | CORTE E DOBRA DE AÇO CA-50, DIÂMETRO DE 10,0 MM, UTILIZADO EM ESTRUTURAS DIVERSAS, EXCETO LAJES. AF_12/2015 | KG | 3.9241 | 5.63 | 22.09
SINAPI | COMPOSICAO | 92792 | CORTE E DOBRA DE AÇO CA-50, DIÂMETRO DE 6,3 MM, UTILIZADO EM ESTRUTURAS DIVERSAS, EXCETO LAJES. AF_12/2015 | KG | 1.78 | 6.47 | 11.51
SINAPI | COMPOSICAO | 88309 | PEDREIRO COM ENCARGOS COMPLEMENTARES | H | 0.621 | 23.34 | 14.49
SINAPI | COMPOSICAO | 88316 | SERVENTE COM ENCARGOS COMPLEMENTARES | H | 0.811 | 17.09 | 13.85
Total Material R$ |  | 61.3 | Total Mao de Obra R$ |  |  |  | 13.85
|  |  | Custo Total Unitário (sem BDI) |  |  |  | 75.15
CP-EST-100 | EXECUÇÃO DE ELEMENTOS DE CONCRETO ARMADO H=20"LUDICOS" | [5 empty] | [R$/m³]
REFERENCIAL
Fonte | Composição / Insumo | Código | Descrição | Unid | Coef | Preço (R$) | Custo (R$)
SINAPI | COMPOSICAO | 92268 | FABRICAÇÃO DE FÔRMA PARA LAJES, EM CHAPA DE MADEIRA COMPENSADA PLASTIFICADA, E = 18 MM. AF_12/2015 | M2 | 3.9231 | 38.93 | 152.72
SINAPI | COMPOSICAO | 97086 | FABRICAÇÃO, MONTAGEM E DESMONTAGEM DE FORMA PARA RADIER, EM MADEIRA SERRADA, 4 UTILIZAÇÕES. AF_09/2017 | M2 | 1.0995 | 119.63 | 131.53
SINAPI | COMPOSICAO | 92777 | ARMAÇÃO DE PILAR OU VIGA DE UMA ESTRUTURA CONVENCIONAL DE CONCRETO ARMADO EM UMA EDIFICAÇÃO TÉRREA OU SOBRADO UTILIZANDO AÇO CA-50 DE 8,0 MM - MONTAGEM. AF_12/2015 | KG | 24.12 | 9.93 | 239.51
SINAPI | COMPOSICAO | 96543 | ARMAÇÃO DE BLOCO, VIGA BALDRAME E SAPATA UTILIZANDO AÇO CA-60 DE 5 MM - MONTAGEM. AF_06/2017 | KG | 16.67 | 12.96 | 216.04
SINAPI | COMPOSICAO | 90862 | CONCRETAGEM DE EDIFICAÇÕES (PAREDES E LAJES) FEITAS COM SISTEMA DE FÔRMAS MANUSEÁVEIS, COM CONCRETO USINADO AUTOADENSÁVEL FCK 20 MPA - LANÇAMENTO E ACABAMENTO. AF_06/2015 | M3 | 1 | 402.66 | 402.66
Total Material R$ |  | 739.8 | Total Mao de Obra R$ |  |  |  | 402.66
|  |  | Custo Total Unitário (sem BDI) |  |  |  | 1142.46
CP-EST-102 | EXECUÇÃO DE ELEMENTOS DE CONCRETO ARMADO H=40"LUDICOS" | [5 empty] | [R$/m³]
REFERENCIAL
Fonte | Composição / Insumo | Código | Descrição | Unid | Coef | Preço (R$) | Custo (R$)
SINAPI | COMPOSICAO | 92268 | FABRICAÇÃO DE FÔRMA PARA LAJES, EM CHAPA DE MADEIRA COMPENSADA PLASTIFICADA, E = 18 MM. AF_12/2015 | M2 | 3.4722 | 38.93 | 135.17
SINAPI | COMPOSICAO | 97086 | FABRICAÇÃO, MONTAGEM E DESMONTAGEM DE FORMA PARA RADIER, EM MADEIRA SERRADA, 4 UTILIZAÇÕES. AF_09/2017 | M2 | 0.54977 | 119.63 | 65.76
SINAPI | COMPOSICAO | 92779 | ARMAÇÃO DE PILAR OU VIGA DE UMA ESTRUTURA CONVENCIONAL DE CONCRETO ARMADO EM UMA EDIFICAÇÃO TÉRREA OU SOBRADO UTILIZANDO AÇO CA-50 DE 12,5 MM - MONTAGEM. AF_12/2015 | KG | 29.42 | 6.97 | 205.05
SINAPI | COMPOSICAO | 96543 | ARMAÇÃO DE BLOCO, VIGA BALDRAME E SAPATA UTILIZANDO AÇO CA-60 DE 5 MM - MONTAGEM. AF_06/2017 | KG | 8.33 | 12.96 | 107.95
SINAPI | COMPOSICAO | 90862 | CONCRETAGEM DE EDIFICAÇÕES (PAREDES E LAJES) FEITAS COM SISTEMA DE FÔRMAS MANUSEÁVEIS, COM CONCRETO USINADO AUTOADENSÁVEL FCK 20 MPA - LANÇAMENTO E ACABAMENTO. AF_06/2015 | M3 | 1 | 402.66 | 402.66
Total Material R$ |  | 513.93 | Total Mao de Obra R$ |  |  |  | 402.66
|  |  | Custo Total Unitário (sem BDI) |  |  |  | 916.59
CP-EST-104 | EXECUÇÃO DE ELEMENTOS DE CONCRETO ARMADO H=60"LUDICOS" | [5 empty] | [R$/m³]
REFERENCIAL
Fonte | Composição / Insumo | Código | Descrição | Unid | Coef | Preço (R$) | Custo (R$)
SINAPI | COMPOSICAO | 92268 | FABRICAÇÃO DE FÔRMA PARA LAJES, EM CHAPA DE MADEIRA COMPENSADA PLASTIFICADA, E = 18 MM. AF_12/2015 | M2 | 3.2738 | 38.93 | 127.44
SINAPI | COMPOSICAO | 97086 | FABRICAÇÃO, MONTAGEM E DESMONTAGEM DE FORMA PARA RADIER, EM MADEIRA SERRADA, 4 UTILIZAÇÕES. AF_09/2017 | M2 | 0.39269 | 119.63 | 46.97
SINAPI | COMPOSICAO | 92779 | ARMAÇÃO DE PILAR OU VIGA DE UMA ESTRUTURA CONVENCIONAL DE CONCRETO ARMADO EM UMA EDIFICAÇÃO TÉRREA OU SOBRADO UTILIZANDO AÇO CA-50 DE 12,5 MM - MONTAGEM. AF_12/2015 | KG | 26.16 | 6.97 | 182.33
SINAPI | COMPOSICAO | 96543 | ARMAÇÃO DE BLOCO, VIGA BALDRAME E SAPATA UTILIZANDO AÇO CA-60 DE 5 MM - MONTAGEM. AF_06/2017 | KG | 5.56 | 12.96 | 72.05
SINAPI | COMPOSICAO | 90862 | CONCRETAGEM DE EDIFICAÇÕES (PAREDES E LAJES) FEITAS COM SISTEMA DE FÔRMAS MANUSEÁVEIS, COM CONCRETO USINADO AUTOADENSÁVEL FCK 20 MPA - LANÇAMENTO E ACABAMENTO. AF_06/2015 | M3 | 1 | 402.66 | 402.66
Total Material R$ |  | 428.79 | Total Mao de Obra R$ |  |  |  | 402.66
|  |  | Custo Total Unitário (sem BDI) |  |  |  | 831.45
SERVIÇOS COMPLEMENTARES - CANTEIROS
CP-EST-10 | VIGA RETA EM CONCRETO - 25X10CM CANTEIROS ESQUINAS ESPELHADAS | [5 empty] | [R$/m]
REFERENCIAL
Fonte | Composição / Insumo | Código | Descrição | Unid | Coef | Preço (R$) | Custo (R$)
SINAPI | COMPOSICAO | 92723 | CONCRETAGEM DE VIGAS E LAJES, FCK=20 MPA, PARA LAJES PREMOLDADAS COM USO DE BOMBA EM EDIFICAÇÃO COM ÁREA MÉDIA DE LAJES MENOR OU IGUAL A 20 M² - LANÇAMENTO, ADENSAMENTO E ACABAMENTO. AF_12/2015 | M3 | 0.03 | 390.09 | 11.7
SINAPI | COMPOSICAO | 92266 | FABRICAÇÃO DE FÔRMA PARA VIGAS, EM CHAPA DE MADEIRA COMPENSADA PLASTIFICADA, E = 18 MM. AF_12/2015 | M2 | 0.6 | 94.77 | 56.86
Total Material R$ |  | 68.56 | Total Mao de Obra R$ |  |  |  | 0
|  |  | Custo Total Unitário (sem BDI) |  |  |  | 68.56
CP-PISO-11 | VIGA CURVA EM CONCRETO -25X10CM CANTEIROS ESQUINAS | [5 empty] | [R$/m]
REFERENCIAL
Fonte | Composição / Insumo | Código | Descrição | Unid | Coef | Preço (R$) | Custo (R$)
SINAPI | INSUMO | 1345 | CHAPA DE MADEIRA COMPENSADA PLASTIFICADA PARA FORMA DE CONCRETO, DE 2,20 x 1,10 M, E = 18 MM | M2 | 0.6 | 36.08 | 21.64
SINAPI | INSUMO | 4517 | SARRAFO DE MADEIRA NAO APARELHADA *2,5 X 7,5* CM (1 X 3 ") PINUS, MISTA OU EQUIVALENTE DA REGIAO | M | 3 | 1.06 | 3.18
SINAPI | INSUMO | 5068 | PREGO DE ACO POLIDO COM CABECA 17 X 21 (2 X 11) | KG | 0.215 | 10.63 | 2.28
SINAPI | COMPOSICAO | 91692 | SERRA CIRCULAR DE BANCADA COM MOTOR ELÉTRICO POTÊNCIA DE 5HP, COM COIFA PARA DISCO 10" - CHP DIURNO. AF_08/2015 | CHP | 0.062 | 25.2 | 1.56
SINAPI | COMPOSICAO | 91693 | SERRA CIRCULAR DE BANCADA COM MOTOR ELÉTRICO POTÊNCIA DE 5HP, COM COIFA PARA DISCO 10" - CHI DIURNO. AF_08/2015 | CHI | 0.214 | 23.06 | 4.93
SINAPI | COMPOSICAO | 90862 | CONCRETAGEM DE EDIFICAÇÕES (PAREDES E LAJES) FEITAS COM SISTEMA DE FÔRMAS MANUSEÁVEIS, COM CONCRETO USINADO AUTOADENSÁVEL FCK 20 MPA - LANÇAMENTO E ACABAMENTO. AF_06/2015 | M3 | 0.06125 | 402.66 | 24.66
SINAPI | COMPOSICAO | 88239 | AJUDANTE DE CARPINTEIRO COM ENCARGOS COMPLEMENTARES | H | 0.276 | 22.76 | 6.28
SINAPI | COMPOSICAO | 88262 | CARPINTEIRO DE FORMAS COM ENCARGOS COMPLEMENTARES | H | 2.139 | 28.12 | 60.14
Total Material R$ |  | 58.25 | Total Mao de Obra R$ |  |  |  | 0
|  |  | Custo Total Unitário (sem BDI) |  |  |  | 58.25
CP-URB-11 | APLICAÇÃO DE CASCA DE PINUS PAISAGISMO-1 SC 5KG POR M2 | [5 empty] | [R$/m²]
REFERENCIAL
Fonte | Composição / Insumo | Código | Descrição | Unid | Coef | Preço (R$) | Custo (R$)
SINAPI | INSUMO | 3283 | FORRO DE MADEIRA PINUS OU EQUIVALENTE DA REGIAO, ENCAIXE MACHO/FEMEA COM FRISO, *10 X 1* CM (SEM COLOCACAO) | M2 | 1 | 15.96 | 15.96
SINAPI | COMPOSICAO | 88316 | SERVENTE COM ENCARGOS COMPLEMENTARES | M2 | 0.05 | 17.09 | 0.85
SINAPI | COMPOSICAO | 88441 | JARDINEIRO COM ENCARGOS COMPLEMENTARES | KG | 0.05 | 22.45 | 1.12
Total Material R$ |  | 15.96 | Total Mao de Obra R$ |  |  |  | 1.97
|  |  | Custo Total Unitário (sem BDI) |  |  |  | 17.93
SERVIÇOS COMPLEMENTARES - PLANTIO
CP-URB-01 | PLANTIO DE AGAPANTO (AGAPANTHUS AFRICANUS)FORRAGENS SINAPI 98505 EM BULBO | [5 empty] | [R$/m²]
REFERENCIAL
Fonte | Composição / Insumo | Código | Descrição | Unid | Coef | Preço (R$) | Custo (R$)
SINAPI | INSUMO | MED-29 | AGAPANTO (AGAPANTHUS AFRICANUS) | UNIDADE | 30 | 2.5 | 75
SINAPI | COMPOSICAO | 88316 | SERVENTE COM ENCARGOS COMPLEMENTARES | H | 0.2532 | 17.09 | 4.32
SINAPI | COMPOSICAO | 88441 | JARDINEIRO COM ENCARGOS COMPLEMENTARES | H | 0.6336 | 22.45 | 14.22
Total Material R$ |  | 75 | Total Mao de Obra R$ |  |  |  | 18.54
|  |  | Custo Total Unitário (sem BDI) |  |  |  | 93.54
MEDIANA | DESCRIÇÃO
MED-29 | AGAPANTO (AGAPANTHUS AFRICANUS)
RESP. COTAÇÃO | Marina Santos |  |  | Preço
FORNECEDOR | ZONELATO | ROSEVALE | MERCADO
CNPJ
EMAIL
CONTATO
FONE
DATA | 2020-09-01 | 2020-09-01 | 2020-10-07
MATERIAL | 2.5 | 2.5 | 3
MO | 0 | 0 | 0
FRETE | 0 | 0 | 0
TOTAL | 2.5 | 2.5 | 3 | 2.5
CP-URB-02 | PLANTIO DE ASPARGO(ASPARGUS DENSIFLORUS)FORRAGENS SINAPI 98505 | [5 empty] | [R$/m²]
REFERENCIAL
Fonte | Composição / Insumo | Código | Descrição | Unid | Coef | Preço (R$) | Custo (R$)
SINAPI | INSUMO | MED-05 | ASPARGO (ASPARGUS DENSIFLORUS) | UNIDADE | 30 | 15 | 450
SINAPI | COMPOSICAO | 88316 | SERVENTE COM ENCARGOS COMPLEMENTARES | H | 0.2532 | 17.09 | 4.32
SINAPI | COMPOSICAO | 88441 | JARDINEIRO COM ENCARGOS COMPLEMENTARES | H | 0.6336 | 22.45 | 14.22
Total Material R$ |  | 450 | Total Mao de Obra R$ |  |  |  | 18.54
|  |  | Custo Total Unitário (sem BDI) |  |  |  | 468.54
MEDIANA | DESCRIÇÃO
MED-05 | ASPARGO (ASPARGUS DENSIFLORUS)
RESP. COTAÇÃO | Marina Santos |  |  | Preço
FORNECEDOR | TEM FLORES | GARDEN CENTER | SYAGIRUS
CNPJ
EMAIL
CONTATO
FONE
DATA | 2020-09-01 | 2020-09-01 | 2020-09-01
MATERIAL | 14 | 15 | 23
MO | 0 | 0 | 0
FRETE | 0 | 0 | 0
TOTAL | 14 | 15 | 23 | 15
CP-URB-03 | PLANTIO DE BARBA DE SERPENTE-OPHIOPOGOM JARUAN(FORRAGENS 98505) | [5 empty] | [R$/m²]
REFERENCIAL
Fonte | Composição / Insumo | Código | Descrição | Unid | Coef | Preço (R$) | Custo (R$)
SINAPI | INSUMO | MED-06 | MUDA DE BARBA DE SERPENTE (OPHIOGON JABURAN) | UNIDADE | 30 | 4 | 120
SINAPI | COMPOSICAO | 88316 | SERVENTE COM ENCARGOS COMPLEMENTARES | H | 0.2532 | 17.09 | 4.32
SINAPI | COMPOSICAO | 88441 | JARDINEIRO COM ENCARGOS COMPLEMENTARES | H | 0.6336 | 22.45 | 14.22
Total Material R$ |  | 120 | Total Mao de Obra R$ |  |  |  | 18.54
|  |  | Custo Total Unitário (sem BDI) |  |  |  | 138.54
MEDIANA | DESCRIÇÃO
MED-06 | MUDA DE BARBA DE SERPENTE (OPHIOGON JABURAN)
RESP. COTAÇÃO | Marina Santos |  |  | Preço
FORNECEDOR | ROSEVALE | ZONELATO | SYAGRUS
CNPJ
EMAIL
CONTATO
FONE
DATA | 2020-09-01 | 2020-09-01 | 2020-09-01
MATERIAL | 1.5 | 4 | 4.5
MO | 0 | 0 | 0
FRETE | 0 | 0 | 0
TOTAL | 1.5 | 4 | 4.5 | 4
CP-URB-04 | PLANTIO DE HERA-HERDERA CANARIENSES | [5 empty] | [R$/m²]
REFERENCIAL
Fonte | Composição / Insumo | Código | Descrição | Unid | Coef | Preço (R$) | Custo (R$)
SINAPI | INSUMO | 360 | MUDA DE RASTEIRA/FORRACAO, AMENDOIM RASTEIRO/ONZE HORAS/AZULZINHA/IMPATIENS OU EQUIVALENTE DA REGIAO | UNIDADE | 30 | 1.5 | 45
SINAPI | COMPOSICAO | 88316 | SERVENTE COM ENCARGOS COMPLEMENTARES | H | 0.2532 | 17.09 | 4.32
SINAPI | COMPOSICAO | 88441 | JARDINEIRO COM ENCARGOS COMPLEMENTARES | H | 0.6336 | 22.45 | 14.22
Total Material R$ |  | 45 | Total Mao de Obra R$ |  |  |  | 18.54
|  |  | Custo Total Unitário (sem BDI) |  |  |  | 63.54
CP-URB-05 | PLANTIO DE HERDERA CANARIENSIS VARIAGATA | [5 empty] | [R$/m²]
REFERENCIAL
Fonte | Composição / Insumo | Código | Descrição | Unid | Coef | Preço (R$) | Custo (R$)
SINAPI | INSUMO | 360 | MUDA DE RASTEIRA/FORRACAO, AMENDOIM RASTEIRO/ONZE HORAS/AZULZINHA/IMPATIENS OU EQUIVALENTE DA REGIAO | UNIDADE | 30 | 1.5 | 45
SINAPI | COMPOSICAO | 88316 | SERVENTE COM ENCARGOS COMPLEMENTARES | H | 0.2532 | 17.09 | 4.32
SINAPI | COMPOSICAO | 88441 | JARDINEIRO COM ENCARGOS COMPLEMENTARES | H | 0.6336 | 22.45 | 14.22
Total Material R$ |  | 45 | Total Mao de Obra R$ |  |  |  | 18.54
|  |  | Custo Total Unitário (sem BDI) |  |  |  | 63.54
CP-URB-06 | PLANTIO DE MARANTA-CINZA"CLEANANTHE SETOZA" (FORRAGENS 98505) | [5 empty] | [R$/m²]
REFERENCIAL
Fonte | Composição / Insumo | Código | Descrição | Unid | Coef | Preço (R$) | Custo (R$)
SINAPI | INSUMO | MED-31 | MARANTA-CINZA (CTENANTHE SETOSA) | UNIDADE | 20 | 6 | 120
SINAPI | COMPOSICAO | 88316 | SERVENTE COM ENCARGOS COMPLEMENTARES | H | 0.1688 | 17.09 | 2.88
SINAPI | COMPOSICAO | 88441 | JARDINEIRO COM ENCARGOS COMPLEMENTARES | H | 0.04224 | 22.45 | 0.94
Total Material R$ |  | 120 | Total Mao de Obra R$ |  |  |  | 3.82
|  |  | Custo Total Unitário (sem BDI) |  |  |  | 123.82
MEDIANA | DESCRIÇÃO
MED-31 | MARANTA-CINZA"CLEANANTHE SETOZA"
RESP. COTAÇÃO | Marina Santos |  |  | Preço
FORNECEDOR | ROSEVALE | ZONELATO | TEM FLORES
CNPJ
EMAIL
CONTATO
FONE
DATA | 2020-08-25 | 2020-08-26 | 01/09/20020
MATERIAL | 4 | 6 | 13.11
MO | 0 | 0 | 0
FRETE | 0 | 0 | 0
TOTAL | 4 | 6 | 13.11 | 6
CP-URB-07 | PLANTIO DE MARANTA-PENA DE PAVÃO"MARANTA LEUCONEURA" (FORRAGENS 98505) | [5 empty] | [R$/m²]
REFERENCIAL
Fonte | Composição / Insumo | Código | Descrição | Unid | Coef | Preço (R$) | Custo (R$)
SINAPI | INSUMO | MED-29 | AGAPANTO (AGAPANTHUS AFRICANUS) | UNIDADE | 20 | 6 | 120
SINAPI | COMPOSICAO | 88316 | SERVENTE COM ENCARGOS COMPLEMENTARES | H | 0.1688 | 17.09 | 2.88
SINAPI | COMPOSICAO | 88441 | JARDINEIRO COM ENCARGOS COMPLEMENTARES | H | 0.04224 | 22.45 | 0.94
Total Material R$ |  | 120 | Total Mao de Obra R$ |  |  |  | 3.82
|  |  | Custo Total Unitário (sem BDI) |  |  |  | 123.82
MEDIANA | DESCRIÇÃO
MED-32 | MARANTA-PENA DE PAVÃO"MARANTA LEUCONEURA"
RESP. COTAÇÃO | Marina Santos |  |  | Preço
FORNECEDOR | ROSEVALE | ZONELATO | TEM FLORES
CNPJ
EMAIL
CONTATO
FONE
DATA | 2020-08-25 | 2020-08-26 | 2020-08-21
MATERIAL | 4 | 6 | 11
MO | 0 | 0 | 0
FRETE | 0 | 0 | 0
TOTAL | 4 | 6 | 11 | 6
CP-URB-08 | PLANTIO DE MARANTA-VARIEGATA"CLENANTHE OPPNHEMIANA" (FORRAGENS 98505) | [5 empty] | [R$/m²]
REFERENCIAL
Fonte | Composição / Insumo | Código | Descrição | Unid | Coef | Preço (R$) | Custo (R$)
SINAPI | INSUMO | MED-33 | MARANTA-VARIEGATA"CLENANTHE OPPNHEMIANA" | UNIDADE | 20 | 6 | 120
SINAPI | COMPOSICAO | 88316 | SERVENTE COM ENCARGOS COMPLEMENTARES | H | 0.1688 | 17.09 | 2.88
SINAPI | COMPOSICAO | 88441 | JARDINEIRO COM ENCARGOS COMPLEMENTARES | H | 0.04224 | 22.45 | 0.94
Total Material R$ |  | 120 | Total Mao de Obra R$ |  |  |  | 3.82
|  |  | Custo Total Unitário (sem BDI) |  |  |  | 123.82
MEDIANA | DESCRIÇÃO
MED-33 | MARANTA-VARIEGATA"CLENANTHE OPPNHEMIANA"
RESP. COTAÇÃO | Marina Santos |  |  | Preço
FORNECEDOR | ROSEVALE | ZONELATO | TEM FLORES
CNPJ
EMAIL
CONTATO
FONE
DATA | 2020-09-01 | 2020-08-25 | 2020-08-26
MATERIAL | 4 | 6 | 8
MO | 0 | 0 | 0
FRETE | 0 | 0 | 0
TOTAL | 4 | 6 | 8 | 6
CP-URB-09 | PLANTIO DE IRIS DA PRAIA -NEOMARICA CANDIDA | [5 empty] | [R$/m²]
REFERENCIAL
Fonte | Composição / Insumo | Código | Descrição | Unid | Coef | Preço (R$) | Custo (R$)
SINAPI | INSUMO | MED-34 | PLANTIO DE IRIS DA PRAIA -NEOMARICA CANDIDA | UNIDADE | 8 | 13 | 104
SINAPI | COMPOSICAO | 88316 | SERVENTE COM ENCARGOS COMPLEMENTARES | H | 0.06752 | 17.09 | 1.15
SINAPI | COMPOSICAO | 88441 | JARDINEIRO COM ENCARGOS COMPLEMENTARES | H | 0.16896 | 22.45 | 3.79
Total Material R$ |  | 104 | Total Mao de Obra R$ |  |  |  | 4.94
|  |  | Custo Total Unitário (sem BDI) |  |  |  | 108.94
MEDIANA | DESCRIÇÃO
MED-34 | PLANTIO DE IRIS DA PRAIA -NEOMARICA CANDIDA
RESP. COTAÇÃO | Marina Santos |  |  | Preço
FORNECEDOR | ROSEVALE | SYAGRUS | GARDEN CENTER
CNPJ
EMAIL
CONTATO
FONE
DATA | 2020-08-25 | 2020-08-26 | 2020-09-01
MATERIAL | 12 | 13 | 21
MO | 0 | 0 | 0
FRETE | 0 | 0 | 0
TOTAL | 12 | 13 | 21 | 13
CP-URB-10 | PLANTIO DE GRAMA AMENDOIM"ARACHIS REPENS" | [5 empty] | [R$/m²]
REFERENCIAL
Fonte | Composição / Insumo | Código | Descrição | Unid | Coef | Preço (R$) | Custo (R$)
SINAPI | INSUMO | MED-27 | GRAMA AMENDOIM"ARACHIS REPENS" | UNIDADE | 30 | 0.63 | 18.9
SINAPI | COMPOSICAO | 88316 | SERVENTE COM ENCARGOS COMPLEMENTARES | H | 0.2532 | 17.09 | 4.32
SINAPI | COMPOSICAO | 88441 | JARDINEIRO COM ENCARGOS COMPLEMENTARES | H | 0.6336 | 22.45 | 14.22
Total Material R$ |  | 18.9 | Total Mao de Obra R$ |  |  |  | 18.54
|  |  | Custo Total Unitário (sem BDI) |  |  |  | 37.44
MEDIANA | DESCRIÇÃO
MED-27 | GRAMA AMENDOIM"ARACHIS REPENS"
RESP. COTAÇÃO | Marina Santos |  |  | Preço
FORNECEDOR | SYAGRUS | GARDEN | ROSEVALE
CNPJ
EMAIL
CONTATO
FONE
DATA | 21/081/2020 | 2020-06-04 | 2020-08-21
MATERIAL | 0.6 | 0.63 | 0.7
MO | 0 | 0 | 0
FRETE | 0 | 0 | 0
TOTAL | 0.6 | 0.63 | 0.7 | 0.63
CP-URB-12 | PLANTIO DE IRIS DA PRAIA -NEOMARICA CAERULEA HERBACIAS | [5 empty] | [R$/m²]
REFERENCIAL
Fonte | Composição / Insumo | Código | Descrição | Unid | Coef | Preço (R$) | Custo (R$)
SINAPI | INSUMO | MED-30 |  | UNIDADE | 8 | 11 | 88
SINAPI | COMPOSICAO | 88316 | SERVENTE COM ENCARGOS COMPLEMENTARES | H | 0.6 | 17.09 | 10.25
SINAPI | COMPOSICAO | 88441 | JARDINEIRO COM ENCARGOS COMPLEMENTARES | H | 0.6 | 22.45 | 13.47
Total Material R$ |  | 88 | Total Mao de Obra R$ |  |  |  | 23.72
|  |  | Custo Total Unitário (sem BDI) |  |  |  | 111.72
MEDIANA | DESCRIÇÃO
MED-30 | IRIS DA PRAIA -NEOMARICA CAERULEA
RESP. COTAÇÃO | Marina Santos |  |  | Preço
FORNECEDOR | ROSEVALE | TEM FLORES | ZONELATO
CNPJ
EMAIL
CONTATO
FONE
DATA | 2020-09-01 | 2020-09-10 | 2020-08-21
MATERIAL | 9 | 11 | 15
MO | 0 | 0 | 0
FRETE | 0 | 0 | 0
TOTAL | 9 | 11 | 15 | 11
CP-URB-13 | PLANTIO DE DIANELLA (DIANELLA TASMANICA) | [5 empty] | [R$/m²]
REFERENCIAL
Fonte | Composição / Insumo | Código | Descrição | Unid | Coef | Preço (R$) | Custo (R$)
SINAPI | INSUMO | MED-29 | AGAPANTO (AGAPANTHUS AFRICANUS) | UNIDADE | 30 | 10 | 300
SINAPI | COMPOSICAO | 88316 | SERVENTE COM ENCARGOS COMPLEMENTARES | H | 1.8 | 17.09 | 30.76
SINAPI | COMPOSICAO | 88441 | JARDINEIRO COM ENCARGOS COMPLEMENTARES | H | 1.8 | 22.45 | 40.41
Total Material R$ |  | 300 | Total Mao de Obra R$ |  |  |  | 71.17
|  |  | Custo Total Unitário (sem BDI) |  |  |  | 371.17
MEDIANA | DESCRIÇÃO
MED-26 | DIANELLA (DIANELLA TASMANICA)
RESP. COTAÇÃO | Marina Santos |  |  | Preço
FORNECEDOR | ROSEVALE | SYAGRUS | ROSE PEDRAS
CNPJ
EMAIL
CONTATO
FONE
DATA
MATERIAL | 9 | 10 | 12
MO | 0 | 0 | 0
FRETE | 0 | 0 | 0
TOTAL | 9 | 10 | 12 | 10
CP-URB-14 | PLANTIO DE MOREIA BICOLOR (DIETES BICOLOR) | [5 empty] | [R$/m²]
REFERENCIAL
Fonte | Composição / Insumo | Código | Descrição | Unid | Coef | Preço (R$) | Custo (R$)
SINAPI | INSUMO | MED-28 | MOREIA BICOLOR (DIETES BICOLOR) | UNIDADE | 12 | 12 | 144
SINAPI | COMPOSICAO | 88316 | SERVENTE COM ENCARGOS COMPLEMENTARES | H | 1.08 | 17.09 | 18.45
SINAPI | COMPOSICAO | 88441 | JARDINEIRO COM ENCARGOS COMPLEMENTARES | H | 1.08 | 22.45 | 24.24
Total Material R$ |  | 144 | Total Mao de Obra R$ |  |  |  | 42.69
|  |  | Custo Total Unitário (sem BDI) |  |  |  | 186.69
MEDIANA | DESCRIÇÃO
MED-28 | MOREIA BICOLOR (DIETES BICOLOR)
RESP. COTAÇÃO | Marina Santos |  |  | Preço
FORNECEDOR | ROSEVALE | MEYER | AGROJARDINS
CNPJ
EMAIL
CONTATO
FONE
DATA | 2020-08-25 | 2020-08-26 | 2020-09-10
MATERIAL | 12 | 11 | 12
MO | 0 | 0 | 0
FRETE | 0 | 0 | 0
TOTAL | 12 | 11 | 12 | 11
CP-URB-15 | PLANTIO DE IPE AMARELO (TABEBUIA AVELLANEDAE)- 3 METROS | [5 empty] | [R$/un]
REFERENCIAL
Fonte | Composição / Insumo | Código | Descrição | Unid | Coef | Preço (R$) | Custo (R$)
SINAPI | INSUMO | MED-36 | IPE AMARELO (TABEBUIA AVELLANEDAE)- 3 METROS | UNIDADE | 1 | 95 | 95
SINAPI | COMPOSICAO | 88316 | SERVENTE COM ENCARGOS COMPLEMENTARES | H | 1.0401 | 17.09 | 17.77
SINAPI | COMPOSICAO | 88441 | JARDINEIRO COM ENCARGOS COMPLEMENTARES | H | 0.26 | 22.45 | 5.83
Total Material R$ |  | 95 | Total Mao de Obra R$ |  |  |  | 23.6
|  |  | Custo Total Unitário (sem BDI) |  |  |  | 118.6
MEDIANA | DESCRIÇÃO
MED-36 | IPE AMARELO (TABEBUIA AVELLANEDAE)- 3 METROS
RESP. COTAÇÃO | Marina Santos |  |  | Preço
FORNECEDOR | ROSEVALE | GARDEN
CNPJ
EMAIL
CONTATO
FONE
DATA | 2019-12-06 | 2019-09-10
MATERIAL | 40 | 150
MO | 0 | 0 | 0
FRETE | 0 | 0 | 0
TOTAL | 40 | 150 | 0 | 95
CP-URB-16 | PLANTIO DE IPE ROXO (TABEBUIA CHRYSOTRICHA) 3 METROS | [5 empty] | [R$/un]
REFERENCIAL
Fonte | Composição / Insumo | Código | Descrição | Unid | Coef | Preço (R$) | Custo (R$)
SINAPI | INSUMO | MED-37 | IPE ROXO (TABEBUIA CHRYSOTRICHA) 3 METROS | UNIDADE | 1 | 120 | 120
SINAPI | COMPOSICAO | 88316 | SERVENTE COM ENCARGOS COMPLEMENTARES | H | 1.0401 | 17.09 | 17.77
SINAPI | COMPOSICAO | 88441 | JARDINEIRO COM ENCARGOS COMPLEMENTARES | H | 0.26 | 22.45 | 5.83
Total Material R$ |  | 120 | Total Mao de Obra R$ |  |  |  | 23.6
|  |  | Custo Total Unitário (sem BDI) |  |  |  | 143.6
MEDIANA | DESCRIÇÃO
MED-37 | PLANTIO DE IPE ROXO (TABEBUIA CHRYSOTRICHA) 3 METROS
RESP. COTAÇÃO | Marina Santos |  |  | Preço
FORNECEDOR | ROSEVALE | GARDEN
CNPJ
EMAIL
CONTATO
FONE
DATA | 2019-12-06 | 2019-09-10
MATERIAL | 564.86 | 200
MO | 0 | 0 | 0
FRETE | 0 | 0 | 0
TOTAL | 564.86 | 200 | 0 | 120
CP-URB-17 | PLANTIO DE IPE BRANCO (TABEBUIA ROSEO-ALBA) 3 METROS | [5 empty] | [R$/un]
REFERENCIAL
Fonte | Composição / Insumo | Código | Descrição | Unid | Coef | Preço (R$) | Custo (R$)
SINAPI | INSUMO | MED-37 | IPE ROXO (TABEBUIA CHRYSOTRICHA) 3 METROS | UNIDADE | 1 | 140 | 140
SINAPI | COMPOSICAO | 88316 | SERVENTE COM ENCARGOS COMPLEMENTARES | H | 1.0401 | 17.09 | 17.77
SINAPI | COMPOSICAO | 88441 | JARDINEIRO COM ENCARGOS COMPLEMENTARES | H | 0.26 | 22.45 | 5.83
Total Material R$ |  | 140 | Total Mao de Obra R$ |  |  |  | 23.6
|  |  | Custo Total Unitário (sem BDI) |  |  |  | 163.6
MEDIANA | DESCRIÇÃO
MED-38 | IPE BRANCO (TABEBUIA ROSEO-ALBA) 3 METROS
RESP. COTAÇÃO | Marina Santos |  |  | Preço
FORNECEDOR | ROSEVALE | GARDEN
CNPJ
EMAIL
CONTATO
FONE
DATA | 2019-12-06 | 2019-09-10
MATERIAL | 80 | 200
MO | 0 | 0 | 0
FRETE | 0 | 0 | 0
TOTAL | 80 | 200 | 0 | 140
SERV. COMPLEMENTARES - RECUPERAÇÕES PIXAÇÃO MONUMENTO QD.RIO
Composição | Motivação |  |  | Observação
CP-URB-18
CP-URB-18 | REMOÇÃO DE PIXAÇÃO DE MONUMENTOS | [5 empty] | [R$/m²]
REFERENCIAL
Fonte | Composição / Insumo | Código | Descrição | Unid | Coef | Preço (R$) | Custo (R$)
SINAPI | INSUMO | 3 | ACIDO MURIATICO, DILUICAO 10% A 12% PARA USO EM LIMPEZA | L | 0.2 | 4.95 | 0.99
SINAPI | COMPOSICAO | 99316 | SERVENTE COM ENCARGOS COMPLEMENTARES | H | 0.35 | 17.09 | 5.98
SINAPI | COMPOSICAO | 88253 | PINTOR COM ENCARGOS COMPLEMENTARES | H | 0.35 | 24.42 | 8.55
Total Material R$ |  | 0.99 | Total Mao de Obra R$ |  |  |  | 14.52
|  |  | Custo Total Unitário (sem BDI) |  |  |  | 15.51
SERV.COMPLEMENTARES - TOTEM DE INAUGURAÇÃO
CP-EST-16 | TOTEM DE INAUGURAÇÃO - CONCRETO ARMADO FCK 20 MPA AUTOADENSÁVEL COM FORMA DE CHAPA DE MADERIT COMPENSADO | [5 empty] | [R$/un]
REFERENCIAL
Fonte | Composição / Insumo | Código | Descrição | Unid | Coef | Preço (R$) | Custo (R$)
SINAPI | COMPOSICAO | 92267 | FABRICAÇÃO DE FÔRMA PARA LAJES, EM CHAPA DE MADEIRA COMPENSADA RESINADA, E = 17 MM. AF_12/2015 | M2 | 3.22 | 35.28 | 113.6
SINAPI | COMPOSICAO | 90862 | CONCRETAGEM DE EDIFICAÇÕES (PAREDES E LAJES) FEITAS COM SISTEMA DE FÔRMAS MANUSEÁVEIS, COM CONCRETO USINADO AUTOADENSÁVEL FCK 20 MPA - LANÇAMENTO E ACABAMENTO. AF_06/2015 | M3 | 0.19 | 402.66 | 76.5
SINAPI | COMPOSICAO | 96546 | ARMAÇÃO DE BLOCO, VIGA BALDRAME OU SAPATA UTILIZANDO AÇO CA-50 DE 10 MM - MONTAGEM. AF_06/2017 | KG | 5.51 | 8.58 | 47.27
SINAPI | COMPOSICAO | 96546 | ARMAÇÃO DE BLOCO, VIGA BALDRAME OU SAPATA UTILIZANDO AÇO CA-50 DE 10 MM - MONTAGEM. AF_06/2017 | KG | 1.28 | 8.58 | 10.98
Total Material R$ |  | 248.35 | Total Mao de Obra R$ |  |  |  | 0
|  |  | Custo Total Unitário (sem BDI) |  |  |  | 248.35
Itajaí,17/12/2020

## Correcao
Tabela 1737 - IPCA -
Série histórica com número-índice, variação mensal e variações acumuladas em 3 meses, em 6 meses, no ano e em 12 meses (a partir de dezembro/1979)
Variável - IPCA - Variação mensal (%)
Fonte: IBGE - Índice Nacional de Preços ao Consumidor Amplo
Brasil
setembro 2013 | 0.35 | janeiro 2014 | 0.55 | janeiro 2015 | 1.24
outubro 2013 | 0.57 | fevereiro 2014 | 0.69 | fevereiro 2015 | 1.22
novembro 2013 | 0.54 | março 2014 | 0.92 | março 2015 | 1.32
dezembro 2013 | 0.92 | abril 2014 | 0.67 | abril 2015 | 0.71
|  | maio 2014 | 0.46 | maio 2015 | 0.74
|  | junho 2014 | 0.4 | junho 2015 | 0.79
|  | julho 2014 | 0.01 | julho 2015 | 0.62
|  | agosto 2014 | 0.25 | agosto 2015 | 0.22
|  | setembro 2014 | 0.57 | setembro 2015 | 0.54
|  | outubro 2014 | 0.42 | outubro 2015 | 0.82
|  | novembro 2014 | 0.51 | novembro 2015 | 1.01
|  | dezembro 2014 | 0.78 | dezembro 2015 | 0.96
SOMATÓRIO ANO% | 2.38 |  | 6.23 |  | 10.19
∑ANO DECIMAL | 1.0238 |  | 1.0623 |  | 1.1019
janeiro 2016 | 1.27 | janeiro 2017 | 0.38 | janeiro 2018 | 0.29 | janeiro 2019 | 0.32
fevereiro 2016 | 0.9 | fevereiro 2017 | 0.33 | fevereiro 2018 | 0.32 | fevereiro 2019 | 0.43
março 2016 | 0.43 | março 2017 | 0.25 | março 2018 | 0.09 | março 2019 | 0.75
abril 2016 | 0.61 | abril 2017 | 0.14 | abril 2018 | 0.22 | abril 2019 | 0.57
maio 2016 | 0.78 | maio 2017 | 0.31 | maio 2018 | 0.4 | maio 2019 | 0.13
junho 2016 | 0.35 | junho 2017 | -0.23 | junho 2018 | 1.26 | junho 2019 | 0.01
julho 2016 | 0.52 | julho 2017 | 0.24 | julho 2018 | 0.33 | julho 2019 | 0.19
agosto 2016 | 0.44 | agosto 2017 | 0.19 | agosto 2018 | -0.09 | agosto 2019 | 0.11
setembro 2016 | 0.08 | setembro 2017 | 0.16 | setembro 2018 | 0.48 | setembro 2019 | -0.04
outubro 2016 | 0.26 | outubro 2017 | 0.42 | outubro 2018 | 0.45 | outubro 2019 | 0.1
novembro 2016 | 0.18 | novembro 2017 | 0.28 | novembro 2018 | -0.21 | novembro 2019 | 0.51
dezembro 2016 | 0.3 | dezembro 2017 | 0.44 | dezembro 2018 | 0.15 | dezembro 2019 | 1.15
SOMATÓRIO ANO% | 6.12 |  | 2.91 |  | 3.69 |  | 4.23
∑ANO DECIMAL | 1.0612 |  | 1.0291 |  | 1.0369 |  | 1.0423
2020-01-01 | 0.21
2020-02-01 | 0.25
2020-03-01 | 0.07
2020-04-01 | -0.31
2020-05-01 | -0.38
2020-06-01 | 0.26
2020-07-01 | 0.36
parcial 2020 | 0.46
∑parcial DECIMAL | 1.0046
ACUMULADO |  | DECIMAL |  | 1.3596
EM JANEIRO
IPPUJ | 1.1741
SICRO | 1.0025 | sc jan/2020 | atual
DEINFRA | 1.0809 | edific Jan/2018
714.87

## PO Plat
Extraído direto da plataforma
1.1 | Composição | TÉCNICOS (ENG., AUX. TÉCNICO ENG.) | 1 | UN | 27826.56 | 27826.56 | 22.35% | 34045.8 | 34045.8
1.2 | Composição | VIGILÂNCIA NOTURNA (MATERIAIS, OBRA E PATRIMÔNIO) | 1 | UN | 49809.6 | 49809.6 | 22.35% | 60942.05 | 60942.05
1.3 | Composição | MARCAÇÃO E LOCAÇÃO REALIZADA POR LEVANTAMENTO PLANIALTIMÉTRICO | 5542.43 | M2 | 1.42 | 1.42 | 22.35% | 1.74 | 9643.83
1.4 | Composição | LOCAÇÃO DE CONTAINER 2,30X6,0M PARA ESCRITÓRIO SEM DIVISÓRIAS | 2 | UN | 2446.86 | 2446.86 | 22.35% | 2993.73 | 5987.46
1.5 | SINAPI | ENERGIA ELETRICA COMERCIAL, BAIXA TENSAO, RELATIVA AO CONSUMO DE ATE 100 KWH, INCLUINDO ICMS, PIS/PASEP E COFINS | 600 | KW/H | 0.67 | 0.67 | 22.35% | 0.82 | 492
1.6 | Composição | ISOLAMENTO COM TELA PLÁSTICA 5MM | 651.48 | M2 | 9.73 | 9.73 | 22.35% | 11.9 | 7752.61
2 |  | SERVIÇOS INICIAIS | [6 empty] | 1588.89
2.1 | Composição | PLACA DE OBRA- VERIFICAR SITIO CAIXA PADRÃO A SER INSTALADO | 2.5 | M2 | 300 | 300 | 22.35% | 367.05 | 917.63
2.2 | SINAPI | KIT CAVALETE PARA MEDIÇÃO DE ÁGUA - ENTRADA INDIVIDUALIZADA, EM PVC DN 25 (¾), PARA 1 MEDIDOR  FORNECIMENTO E INSTALAÇÃO (EXCLUSIVE HIDRÔMETRO). AF_11/2016 | 2 | UN | 126.76 | 126.76 | 22.35% | 155.09 | 310.18
2.3 | SINAPI | HIDRÔMETRO DN 20 (½), 3,0 M³/H  FORNECIMENTO E INSTALAÇÃO. AF_11/2016 | 2 | UN | 147.56 | 147.56 | 22.35% | 180.54 | 361.08
3 |  | DEMOLIÇÕES, REMOÇÕES E ADAPTAÇÕES | [6 empty] | 70319.94
3.1 | SINAPI | DEMOLIÇÃO PARCIAL DE PAVIMENTO ASFÁLTICO, DE FORMA MECANIZADA, SEM REAPROVEITAMENTO. AF_12/2017 | 276.28 | M2 | 9.74 | 9.74 | 22.35% | 11.92 | 3293.26
3.2 | SINAPI | DEMOLIÇÃO DE PAVIMENTO INTERTRAVADO, DE FORMA MANUAL, COM REAPROVEITAMENTO. AF_12/2017 | 2710.32 | M2 | 13.35 | 13.35 | 22.35% | 16.33 | 44259.52
3.3 | SINAPI | DEMOLIÇÃO DE PILARES E VIGAS EM CONCRETO ARMADO, DE FORMA MECANIZADA COM MARTELETE, SEM REAPROVEITAMENTO. AF_12/2017 | 46.96 | M3 | 228.95 | 228.95 | 22.35% | 280.12 | 13154.44
3.4 | SINAPI | DEMOLIÇÃO DE ALVENARIA PARA QUALQUER TIPO DE BLOCO, DE FORMA MECANIZADA, SEM REAPROVEITAMENTO. AF_12/2017 | 2.58 | M3 | 36.85 | 36.85 | 22.35% | 45.09 | 116.33
3.5 | SINAPI | ESCAVAÇÃO MECANIZADA DE VALA COM PROFUNDIDADE ATÉ 1,5 M (MÉDIA ENTRE MONTANTE E JUSANTE/UMA COMPOSIÇÃO POR TRECHO) COM RETROESCAVADEIRA (CAPACIDADE DA CAÇAMBA DA RETRO: 0,26 M3 / POTÊNCIA: 88 HP), LARGURA MENOR QUE 0,8 M, EM SOLO DE 1A CATEGORIA, LOCAIS COM BAIXO NÍVEL DE INTERFERÊNCIA. AF_01/2015 | 45.24 | M3 | 6.08 | 6.08 | 22.35% | 7.44 | 336.59
3.6 | Composição | REMOÇÃO/TRANSPORTE AO SMO | 40 | UN | 52.92 | 52.92 | 22.35% | 64.75 | 2590
3.7 | Composição | REMOÇÃO MECANIZADA DE GUIAS - INCLUSO DESTINAÇÃO FINAL SMO | 32.23 | M3 | 23.04 | 23.04 | 22.35% | 28.19 | 908.57
3.8 | Composição | REMOÇÃO/DESTINAÇÃO BCO. CONCRETO SMO | 95 | UN | 19.42 | 19.42 | 22.35% | 23.76 | 2257.2
3.9 | Composição | RETIRADA CUIDADOSA DE ABRIGO METÁLICO DE TAXI P/REAPROVEITAMENTO.FRETE ATÉ SMO | 1 | UN | 355.18 | 355.18 | 22.35% | 434.56 | 434.56
3.10 | SINAPI | TAMPA EM CONCRETO ARMADO 60X60X5CM P/CX INSPECAO/FOSSA SEPTICA | 15 | UN | 22.95 | 22.95 | 22.35% | 28.08 | 421.2
3.11 | SINAPI | CARGA, MANOBRAS E DESCARGA DE AREIA, BRITA, PEDRA DE MAO E SOLOS COM CAMINHAO BASCULANTE 6 M3 (DESCARGA LIVRE) | 75.73 | M3 | 0.77 | 0.77 | 22.35% | 0.94 | 71.18
3.12 | SINAPI | TRANSPORTE COM CAMINHÃO BASCULANTE DE 6 M3, EM VIA URBANA PAVIMENTADA, DMT ATÉ 30 KM (UNIDADE: M3XKM). AF_01/2018 | 1821.39 | M3XKM | 1.11 | 1.11 | 22.35% | 1.36 | 2477.09
4 |  | TERRAPLANAGEM QD.RIO | [6 empty] | 8011.02
4.1 | SINAPI | ESCAVAÇÃO MECANIZADA DE VALA COM PROFUNDIDADE ATÉ 1,5 M (MÉDIA ENTRE MONTANTE E JUSANTE/UMA COMPOSIÇÃO POR TRECHO) COM RETROESCAVADEIRA (CAPACIDADE DA CAÇAMBA DA RETRO: 0,26 M3 / POTÊNCIA: 88 HP), LARGURA MENOR QUE 0,8 M, EM SOLO DE 1A CATEGORIA, LOCAIS COM BAIXO NÍVEL DE INTERFERÊNCIA. AF_01/2015 | 259.49 | M3 | 6.08 | 6.08 | 22.35% | 7.44 | 1930.61
4.2 | SINAPI | REGULARIZAÇÃO E COMPACTAÇÃO DE SUBLEITO DE SOLO PREDOMINANTEMENTE ARGILOSO. AF_11/2019 | 2964.01 | M2 | 1.42 | 1.42 | 22.35% | 1.74 | 5157.38
4.3 | SINAPI | TRANSPORTE COM CAMINHÃO BASCULANTE DE 6 M3, EM VIA URBANA PAVIMENTADA, DMT ATÉ 30 KM (UNIDADE: M3XKM). AF_01/2018 | 678.7 | M3XKM | 1.11 | 1.11 | 22.35% | 1.36 | 923.03
5 |  | NIVELAMENTO QD. IGREJA | [6 empty] | 7306.22
5.1 | Outros | ESCAVAÇÃO MANUAL EM MATERIAL DE 1ªCATEGORIA | 117.45 | M3 | 37.28 | 37.28 | 22.35% | 45.61 | 5356.89
5.2 | SINAPI | CARGA, MANOBRAS E DESCARGA DE AREIA, BRITA, PEDRA DE MAO E SOLOS COM CAMINHAO BASCULANTE 6 M3 (DESCARGA LIVRE) | 146.81 | M3 | 0.77 | 0.77 | 22.35% | 0.94 | 138
5.3 | SINAPI | TRANSPORTE COM CAMINHÃO BASCULANTE DE 6 M3, EM VIA URBANA PAVIMENTADA, DMT ATÉ 30 KM (UNIDADE: M3XKM). AF_01/2018 | 1331.86 | M3XKM | 1.11 | 1.11 | 22.35% | 1.36 | 1811.33
6 |  | DRENAGEM | [6 empty] | 132053.55
6.1 | SINAPI | ESCAVAÇÃO MANUAL DE VALA COM PROFUNDIDADE MENOR OU IGUAL A 1,30 M. AF_03/2016 | 42.9 | M3 | 67.6 | 67.6 | 22.35% | 82.71 | 3548.26
6.2 | SINAPI | ESCAVAÇÃO MECANIZADA DE VALA COM PROFUNDIDADE ATÉ 1,5 M (MÉDIA ENTRE MONTANTE E JUSANTE/UMA COMPOSIÇÃO POR TRECHO) COM RETROESCAVADEIRA (CAPACIDADE DA CAÇAMBA DA RETRO: 0,26 M3 / POTÊNCIA: 88 HP), LARGURA MENOR QUE 0,8 M, EM SOLO DE 1A CATEGORIA, LOCAIS COM BAIXO NÍVEL DE INTERFERÊNCIA. AF_01/2015 | 66.46 | M3 | 6.08 | 6.08 | 22.35% | 7.44 | 494.46
6.3 | SINAPI | LASTRO COM MATERIAL GRANULAR, APLICAÇÃO EM PISOS OU RADIERS, ESPESSURA DE *5 CM*. AF_08/2017 | 15.22 | M3 | 105.96 | 105.96 | 22.35% | 129.64 | 1973.12
6.4 | SINAPI | TABUA DE MADEIRA NAO APARELHADA *2,5 X 20* CM, CEDRINHO OU EQUIVALENTE DA REGIAO | 94 | M | 13.39 | 13.39 | 22.35% | 16.38 | 1539.72
6.5 | SINAPI | TUBO DE CONCRETO (SIMPLES) PARA REDES COLETORAS DE ÁGUAS PLUVIAIS, DIÂMETRO DE 300 MM, JUNTA RÍGIDA, INSTALADO EM LOCAL COM BAIXO NÍVEL DE INTERFERÊNCIAS - FORNECIMENTO E ASSENTAMENTO. AF_12/2015 | 94 | M | 53.86 | 53.86 | 22.35% | 65.9 | 6194.6
6.6 | SINAPI | TUBO DE CONCRETO SIMPLES, CLASSE- PS1, PB, DN 200 MM, PARA AGUAS PLUVIAIS (NBR 8890) | 20 | M | 19.51 | 19.51 | 22.35% | 23.87 | 477.4
6.7 | SINAPI | EXECUCAO DE DRENO COM MANTA GEOTEXTIL 400 G/M2 | 44.14 | M2 | 10.03 | 10.03 | 22.35% | 12.27 | 541.59
6.8 | SINAPI | REATERRO MECANIZADO DE VALA COM RETROESCAVADEIRA (CAPACIDADE DA CAÇAMBA DA RETRO: 0,26 M³ / POTÊNCIA: 88 HP), LARGURA ATÉ 0,8 M, PROFUNDIDADE ATÉ 1,5 M, COM SOLO DE 1ª CATEGORIA EM LOCAIS COM BAIXO NÍVEL DE INTERFERÊNCIA. AF_04/2016 | 75.95 | M3 | 17.8 | 17.8 | 22.35% | 21.78 | 1654.2
6.9 | SINAPI | EXECUÇÃO E COMPACTAÇÃO DE BASE E OU SUB BASE PARA PAVIMENTAÇÃO DE BRITA GRADUADA SIMPLES - EXCLUSIVE CARGA E TRANSPORTE. AF_11/2019 | 20.21 | M3 | 110.85 | 110.85 | 22.35% | 135.62 | 2740.88
6.10 | SINAPI | BOCA DE LOBO EM ALVENARIA TIJOLO MACICO, REVESTIDA C/ ARGAMASSA DE CIMENTO E AREIA 1:3, SOBRE LASTRO DE CONCRETO 10CM E TAMPA DE CONCRETO ARMADO | 17 | UN | 833.86 | 833.86 | 22.35% | 1020.23 | 17343.91
6.11 | SINAPI | CAIXA DE INSPEÇÃO EM CONCRETO PRÉ-MOLDADO DN 60CM COM TAMPA H= 60CM - FORNECIMENTO E INSTALACAO | 2 | UN | 210.73 | 210.73 | 22.35% | 257.83 | 515.66
6.12 | SINAPI | CAIXA ENTERRADA HIDRÁULICA RETANGULAR EM ALVENARIA COM TIJOLOS CERÂMICOS MACIÇOS, DIMENSÕES INTERNAS: 0,8X0,8X0,6 M PARA REDE DE DRENAGEM. AF_05/2018 | 2 | UN | 637.56 | 637.56 | 22.35% | 780.05 | 1560.1
6.13 | SINAPI | CARGA, MANOBRAS E DESCARGA DE AREIA, BRITA, PEDRA DE MAO E SOLOS COM CAMINHAO BASCULANTE 6 M3 (DESCARGA LIVRE) | 22.05 | M3 | 0.77 | 0.77 | 22.35% | 0.94 | 20.73
6.14 | SINAPI | TRANSPORTE COM CAMINHÃO BASCULANTE DE 6 M3, EM VIA URBANA PAVIMENTADA, DMT ATÉ 30 KM (UNIDADE: M3XKM). AF_01/2018 | 865.48 | M3XKM | 1.11 | 1.11 | 22.35% | 1.36 | 1177.05
6.15 | Composição | CAIXA DE LIMPEZA DE CANALETA CONCRETO POLÍMERO. INCLUSO ESCAV.COMPACTAÇÃO | 10 | M | 878.16 | 878.16 | 22.35% | 1074.43 | 10744.3
6.16 | Composição | CANALETA DE DRENAGEM OCULTA RANHURA NO CENTRO. INCLUSO ESCAV,CONCRET,COMPACTAÇÃO | 95 | M | 478.98 | 478.98 | 22.35% | 586.03 | 55672.85
6.17 | Composição | CANALETA DE DRENAGEM COM GRELHA DE AÇO GALVANIZADO.INCL. ESCAV,CONCRET,COMPACT | 35 | M | 247.6 | 247.6 | 22.35% | 302.94 | 10602.9
6.18 | Composição | CANALETA DE DRENAGEM OCULTA RANHURA LATERAL.INCL.ESCAV.CONCRET,COMPACT | 2 | M | 603.69 | 603.69 | 22.35% | 738.61 | 1477.22
6.19 | SINAPI | TUBO PVC DN 100 MM PARA DRENAGEM - FORNECIMENTO E INSTALACAO | 185.81 | M | 53.5 | 53.5 | 22.35% | 65.46 | 12163.12
6.20 | Cotação | CAIXA DE LIMPEZA CANALETA CONCRETO POLÍMERO. ALTURA 49CM | 1 | UN | 1281.71 | 1281.71 | 22.35% | 1568.17 | 1568.17
6.21 | SINAPI | CARGA, MANOBRAS E DESCARGA DE AREIA, BRITA, PEDRA DE MAO E SOLOS COM CAMINHAO BASCULANTE 6 M3 (DESCARGA LIVRE) | 9.25 | M3 | 0.77 | 0.77 | 22.35% | 0.94 | 8.69
6.22 | SINAPI | TRANSPORTE COM CAMINHÃO BASCULANTE DE 6 M3, EM VIA URBANA PAVIMENTADA, DMT ATÉ 30 KM (UNIDADE: M3XKM). AF_01/2018 | 25.45 | M3XKM | 1.11 | 1.11 | 22.35% | 1.36 | 34.62
7 |  | INFRAESTRUTURA ELÉTRICA | [6 empty] | 43161.06
7.1 | SINAPI | ESCAVAÇÃO MANUAL DE VALA COM PROFUNDIDADE MENOR OU IGUAL A 1,30 M. AF_03/2016 | 54.88 | M3 | 67.6 | 67.6 | 22.35% | 82.71 | 4539.12
7.2 | SINAPI | ELETRODUTO FLEXÍVEL CORRUGADO, PEAD, DN 50 (1 ½) - FORNECIMENTO E INSTALAÇÃO. AF_04/2016 | 609.75 | M | 6.93 | 6.93 | 22.35% | 8.48 | 5170.68
7.3 | SINAPI | AREIA MEDIA - POSTO JAZIDA/FORNECEDOR (RETIRADO NA JAZIDA, SEM TRANSPORTE) | 53.68 | M3 | 66.16 | 66.16 | 22.35% | 80.95 | 4345.4
7.4 | SINAPI | REATERRO MECANIZADO DE VALA COM RETROESCAVADEIRA (CAPACIDADE DA CAÇAMBA DA RETRO: 0,26 M³ / POTÊNCIA: 88 HP), LARGURA DE 0,8 A 1,5 M, PROFUNDIDADE ATÉ 1,5 M, COM SOLO DE 1ª CATEGORIA EM LOCAIS COM BAIXO NÍVEL DE INTERFERÊNCIA. AF_04/2016 | 53.68 | M3 | 13.69 | 13.69 | 22.35% | 16.75 | 899.14
7.5 | Composição | COLOCAÇÃO DE FITA PLÁSTICA DE ADVERTÊNCIA DE REDE ELÉTRICA | 609.75 | M | 0.66 | 0.66 | 22.35% | 0.81 | 493.9
7.6 | Composição | CAIXA DE PASSAGEM 30X30X40CM COM TAMPA FERRO FUNDIDO E DRENO BRITA | 57 | UN | 262.42 | 262.42 | 22.35% | 321.07 | 18300.99
7.7 | Composição | CAIXA DE PASSAGEM EM ALVENARIA 40X40X40CM COM TAMPA EM FERRO FUNDIDO | 3 | UN | 328.43 | 328.43 | 22.35% | 401.83 | 1205.49
7.8 | Composição | CAIXA DE PASSAGEM EM ALVENARIA COM TAMPA DE FERRO NODULAR 125KN 65X41X80 CELESC. C/ESCAV | 2 | UN | 824.05 | 824.05 | 22.35% | 1008.23 | 2016.46
7.9 | Composição | BLOCO DE COROAMENTO DE FUNDAÇÃO 50X50X50CM FCK 25MPa ARMADO P/POSTE ILUMINAÇÃO TIPO2 | 11 | UN | 279.41 | 279.41 | 22.35% | 341.86 | 3760.46
7.10 | Composição | FUNDAÇÃO DE BALIZADOR DE LED | 18 | UN | 18.21 | 18.21 | 22.35% | 22.28 | 401.04
7.11 | Composição | TUBO DE 20CM DE ESPERA PARA A INSTALAÇÃO POSTE DE ILUMINAÇÃO | 10 | UN | 28.29 | 28.29 | 22.35% | 34.61 | 346.1
7.12 | SINAPI | CARGA, MANOBRAS E DESCARGA DE AREIA, BRITA, PEDRA DE MAO E SOLOS COM CAMINHAO BASCULANTE 6 M3 (DESCARGA LIVRE) | 132.71 | M3 | 0.77 | 0.77 | 22.35% | 0.94 | 124.75
7.13 | SINAPI | TRANSPORTE COM CAMINHÃO BASCULANTE DE 6 M3, EM VIA URBANA PAVIMENTADA, DMT ATÉ 30 KM (UNIDADE: M3XKM). AF_01/2018 | 1145.24 | M3XKM | 1.11 | 1.11 | 22.35% | 1.36 | 1557.53
8 |  | ELEMENTOS DELIMITADORES DE PAVIMENTO | [6 empty] | 26318.95
8.1 | Composição | GUIA (MEIO-FIO) E SARJETA CONJUGADOS DE CONCRETO, COFME DETALHE 10 PRANCHA A07.7 | 486 | M | 31.04 | 31.04 | 22.35% | 37.98 | 18458.28
8.2 | Composição | EXECUÇÃO DE SARJETA DE CONCRETO USINADO CFME DETALHE 11 PRANCHA A07.7 | 62 | M | 25 | 25 | 22.35% | 30.59 | 1896.58
8.3 | Composição | EXECUÇÃO DE MEIO-FIO CONCRETO USINADO, MOLDADO IN LOCO | 121 | M | 40.29 | 40.29 | 22.35% | 49.29 | 5964.09
9 |  | PAVIMENTAÇÕES | [6 empty] | 624635.88
9.1 | SINAPI | LASTRO COM MATERIAL GRANULAR, APLICAÇÃO EM PISOS OU RADIERS, ESPESSURA DE *5 CM*. AF_08/2017 | 72.13 | M3 | 105.96 | 105.96 | 22.35% | 129.64 | 9350.93
9.2 | Composição | PISO CONC.FCK 25 MPA E=10CM COM MACROFIBRA E MICROFIBRA VER PROJETO DETALHE 1 PRANCHA A.07.7 | 465.56 | M2 | 71.06 | 71.06 | 22.35% | 86.94 | 40475.79
9.3 | Composição | JUNTAS DE MOVIMENTAÇÃO (GRANDES PANOS) - FORMA, BARRA DE TRANSFERÊNCIA, ESPAÇADOR DE CONCRETO, ISOPOR E MASTIQUE ELASTICO SILICONE. TIPO 1 | 49.09 | M | 8.7 | 8.7 | 22.35% | 10.64 | 522.32
9.4 | Composição | JUNTAS DE MOVIMENTAÇÃO JUNTO A BANCOS CURVOS E PRAÇA DE IGREJA. INCLUSO FORMA, ISOPOR E MASTIQUE | 158.6 | M | 6.35 | 6.35 | 22.35% | 7.77 | 1232.32
9.5 | SINAPI | EXECUÇÃO DE JUNTAS DE CONTRAÇÃO PARA PAVIMENTOS DE CONCRETO. AF_11/2017 | 644.89 | M | 0.4 | 0.4 | 22.35% | 0.49 | 316
9.6 | Composição | CONTRAPISO DE ARGAMASSA COM MICROFIBRA H=7CM | 976.96 | M2 | 48.34 | 48.34 | 22.35% | 59.14 | 57777.41
9.7 | Composição | PLACA DE LADRILHO HIDRÁULICO 40X40X2,5CM ASSENTADO COM ACIII CFME DETALHE 6 A07.7 | 9.11 | M2 | 50.36 | 50.36 | 22.35% | 61.62 | 561.36
9.8 | SINAPI | LASTRO COM MATERIAL GRANULAR, APLICAÇÃO EM PISOS OU RADIERS, ESPESSURA DE *5 CM*. AF_08/2017 | 87.02 | M3 | 105.96 | 105.96 | 22.35% | 129.64 | 11281.27
9.9 | Composição | PISO CONC.FCK 25 MPA E=10CM COM MACROFIBRA E MICROFIBRA VER PROJETO DETALHE 1 PRANCHA A.07.7 | 1296.04 | M2 | 71.06 | 71.06 | 22.35% | 86.94 | 112677.72
9.10 | Composição | JUNTAS DE MOVIMENTAÇÃO (GRANDES PANOS) - FORMA, BARRA DE TRANSFERÊNCIA, ESPAÇADOR DE CONCRETO, ISOPOR E MASTIQUE ELASTICO SILICONE. TIPO 1 | 119.53 | M | 8.7 | 8.7 | 22.35% | 10.64 | 1271.8
9.11 | Composição | JUNTAS DE MOVIMENTAÇÃO JUNTO A BANCOS CURVOS E PRAÇA DE IGREJA. INCLUSO FORMA, ISOPOR E MASTIQUE | 199.33 | M | 6.35 | 6.35 | 22.35% | 7.77 | 1548.79
9.12 | SINAPI | EXECUÇÃO DE JUNTAS DE CONTRAÇÃO PARA PAVIMENTOS DE CONCRETO. AF_11/2017 | 1847.3 | M | 0.4 | 0.4 | 22.35% | 0.49 | 905.18
9.13 | Composição | CONTRAPISO DE ARGAMASSA COM MICROFIBRA H=7CM | 444.35 | M2 | 48.34 | 48.34 | 22.35% | 59.14 | 26278.86
9.14 | Composição | PLACA DE LADRILHO HIDRÁULICO 40X40X2,5CM ASSENTADO COM ACIII CFME DETALHE 6 A07.7 | 8.96 | M2 | 50.36 | 50.36 | 22.35% | 61.62 | 552.12
9.15 | Composição | EXECUÇÃO DE PVTO CONCREGRAMA-PISO TIPO 4 CFME A07.7 | 91.39 | M2 | 78.59 | 78.59 | 22.35% | 96.15 | 8787.15
9.16 | SINAPI | LASTRO COM MATERIAL GRANULAR, APLICAÇÃO EM PISOS OU RADIERS, ESPESSURA DE *5 CM*. AF_08/2017 | 18.03 | M3 | 105.96 | 105.96 | 22.35% | 129.64 | 2337.41
9.17 | Composição | PISO CONC.FCK 25 MPA E=10CM COM MACROFIBRA E MICROFIBRA VER PROJETO DETALHE 1 PRANCHA A.07.7 | 316.16 | M2 | 71.06 | 71.06 | 22.35% | 86.94 | 27486.95
9.18 | Composição | PLACA DE LADRILHO HIDRÁULICO 40X40X2,5CM ASSENTADO COM ACIII CFME DETALHE 6 A07.7 | 19.6 | M2 | 50.36 | 50.36 | 22.35% | 61.62 | 1207.75
9.19 | Composição | PISO EM PEDRA BASÁLTICA (9,3X9,3)CM 3<e<5CM ASSENTADO SOBRE ARGAMASSA CIMENTO AREIA MÉDIA 1:3 PISO TIPO 3 CMFE PRANCHA A07.7 | 425.45 | M2 | 173.63 | 173.63 | 22.35% | 212.44 | 90382.6
9.20 | SINAPI | APLICACAO DE VERNIZ POLIURETANO FOSCO SOBRE PISO DE PEDRAS DECORATIVAS, 3 DEMAOS | 425.45 | M2 | 24.14 | 24.14 | 22.35% | 29.54 | 12567.79
9.21 | Composição | PISO EM PLACA 60X60 CM GRANILHA BRANCA ASSENTADOS SOBRE ARGAMASSA CIMENTO AREIA 1:3 PISO TIPO 2 CFME PRANCHA A07.7 | 551.51 | M2 | 162.41 | 162.41 | 22.35% | 198.71 | 109590.55
9.22 | Composição | PISO EM PEDRA BASÁLTICA (9,3X9,3)CM 3<e<5CM ASSENTADO SOBRE ARGAMASSA CIMENTO AREIA MÉDIA 1:3 PISO TIPO 3 CMFE PRANCHA A07.7 | 444.35 | M2 | 173.63 | 173.63 | 22.35% | 212.44 | 94397.71
9.23 | SINAPI | APLICACAO DE VERNIZ POLIURETANO FOSCO SOBRE PISO DE PEDRAS DECORATIVAS, 3 DEMAOS | 444.35 | M2 | 24.14 | 24.14 | 22.35% | 29.54 | 13126.1
10 |  | RETIRADA PAVER PISTA DE ROLAMENTO | [6 empty] | 12432.28
10.1 | SINAPI | DEMOLIÇÃO DE PAVIMENTO INTERTRAVADO, DE FORMA MANUAL, COM REAPROVEITAMENTO. AF_12/2017 | 743.87 | M2 | 13.35 | 13.35 | 22.35% | 16.33 | 12147.4
10.2 | SINAPI | TRANSPORTE COM CAMINHÃO BASCULANTE DE 6 M3, EM VIA URBANA PAVIMENTADA, DMT ATÉ 30 KM (UNIDADE: M3XKM). AF_01/2018 | 209.47 | M3XKM | 1.11 | 1.11 | 22.35% | 1.36 | 284.88
11 |  | ATENUAÇÃO DE CONCORDÂNCIA DE RAIO DE CURVA ESQUINA PIER TURÍSTICO | [6 empty] | 1470.93
11.1 | SINAPI | DEMOLIÇÃO PARCIAL DE PAVIMENTO ASFÁLTICO, DE FORMA MECANIZADA, SEM REAPROVEITAMENTO. AF_12/2017 | 0.37 | M2 | 9.74 | 9.74 | 22.35% | 11.92 | 4.41
11.2 | SINAPI | ESCAVAÇÃO MECANIZADA DE VALA COM PROF. ATÉ 1,5 M (MÉDIA ENTRE MONTANTE E JUSANTE/UMA COMPOSIÇÃO POR TRECHO), COM RETROESCAVADEIRA (0,26 M3/88 HP), LARG. MENOR QUE 0,8 M, EM SOLO DE 1A CATEGORIA, EM LOCAIS COM ALTO NÍVEL DE INTERFERÊNCIA. AF_01/2015 | 7.45 | M3 | 10.2 | 10.2 | 22.35% | 12.48 | 92.98
11.3 | SINAPI | REGULARIZAÇÃO E COMPACTAÇÃO DE SUBLEITO DE SOLO PREDOMINANTEMENTE ARGILOSO. AF_11/2019 | 74.52 | M2 | 1.42 | 1.42 | 22.35% | 1.74 | 129.66
11.4 | SINAPI | EXECUÇÃO E COMPACTAÇÃO DE BASE E OU SUB BASE PARA PAVIMENTAÇÃO DE BRITA GRADUADA SIMPLES - EXCLUSIVE CARGA E TRANSPORTE. AF_11/2019 | 7.45 | M3 | 110.85 | 110.85 | 22.35% | 135.62 | 1010.37
11.5 | SINAPI | CARGA, MANOBRAS E DESCARGA DE AREIA, BRITA, PEDRA DE MAO E SOLOS COM CAMINHAO BASCULANTE 6 M3 (DESCARGA LIVRE) | 7.45 | M3 | 0.77 | 0.77 | 22.35% | 0.94 | 7
11.6 | SINAPI | TRANSPORTE COM CAMINHÃO BASCULANTE DE 6 M3, EM VIA URBANA PAVIMENTADA, DMT ATÉ 30 KM (UNIDADE: M3XKM). AF_01/2018 | 166.55 | M3XKM | 1.11 | 1.11 | 22.35% | 1.36 | 226.51
12 |  | TRAVESSIA ELEVADA/RAMPA DE CONCORDÂNCIA ENTRE PAVIMENTAÇÕES | [6 empty] | 21372.67
12.1 | SINAPI | ESCAVAÇÃO MECANIZADA DE VALA COM PROFUNDIDADE ATÉ 1,5 M (MÉDIA ENTRE MONTANTE E JUSANTE/UMA COMPOSIÇÃO POR TRECHO) COM RETROESCAVADEIRA (CAPACIDADE DA CAÇAMBA DA RETRO: 0,26 M3 / POTÊNCIA: 88 HP), LARGURA MENOR QUE 0,8 M, EM SOLO DE 1A CATEGORIA, LOCAIS COM BAIXO NÍVEL DE INTERFERÊNCIA. AF_01/2015 | 12.21 | M3 | 6.08 | 6.08 | 22.35% | 7.44 | 90.84
12.2 | SINAPI | REGULARIZAÇÃO E COMPACTAÇÃO DE SUBLEITO DE SOLO PREDOMINANTEMENTE ARGILOSO. AF_11/2019 | 163.67 | M2 | 1.42 | 1.42 | 22.35% | 1.74 | 284.79
12.3 | SINAPI | EXECUÇÃO E COMPACTAÇÃO DE BASE E OU SUB BASE PARA PAVIMENTAÇÃO DE BRITA GRADUADA SIMPLES - EXCLUSIVE CARGA E TRANSPORTE. AF_11/2019 | 18.59 | M3 | 110.85 | 110.85 | 22.35% | 135.62 | 2521.18
12.4 | SINAPI | LONA PLASTICA PRETA, E= 150 MICRA | 50.08 | M2 | 0.87 | 0.87 | 22.35% | 1.06 | 53.08
12.6 | Composição | EXECUCAO PO DE BRITA | 5.96 | M3 | 72.49 | 72.49 | 22.35% | 88.69 | 528.59
12.7 | SINAPI | EXECUÇÃO DE VIA EM PISO INTERTRAVADO, COM BLOCO RETANGULAR COLORIDO DE 20 X 10 CM, ESPESSURA 8 CM. AF_12/2015 | 93.67 | M2 | 56.73 | 56.73 | 22.35% | 69.41 | 6501.63
12.8 | SINAPI | EXECUÇÃO DE VIA EM PISO INTERTRAVADO, COM BLOCO RETANGULAR COR NATURAL DE 20 X 10 CM, ESPESSURA 8 CM. AF_12/2015 | 25.6 | M2 | 52.97 | 52.97 | 22.35% | 64.81 | 1659.14
12.9 | Composição | LAJE ARMADA CONCRETO COM 5Kg MACRO E 1Kg/m3 MICROFIBRA H= 20A 35CM- RAMPA DE CONCORDÂNCIA PAVIMENTAÇÃO | 12.21 | M3 | 637.87 | 637.87 | 22.35% | 780.43 | 9529.05
12.10 | SINAPI | CARGA, MANOBRAS E DESCARGA DE AREIA, BRITA, PEDRA DE MAO E SOLOS COM CAMINHAO BASCULANTE 6 M3 (DESCARGA LIVRE) | 17.09 | M3 | 0.77 | 0.77 | 22.35% | 0.94 | 16.06
12.11 | SINAPI | TRANSPORTE COM CAMINHÃO BASCULANTE DE 6 M3, EM VIA URBANA PAVIMENTADA, DMT ATÉ 30 KM (UNIDADE: M3XKM). AF_01/2018 | 138.46 | M3XKM | 1.11 | 1.11 | 22.35% | 1.36 | 188.31
13 |  | INFRAESTRUTURA ELÉTRICA - PISTA ROLAMENTO | [6 empty] | 809.36
13.1 | SINAPI | ESCAVAÇÃO MECANIZADA DE VALA COM PROFUNDIDADE ATÉ 1,5 M (MÉDIA ENTRE MONTANTE E JUSANTE/UMA COMPOSIÇÃO POR TRECHO) COM RETROESCAVADEIRA (CAPACIDADE DA CAÇAMBA DA RETRO: 0,26 M3 / POTÊNCIA: 88 HP), LARGURA MENOR QUE 0,8 M, EM SOLO DE 1A CATEGORIA, LOCAIS COM BAIXO NÍVEL DE INTERFERÊNCIA. AF_01/2015 | 3.98 | M3 | 6.08 | 6.08 | 22.35% | 7.44 | 29.61
13.2 | SINAPI | ELETRODUTO FLEXÍVEL CORRUGADO, PEAD, DN 50 (1 ½) - FORNECIMENTO E INSTALAÇÃO. AF_04/2016 | 16.57 | M | 6.93 | 6.93 | 22.33% | 8.48 | 140.51
13.3 | SINAPI | CONCRETO MAGRO PARA LASTRO, TRAÇO 1:4,5:4,5 (CIMENTO/ AREIA MÉDIA/ BRITA 1) - PREPARO MANUAL. AF_07/2016 | 0.49 | M3 | 371.71 | 371.71 | 22.35% | 454.79 | 222.85
13.4 | SINAPI | AREIA MEDIA - POSTO JAZIDA/FORNECEDOR (RETIRADO NA JAZIDA, SEM TRANSPORTE) | 3.46 | M3 | 66.16 | 66.16 | 22.35% | 80.95 | 280.09
13.5 | SINAPI | REATERRO MECANIZADO DE VALA COM RETROESCAVADEIRA (CAPACIDADE DA CAÇAMBA DA RETRO: 0,26 M³ / POTÊNCIA: 88 HP), LARGURA DE 0,8 A 1,5 M, PROFUNDIDADE ATÉ 1,5 M, COM SOLO DE 1ª CATEGORIA EM LOCAIS COM BAIXO NÍVEL DE INTERFERÊNCIA. AF_04/2016 | 3.46 | M3 | 13.69 | 13.69 | 22.35% | 16.75 | 57.96
13.6 | Composição | COLOCAÇÃO DE FITA PLÁSTICA DE ADVERTÊNCIA DE REDE ELÉTRICA | 16.57 | M | 0.66 | 0.66 | 22.35% | 0.81 | 13.42
13.7 | SINAPI | CARGA, MANOBRAS E DESCARGA DE AREIA, BRITA, PEDRA DE MAO E SOLOS COM CAMINHAO BASCULANTE 6 M3 (DESCARGA LIVRE) | 3.81 | M3 | 0.77 | 0.77 | 22.35% | 0.94 | 3.58
13.8 | SINAPI | TRANSPORTE COM CAMINHÃO BASCULANTE DE 6 M3, EM VIA URBANA PAVIMENTADA, DMT ATÉ 30 KM (UNIDADE: M3XKM). AF_01/2018 | 45.1 | M3XKM | 1.11 | 1.11 | 22.35% | 1.36 | 61.34
14 |  | DRENAGEM PISTA DE ROLAMENTO | [6 empty] | 8871.56
14.1 | SINAPI | ESCAVAÇÃO MECANIZADA DE VALA COM PROFUNDIDADE ATÉ 1,5 M (MÉDIA ENTRE MONTANTE E JUSANTE/UMA COMPOSIÇÃO POR TRECHO) COM RETROESCAVADEIRA (CAPACIDADE DA CAÇAMBA DA RETRO: 0,26 M3 / POTÊNCIA: 88 HP), LARGURA MENOR QUE 0,8 M, EM SOLO DE 1A CATEGORIA, LOCAIS COM BAIXO NÍVEL DE INTERFERÊNCIA. AF_01/2015 | 15.7 | M3 | 6.08 | 6.08 | 22.35% | 7.44 | 116.81
14.2 | SINAPI | REGULARIZAÇÃO E COMPACTAÇÃO DE SUBLEITO DE SOLO PREDOMINANTEMENTE ARGILOSO. AF_11/2019 | 5.05 | M2 | 1.42 | 1.42 | 22.35% | 1.74 | 8.79
14.3 | SINAPI | LASTRO COM MATERIAL GRANULAR, APLICAÇÃO EM PISOS OU RADIERS, ESPESSURA DE *5 CM*. AF_08/2017 | 8.81 | M3 | 105.96 | 105.96 | 22.35% | 129.64 | 1142.13
14.4 | SINAPI | TABUA DE MADEIRA NAO APARELHADA *2,5 X 20* CM, CEDRINHO OU EQUIVALENTE DA REGIAO | 43 | M | 13.39 | 13.39 | 22.35% | 16.38 | 704.34
14.5 | SINAPI | TUBO DE CONCRETO (SIMPLES) PARA REDES COLETORAS DE ÁGUAS PLUVIAIS, DIÂMETRO DE 300 MM, JUNTA RÍGIDA, INSTALADO EM LOCAL COM BAIXO NÍVEL DE INTERFERÊNCIAS - FORNECIMENTO E ASSENTAMENTO. AF_12/2015 | 43 | M | 53.86 | 53.86 | 22.35% | 65.9 | 2833.7
14.6 | SINAPI | EXECUCAO DE DRENO COM MANTA GEOTEXTIL 400 G/M2 | 19.44 | M2 | 10.03 | 10.03 | 22.35% | 12.27 | 238.53
14.7 | SINAPI | REATERRO MECANIZADO DE VALA COM RETROESCAVADEIRA (CAPACIDADE DA CAÇAMBA DA RETRO: 0,26 M³ / POTÊNCIA: 88 HP), LARGURA DE 0,8 A 1,5 M, PROFUNDIDADE ATÉ 1,5 M, COM SOLO DE 1ª CATEGORIA EM LOCAIS COM BAIXO NÍVEL DE INTERFERÊNCIA. AF_04/2016 | 23.65 | M3 | 13.69 | 13.69 | 22.35% | 16.75 | 396.14
14.8 | SINAPI | EXECUÇÃO E COMPACTAÇÃO DE BASE E OU SUB BASE PARA PAVIMENTAÇÃO DE BRITA GRADUADA SIMPLES - EXCLUSIVE CARGA E TRANSPORTE. AF_11/2019 | 8.6 | M3 | 110.85 | 110.85 | 22.35% | 135.62 | 1166.33
14.9 | SINAPI | CAIXA ENTERRADA HIDRÁULICA RETANGULAR EM ALVENARIA COM TIJOLOS CERÂMICOS MACIÇOS, DIMENSÕES INTERNAS: 0,8X0,8X0,6 M PARA REDE DE DRENAGEM. AF_05/2018 | 2 | UN | 637.56 | 637.56 | 22.35% | 780.05 | 1560.1
14.10 | SINAPI | CARGA, MANOBRAS E DESCARGA DE AREIA, BRITA, PEDRA DE MAO E SOLOS COM CAMINHAO BASCULANTE 6 M3 (DESCARGA LIVRE) | 16.87 | M3 | 0.77 | 0.77 | 22.35% | 0.94 | 15.86
14.11 | SINAPI | TRANSPORTE COM CAMINHÃO BASCULANTE DE 6 M3, EM VIA URBANA PAVIMENTADA, DMT ATÉ 30 KM (UNIDADE: M3XKM). AF_01/2018 | 506.49 | M3XKM | 1.11 | 1.11 | 22.35% | 1.36 | 688.83
15 |  | SERVIÇOS COMPLEMENTARES -EQUIPAMENTOS URBANOS | [6 empty] | 73587.37
15.1 | Composição | ESTACA DE FUNDAÇÃO DOS BANCOS | 50 | UN | 75.15 | 75.15 | 22.35% | 91.95 | 4597.5
15.2 | Composição | EXECUÇÃO DE BORDA REFORÇADA H=10CM PERFIL 00 | 11.62 | M | 69.82 | 69.82 | 22.35% | 85.42 | 992.58
15.3 | Composição | EXECUÇÃO DE BCO CURVO H=15CM (PERFIL 15) | 52.41 | M | 145.87 | 145.87 | 22.35% | 178.47 | 9353.61
15.4 | Composição | EXECUÇÃO DE BCO CURVO H=25CM (PERFIL 25) | 49.9 | M | 161.3 | 161.3 | 22.35% | 197.35 | 9847.77
15.5 | Composição | EXECUÇÃO DE BCO CURVO H=45CM (PERFIL 45) | 51.58 | M | 211.91 | 211.91 | 22.35% | 259.27 | 13373.15
15.6 | Composição | EXECUÇÃO DE BCO CURVO H=45CM (PERFIL 45C) | 2.56 | M | 227.13 | 227.13 | 22.35% | 277.89 | 711.4
15.7 | Composição | EXECUÇÃO DE BCO CURVO H=45CM (PERFIL 45M) | 23.86 | M | 137.08 | 137.08 | 22.35% | 167.72 | 4001.8
15.8 | SINAPI | LASTRO COM MATERIAL GRANULAR, APLICAÇÃO EM PISOS OU RADIERS, ESPESSURA DE *5 CM*. AF_08/2017 | 1.24 | M3 | 105.96 | 105.96 | 22.35% | 129.64 | 160.75
15.9 | SINAPI | TRANSPORTE COM CAMINHÃO BASCULANTE DE 6 M3, EM VIA URBANA PAVIMENTADA, DMT ATÉ 30 KM (UNIDADE: M3XKM). AF_01/2018 | 14.26 | M3XKM | 1.11 | 1.11 | 22.35% | 1.36 | 19.39
15.10 | Composição | EXECUÇÃO DE ELEMENTOS DE CONCRETO ARMADO H=20"LUDICOS" | 2.81 | M3 | 1142.46 | 1142.46 | 22.35% | 1397.8 | 3927.82
15.11 | Composição | EXECUÇÃO DE ELEMENTOS DE CONCRETO ARMADO H=40"LUDICOS" | 3.28 | M3 | 916.59 | 916.59 | 22.35% | 1121.45 | 3678.36
15.12 | Composição | EXECUÇÃO DE ELEMENTOS DE CONCRETO ARMADO (H=60)"LUDICOS" | 1.51 | M3 | 831.45 | 831.45 | 22.35% | 1017.28 | 1536.09
15.13 | Composição | ASSENTO EM MADEIRA BANCO 45M COM PERFIL Z EM AGO A QUENTE CHUMBADO COM PARABOLT DE AÇO INOXIDÁVEL-PERFIL 45M )c30.50.05.05.010+83513+90460) | 23.86 | M | 732.62 | 732.62 | 22.35% | 896.36 | 21387.15
16 |  | SERVIÇOS COMPLEMENTARES - CANTEIROS | [6 empty] | 13801.36
16.1 | Composição | VIGA RETA EM CONCRETO - 25X10CM CANTEIROS ESQUINAS ESPELHADAS | 10 | M | 68.56 | 68.56 | 22.33% | 83.87 | 838.7
16.2 | Composição | VIGA CURVA EM CONCRETO -25X10CM CANTEIROS ESQUINAS ESPELHADAS | 10 | M | 124.67 | 124.67 | 22.35% | 152.53 | 1525.3
16.3 | SINAPI | COMPACTAÇÃO MECÂNICA DE SOLO PARA EXECUÇÃO DE RADIER, COM COMPACTADOR DE SOLOS TIPO PLACA VIBRATÓRIA. AF_09/2017 | 80.75 | M2 | 0.56 | 0.56 | 22.35% | 0.69 | 55.72
16.4 | SINAPI | REVOLVIMENTO E LIMPEZA MANUAL DE SOLO. AF_05/2018 | 1458.94 | M2 | 1.71 | 1.71 | 22.35% | 2.09 | 3049.19
16.5 | SINAPI | APLICAÇÃO DE ADUBO EM SOLO. AF_05/2018 | 1458.94 | M2 | 4.25 | 4.25 | 22.35% | 5.2 | 7586.49
16.6 | Composição | APLICAÇÃO DE CASCA DE PINUS PAISAGISMO- 1 saco de 5kg por m²(C10.88.25.15.020) | 34 | M2 | 17.93 | 17.93 | 22.35% | 21.94 | 745.96
17 |  | SERVIÇOS COMPLEMENTARES - PLANTIO | [6 empty] | 83991.93
17.1 | Composição | PLANTIO DE AGAPANTO (AGAPANTHUS AFRICANUS)FORRAGENS SINAPI 98505 EM BULBO | 26.29 | M2 | 93.54 | 93.54 | 22.35% | 114.45 | 3008.89
17.2 | Composição | PLANTIO DE ASPARGO(ASPARGUS DENSIFLORUS)FORRAGENS SINAPI 98505 | 0.99 | M2 | 468.54 | 468.54 | 22.35% | 573.26 | 567.53
17.3 | Composição | PLANTIO DE BARBA DE SERPENTE-OPHIOPOGOM JARUAN(FORRAGENS 98505) | 35.65 | M2 | 138.54 | 138.54 | 22.35% | 169.5 | 6042.68
17.4 | Composição | PLANTIO DE HERA-HERDERA CANARIENSES | 88.38 | M2 | 63.54 | 63.54 | 22.35% | 77.74 | 6870.66
17.5 | Composição | PLANTIO DE HERDERA CANARIENSIS VARIAGATA | 100.44 | M2 | 63.54 | 63.54 | 22.35% | 77.74 | 7808.21
17.6 | Composição | PLANTIO DE MARANTA-CINZA"CLEANANTHE SETOZA" (FORRAGENS 98505) | 4.68 | M2 | 123.82 | 123.82 | 22.35% | 151.49 | 708.97
17.7 | Composição | PLANTIO DE MARANTA-PENA DE PAVÃO"MARANTA LEUCONEURA" (FORRAGENS 98505) | 9 | M2 | 123.82 | 123.82 | 22.35% | 151.49 | 1363.41
17.8 | Composição | PLANTIO DE MARANTA-VARIEGATA"CLENANTHE OPPNHEMIANA" (FORRAGENS 98505) | 5.76 | M2 | 123.82 | 123.82 | 22.35% | 151.49 | 872.58
17.9 | Composição | PLANTIO DE IRIS DA PRAIA -NEOMARICA CANDIDA | 1.62 | M2 | 108.94 | 108.94 | 22.35% | 133.29 | 215.93
17.10 | Composição | PLANTIO DE GRAMA AMENDOIM"ARACHIS REPENS" | 899.19 | M2 | 37.44 | 37.44 | 22.35% | 45.81 | 41191.89
17.11 | Composição | PLANTIO DE IRIS DA PRAIA -NEOMARICA CAERULEA HERBACIAS | 12.74 | M2 | 111.72 | 111.72 | 22.35% | 136.69 | 1741.43
17.12 | SINAPI | PLANTIO DE GRAMA EM PLACAS. AF_05/2018 | 249.32 | M2 | 8.53 | 8.53 | 22.35% | 10.44 | 2602.9
17.13 | Composição | PLANTIO DE IPE AMARELO (TABEBUIA AVELLANEDAE)- 3 METROS | 9 | UN | 118.6 | 118.6 | 22.35% | 145.11 | 1305.99
17.14 | Composição | PLANTIO DE IPE ROXO (TABEBUIA CHRYSOTRICHA) 3 METROS | 3 | UN | 143.6 | 143.6 | 22.35% | 175.69 | 527.07
17.15 | Composição | PLANTIO DE IPE BRANCO (TABEBUIA ROSEO-ALBA) 3 METROS | 7 | UN | 163.6 | 163.6 | 22.35% | 200.16 | 1401.12
17.16 | Composição | PLANTIO DE DIANELLA (DIANELLA TASMANICA) | 12.29 | M2 | 371.17 | 371.17 | 22.35% | 454.13 | 5581.26
17.17 | Composição | PLANTIO DE MOREIA BICOLOR (DIETES BICOLOR) | 9.55 | M2 | 186.69 | 186.69 | 22.35% | 228.42 | 2181.41
18 |  | SERV. COMPLEMENTARES - RECUPERAÇÕES PIXAÇÃO MONUMENTO QD.RIO | [6 empty] | 1134.9
18.1 | Composição | REMOÇÃO DE PIXAÇÃO DE MONUMENTOS | 5 | M2 | 15.51 | 15.51 | 22.35% | 18.98 | 94.9
18.2 | SINAPI | PINTURA ACRILICA EM PISO CIMENTADO, TRES DEMAOS | 40 | M2 | 21.25 | 21.25 | 22.35% | 26 | 1040
19 |  | SERV.COMPLEMENTARES - IMPLANTAÇÃO DE POSTE CÔNICO COM CONCRETO | [6 empty] | 448.24
19.1 | SINAPI | GRAUTE FGK=20 MPA; TRAÇO 1:0,04:1,6:1,9 (CIMENTO/ CAL/ AREIA GROSSA/ BRITA 0) - PREPARO MECÂNICO COM BETONEIRA 400 L. AF_02/2015 | 1.11 | M3 | 330.05 | 330.05 | 22.35% | 403.82 | 448.24
20 |  | SERV.COMPLEMENTARES - TOTEM DE INAUGURAÇÃO | [6 empty] | 2236.47
20.1 | Composição | TOTEM DE INAUGURAÇÃO - CONCRETO ARMADO FCK 20 MPA AUTOADENSÁVEL COM FORMA DE CHAPA DE MADERIT COMPENSADO | 1 | UN | 248.35 | 248.35 | 22.35% | 303.86 | 303.86
20.2 | SINAPI | APLICAÇÃO DE FUNDO SELADOR ACRÍLICO EM PAREDES, UMA DEMÃO. AF_06/2014 | 2.31 | M2 | 2.06 | 2.06 | 22.35% | 2.52 | 5.82
20.3 | SINAPI | APLICAÇÃO MANUAL DE PINTURA COM TINTA LÁTEX ACRÍLICA EM PAREDES, DUAS DEMÃOS. AF_06/2014 | 2.31 | M2 | 12.68 | 12.68 | 22.35% | 15.51 | 35.83
20.4 | Composição | Placa de Inauguração/Denominação em aço galvanizado de acordo com o modelo CEF. Vide o modelo no sitio eletronico no momento da entrega da placa | 2 | UN | 772.77 | 772.77 | 22.35% | 945.48 | 1890.96