## 1. Serv. Preliminares
ESTADO DE SANTA CATARINA |  |  |  | ESTADO DE SANTA CATARINA
MUNICÍPIO DE ITAJAÍ |  |  |  | MUNICÍPIO DE ITAJAÍ
SECRETARIA DE OBRAS E SERVIÇOS MUNICIPAIS |  |  |  | SECRETARIA DE OBRAS E SERVIÇOS MUNICIPAIS
DEPARTAMENTO DE ENGENHARIA |  |  |  | DEPARTAMENTO DE ENGENHARIA
SINALIZAÇÃO PREVENTIVA E INDICATIVA
QUADRO RESUMO DE SERVIÇOS |  |  |  | 1 | SERVIÇOS PRELIMINARES
|  |  |  | 1.1 | AQUISIÇÃO E ASSENTAMENTO DE PLACA DE OBRA - PADRÃO P.M.I (200X150CM) PARA INDICAÇÃO DA OBRA
Item | Descrição | Unid. | Quantidade |  | Quantidade | Comprimento | Largura | Area
1.0 | SERVIÇOS PRELIMINARES
1.1 | AQUISIÇÃO E ASSENTAMENTO DE PLACA DE OBRA - PADRÃO P.M.I (200X150CM) PARA INDICAÇÃO DA OBRA | m² | 3 |  | 1 | 2 | 1.5 | 3 | TOTAL GERAL | 3 | m²
1.2 | AQUISIÇÃO E ASSENTAMENTO DE PLACA DE OBRA - (100X100CM) PARA SINALIZAÇÃO PREVENTIVA DA OBRA | m² | 2
1.3 | PROJETO ESTRUTURAL - VESTIÁRIOS | m² | 127.44
1.4 | LIMPEZA DO TERRENO | m² | 265
1.5 | INSTALAÇÃO PROVISÓRIA DE ÁGUA | unid | 1 | 1.2 | AQUISIÇÃO E ASSENTAMENTO DE PLACA DE OBRA - (100X100CM) PARA SINALIZAÇÃO PREVENTIVA DA OBRA
1.6 | INSTALAÇÃO PROVISÓRIA DE ENERGIA | unid | 1
[5 empty] | Quantidade | Comprimento | Largura | Area
[5 empty] | 2 | 1 | 1 | 2 | TOTAL GERAL | 2 | m²

## 2. Demolições e Retiradas
ESTADO DE SANTA CATARINA |  |  |  | ESTADO DE SANTA CATARINA
MUNICÍPIO DE ITAJAÍ |  |  |  | MUNICÍPIO DE ITAJAÍ
SECRETARIA MUNICIPAL DE OBRAS |  |  |  | SECRETARIA MUNICIPAL DE OBRAS
DEPARTAMENTO DE ENGENHARIA |  |  |  | DEPARTAMENTO DE ENGENHARIA
QUADRO RESUMO DE SERVIÇOS
Item | Descrição | Unid. | Quantidade |  | 2.0 | DEMOLIÇÕES E RETIRADAS
2.0 | DEMOLIÇÕES E RETIRADAS |  |  |  | 2.1 | DEMOLIÇÃO DE REVESTIMENTO CERÂMICO, DE FORMA MANUAL, SEM REAPROVEITAMENTO
2.1 | DEMOLIÇÃO DE REVESTIMENTO CERÂMICO, DE FORMA MANUAL, SEM REAPROVEITAMENTO | m² | 78.61 |  | Vestiário | Quant | área | Comprimento | altura | Área (m²) |  |  |  | DMT (KM)
2.2 | DEMOLIÇÃO DE ALVENARIA DE FORMA MECANIZADA, SEM REAPROVEITAMENTO - Vest | m³ | 2.44 |  | Paredes fundo sanitário | 2 |  | 9.52 | 2.2 | 41.888 |  |  |  | SMO | 3.5
2.3 | REMOÇÃO DE ESQUADRIAS DE MADEIRA | m² | 8.72 |  | Paredes pias | 2 |  | 1 | 0.6 | 1.2 |  |  |  | Bota Fora | 2
2.4 | DEMOLIÇÃO DE ALVENARIA DE FORMA MECANIZADA, SEM REAPROVEITAMENTO - muros | m³ | 5.08 |  | Piso | 2 | 17.76 |  |  | 35.52 | TOTAL GERAL | 78.61 | m² | Pó de pedra | 22
2.5 | DEMOLIÇÃO DE LAJES, DE FORMA MANUAL, SEM REAPROVEITAMENTO | m³ | 0.96 | [10 empty] | Areia | 8
2.6 | CARGA, MANOBRA E DESCARGA DE MATERIAL | m³ | 17.25 |  | 2.2 | DEMOLIÇÃO DE ALVENARIA DE FORMA MECANIZADA, SEM REAPROVEITAMENTO - Vest | [7 empty] | Demolição | 9
2.7 | TRANSPORTE COMERCIAL EM CAMINHÃO BASCULANTE 6M³/12T | m³xkm | 34.5 |  | Vestiário | Quant | L1 | L2 | Altura | Volume(m³) |  |  |  | EMPOLAMENTO (%)
2.8 | DESMONTE DE TELHA FIBROCIMENTO | m² | 55.7 |  | Bancos | 2 | 0.35 | 0.5 | 0.45 | 0.1575 |  |  |  | Pó de pedra | 30%
2.9 | REMOÇÃO DE TRAMA DE MADEIRA PARA COBERTURA, DE FORMA MANUAL, SEM REAPROVEITAMENTO | m² | 55.7 |  | Divisórias Sanit. Def. | 2 | 1.15 | 0.15 | 2.7 | 0.9315 | multiplica pela altura |  |  | Areia | 5%
2.10 | REMOÇÃO DE APARELHOS SANITÁRIOS | unid | 6 |  | Divisórias Sanit. Def. Porta | 2 | 1.15 | 0.15 | 0.6 | 0.207 |  |  |  | Demolição | 39%
2.11 | REMOÇÃO DE LAJOTA SEXTAVADA, MANUALMENTE | m² | 166.49
2.12 | CARGA, MANOBRA E DESCARGA DE MATERIAL | m³ | 18.51 |  | Porta Jan Sanit. Def. | 2 | 1.1 | 0.15 | 2.7 | 0.891
2.13 | TRANSPORTE COMERCIAL EM CAMINHÃO BASCULANTE 6M³/12T (SECRETARIA DE OBRAS) | m³xkm | 64.79 |  | Jan. Sanit | 2 | 1.4 | 0.15 | 0.6 | 0.252 | TOTAL GERAL | 2.44 | m³ | Brita Graduada | 46.67%
2.14 | RETIRADA DE ALAMBRADO DE TELA GALV | m² | 273.9 | [10 empty] | Brita 02 | 30%
2.15 | RETIRADA DE PORTÃO E DE GRADE (GRADIL E PORTÃO - VESTIÁRIO - GRADE DAS JANELAS) | m | 51.8 |  | 2.3 | REMOÇÃO DE ESQUADRIAS DE MADEIRA
2.16 | REMOÇÃO DE POSTES - GUINDAUTO HIDRÁULICO, CAPACIDADE MÁXIMA DE CARGA 6200KG, MOMENTO MÁXIMO DE CARGA 11,7 TM, ALCANCE MÁXIMO HORIZONTAL 9,70M, INCLUSIVE CAMINHÃO TOCO PBT 16.000KG, POTÊNCIA DE 189CV - CHP DIURNO | chp | 4 |  |  | Vestiário | L1 | L2 |  | Área (m²) |  |  |  | Rebaixamento | 30%
[5 empty] | Porta entrada vest | 2 | 0.8 | 2.1 |  | 3.36 |  |  |  | Escavação | 30%
[5 empty] | Porta BWC | 2 | 0.8 | 2.1 |  | 3.36 |  |  |  | Rachão | 30%
[5 empty] | Janela | 2 | 2 | 0.5 |  | 2 | TOTAL GERAL | 8.72 | m²
[5 empty] | 2.4 | DEMOLIÇÃO DE ALVENARIA DE FORMA MECANIZADA, SEM REAPROVEITAMENTO - muros
[5 empty] | Vestiário | Quant | L1 | L2 | Altura | Volume (m³)
[5 empty] | Muro VEST Rua Goiânia | 1 | 6.7 | 0.15 | 1.2 | 1.206
[5 empty] | Pilaretes frente vestiário | 6 | 0.35 | 0.15 | 0.9 | 0.2835
[5 empty] | muro frente vesti / portão de acesso | 1 | 1.2 | 0.15 | 1 | 0.18
[5 empty] | Pilaretes U campo / portao | 4 | 0.35 | 0.15 | 0.9 | 0.189
[5 empty] | Muro vest Rua Amapá | 1 | 9.75 | 0.15 | 2.2 | 3.2175 | TOTAL GERAL | 5.08 | m³
[5 empty] | 2.5 | DEMOLIÇÃO DE LAJES, DE FORMA MANUAL, SEM REAPROVEITAMENTO
[7 empty] | Largura | Comprimento | Altura | Volume
[5 empty] | platibanda |  | 1.2 | 4 | 0.2 | 0.96 | TOTAL GERAL | 0.96 | m³
[5 empty] | 2.6 | CARGA, MANOBRA E DESCARGA DE MATERIAL
[8 empty] | Volume (m³) | Empolamento | Volume TOTAL (m³)
[7 empty] | Demolição de revest. Cerâmico | 3.9305 | 39% | 5.4634
[7 empty] | Demolição de alvenaria - vest | 2.44 | 39% | 3.3916
[7 empty] | Demolição de alvenaria - muros | 5.08 | 39% | 7.0612 | TOTAL GERAL | 17.25 | m³
[7 empty] | Demolição de lajes | 0.96 | 39% | 1.3344
[5 empty] | 2.7 | TRANSPORTE COMERCIAL EM CAMINHÃO BASCULANTE 6M³/12T
[8 empty] | Volume (m³) | DMT | Volume TOTAL (m³)
[8 empty] | 17.25 | 2 | 34.5 | TOTAL GERAL | 34.5 | m³xkm
[5 empty] | 2.8 | DESMONTE DE TELHA FIBROCIMENTO
[8 empty] | Largura | Comprimento | Área
[5 empty] | Cobertura Vest |  |  | 4.7 | 11.85 | 55.695 | TOTAL GERAL | 55.7 | m²
[5 empty] | 2.9 | REMOÇÃO DE TRAMA DE MADEIRA PARA COBERTURA, DE FORMA MANUAL, SEM REAPROVEITAMENTO
[8 empty] | Largura | Comprimento | Área
[5 empty] | estrutura de madeira vest |  |  | 4.7 | 11.85 | 55.695 | TOTAL GERAL | 55.7 | m²
[5 empty] | 2.10 | REMOÇÃO DE APARELHOS SANITÁRIOS
Unid
[5 empty] | cuba |  |  |  |  | 2
[5 empty] | vaso sanitário |  |  |  |  | 2
[5 empty] | mictorio |  |  |  |  | 2 | TOTAL GERAL | 6 | unid
[5 empty] | 2.11 | REMOÇÃO DE LAJOTA SEXTAVADA, MANUALMENTE
[7 empty] | Área (m²) | Espessura | Volume
[6 empty] | Pátio Externo | 43.34 | 0.08 | 3.4672
[6 empty] | Pátio Interno | 123.15 | 0.08 | 9.852 |  | TOTAL GERAL | 166.49 | m²
[5 empty] | 2.12 | CARGA, MANOBRA E DESCARGA DE MATERIAL
[8 empty] | Volume (m³) | Empolamento | Volume TOTAL (m³)
[8 empty] | 13.3192 | 0.39 | 18.5137 | TOTAL GERAL | 18.51 | m³
[5 empty] | 2.13 | TRANSPORTE COMERCIAL EM CAMINHÃO BASCULANTE 6M³/12T (SECRETARIA DE OBRAS)
[8 empty] | Volume (m³) | DMT | Volume TOTAL (m³)
[8 empty] | 18.51 | 3.5 | 64.785 | TOTAL GERAL | 64.79 | m³xkm
[5 empty] | 2.14 | RETIRADA DE ALAMBRADO DE TELA GALV
[6 empty] | Quant |  | L | Altura | Área (m²)
[6 empty] | 2 |  | 60.9 | 1.5 | 182.7
[6 empty] | 2 |  | 30.4 | 1.5 | 91.2 | TOTAL GERAL | 273.9 | m²
[5 empty] | 2.15 | RETIRADA DE PORTÃO E DE GRADE (GRADIL E PORTÃO - VESTIÁRIO - GRADE DAS JANELAS)
[6 empty] | Quant | base | Altura | comprimento | comprimento total - M
[5 empty] | GRADIL FRENTE VESTIÁRIO | 6 | 3.27 | 0.9 | 1.8 | 10.8
[5 empty] | GRADIL LATERAL DO VESTIÁRIO | 1 | 6.7 | 0.5 | 1 | 1
[5 empty] | PORTÃO LATERAL DO VESTIÁRIO | 1 | 3.05 | 2.2 | 4.4 | 4.4
[5 empty] | PORTÃO LATERAL DO CAMPO | 3 | 0.9 | 2.2 | 4.4 | 13.2
[5 empty] | PORTÃO FRENTE VESTIÁRIO | 1 | 6.1 | 2.2 | 4.4 | 4.4
[5 empty] | GRADIL DA JANELA | 2 | 4 | 0.5 | 9 | 18 | TOTAL GERAL | 51.8 | m
[5 empty] | 2.16 | REMOÇÃO DE POSTES - GUINDAUTO HIDRÁULICO, CAPACIDADE MÁXIMA DE CARGA 6200KG, MOMENTO MÁXIMO DE CARGA 11,7 TM, ALCANCE MÁXIMO HORIZONTAL 9,70M, INCLUSIVE CAMINHÃO TOCO PBT 16.000KG, POTÊNCIA DE 189CV - CHP DIURNO
4
[11 empty] | TOTAL GERAL | 4 | chp

## 3. Vestiário Reforma
ESTADO DE SANTA CATARINA |  |  |  | ESTADO DE SANTA CATARINA
MUNICÍPIO DE ITAJAÍ |  |  |  | MUNICÍPIO DE ITAJAÍ
SECRETARIA DE OBRAS E SERVIÇOS MUNICIPAIS |  |  |  | SECRETARIA DE OBRAS E SERVIÇOS MUNICIPAIS
DEPARTAMENTO DE ENGENHARIA |  |  |  | DEPARTAMENTO DE ENGENHARIA
QUADRO RESUMO DE SERVIÇOS |  |  |  | 3.1 | ESTRUTURA
|  |  |  | 3.1.1 | ALVENARIA DE VEDAÇÃO DE BLOCOS CERÂMICOS, FURADOS NA HORIZONTAL DE 9X19X19CM
Item | Descrição | Unid. | Quantidade |  | Vestiário |  | Comprimento | Altura | Área (m²) | Área total (m²)
3.0 | VESTIÁRIOS REFORMA |  |  | PLATIBANDA | 1 | Frente | 10.05 | 1.55 | 15.5775 | 15.5775
3.1 | ESTRUTURA |  |  |  | 1 | Fundos | 10.05 | 2.9 | 29.145 | 29.145
3.1.1 | ALVENARIA DE VEDAÇÃO DE BLOCOS CERÂMICOS, FURADOS NA HORIZONTAL DE 9X19X19CM | m² | 81.87 |  | 2 | Laterais/cobertura |  |  | 8.56 | 17.12
3.1.2 | ESCAVAÇÃO MANUAL DE VALA COM PROFUNDIDADE MENOR OU IGUAL A 1,30 M | m³ | 19.44 |  | 2 | contorno banheiro pcd | 1.9 | 2.8 | 5.32 | 10.64
3.1.3 | REATERRO DE VALA/CAVA COMPACTAÇÃO MANUAL EM CAMADAS DE 20CM | m³ | 18 |  | 2 | contorno banheiro pcd | 0.85 | 2.8 | 2.38 | 4.76
3.1.4 | BLOCO DE CONCRETO PARA FIXAÇÃO DOS PILARES DE MADEIRA - EXECUÇÃO DE ESTRUTURAS DE CONCRETO ARMADO | m³ | 1.48 |  | 2 | contorno banheiro pcd | 1 | 1.8 | 1.8 | 3.6
3.1.5 | IMPERMEABILIZACAO DE SUPERFÍCIE COM EMULSÃO ASFÁLTICA, 2 DEMÃOS | m² | 18.8 |  | 1 | janelas | 2.05 | 0.5 | 1.025 | 1.025 | TOTAL GERAL | 81.87 | m²
3.1.6 | ESTRUTURA PARA FIXAÇÃO DOS PILARES DE MADEIRA AO BLOCO DE CONCRETO | unid | 10
3.1.7 | CHAPISCO EM ALVENARIA | m² | 81.87 | 3.1.2 | ESCAVAÇÃO MANUAL DE VALA COM PROFUNDIDADE MENOR OU IGUAL A 1,30 M
3.1.8 | EMBOÇO PARA RECEBIMENTO DA CERÂMICA, EM ARGAMASSA TRAÇO 1:2:8, ESPESSURA 10MM COM EXECUÇÃO DE TALISCAS | m² | 108.78 |  |  | Volume vala(m³) | Unidades |  |  | Volume Total (m³)
3.1.9 | REBOCO | m² | 7.7 |  | 180x180x60 | 1.944 | 10 |  |  | 19.44 | TOTAL GERAL | 19.44 | m³
3.1.10 | VERGA MOLDADA IN LOCO EM CONCRETO PARA PORTAS E JANELAS COM ATÉ 1,5M DE VÃO | m | 14.2
3.1.11 | PILAR DE MADEIRA NÃO APARELHADA 20X20CM | m | 26 | 3.1.3 | REATERRO DE VALA/CAVA COMPACTAÇÃO MANUAL EM CAMADAS DE 20CM
3.2 | ESQUADRIAS |  |  |  |  | Volume vala(m³) | Volume Bloco (m³) |  |  | Volume Total (m³)
3.2.1 | KIT DE PORTA DE MADEIRA TIPO MEXICANA, MACIÇA, PADRÃO POPULAR, 80X210CM, ESPESSURA DE 3 CM, ITENS INCLUSOS: DOBRADIÇAS, MONTAGEM E INSTALAÇÃO DO BATENTE - FORNECIMENTO E INSTALAÇÃO | unid | 5 |  |  | 19.44 | 1.44 |  |  | 18 | TOTAL GERAL | 18 | m³
3.2.2 | CONJUNTO DE 03 DE BARRAS DE APOIO METÁLICAS CROMADAS P/ BWC DEFICIENTE | unid | 2
3.2.3 | PORTA DE ABRIR EM ALUMÍNIO, ACABAMENTO ANODIZADO NATURAL - Chuveiros | m² | 6.42 | 3.1.4 | BLOCO DE CONCRETO PARA FIXAÇÃO DOS PILARES DE MADEIRA - EXECUÇÃO DE ESTRUTURAS DE CONCRETO ARMADO
3.2.4 | JANELA DE AÇO TIPO BASCULANTE PARA VIDROS, COM BATENTE FERRAGENS E PINTURA ANTICORROSIVA, EXCLUSIVE VIDROS, ACABAMENTO, ALIZAR E CONTRAMARCO. FORNECIMENTO E INSTALAÇÃO. | m² | 2.6 |  |  | Volume Bloco (m³) | Quantidade |  |  | Volume Total (m³)
3.2.5 | VIDRO LISO COMUM TRANSPARENTE, ESPESSURA 4MM | M² | 2.6 |  | 60x60x40 | 0.144 | 10 |  |  | 1.44
3.2.6 | JANELA DE AÇO DE CORRER, 2 FOLHAS, FIXAÇÃO COM ARGAMASSA, COM VIDROS | m² | 1.44 |  | 20X20X10 | 0.004 | 10 |  |  | 0.04 | TOTAL GERAL | 1.48 | m³
3.2.7 | GRADIL DE FERRO FIXADO EM VÃOS DE JANELA, FORMADO POR BARRAS CHATAS | m² | 4.56
3.2.8 | FECHADURA ROSETA REDONDA ÁRA PORTA EXTERNA, EM AÇO INOX, COM ACABAMENTO CROMADO, MAQUINA DE 55MM, INCLUINDO CHAVE TIPO CILINDRO | CJ | 6 | 3.1.5 | IMPERMEABILIZACAO DE SUPERFÍCIE COM EMULSÃO ASFÁLTICA, 2 DEMÃOS
3.2.9 | FECHADURA ESPELHO PARA PORTA DE BANHEIRO, EM AÇO INOX, COM ACABAMENTO CROMADO, MÁQUINA DE 40MM, INCLUINDO CHAVE TIPO TRANQUETA | CJ | 4 |  |  | área | Quantidade |  |  | Área Total (m²)
3.3 | REVESTIMENTO |  |  | 60x60x4 |  | 1.44 | 10 |  |  | 14.4
3.3.1 | REVESTIMENTO CERÂMICO PARA PAREDES INTERNAS, COM PLACAS TIPO ESMALTADA, DIMENSÕES 20X20CM, PADRÃO POPULAR | M² | 87.73 | 60X60-20X20 |  | 0.32 | 10 |  |  | 3.2
3.3.2 | REVESTIMENTO CERÂMICO PARA PISO, COM PLACAS TIPO ESMALTADA, DIMENSÕES 35X35CM, PADRÃO POPULAR | M² | 34.4 | 20X10(4X) |  | 0.08 | 10 |  |  | 0.8
3.3.3 | ARGAMASSA, TRAÇO 1:0,5:4,5 (EM VOLUME DE CIMENTO, CAL E AREIA MÉDIA ÚMIDA), PREPARO MECÂNICO EM BETONEIRA | m³ | 0.31 | topo20X20 |  | 0.04 | 10 |  |  | 0.4 | TOTAL GERAL | 18.8 | m²
3.3.4 | PINTURA COM TINTA LÁTEX PVA - DUAS DEMÃOS | m² | 160.99
3.3.5 | LIMPEZA DE ALVENARIA P/ PINTURA | m² | 160.99 | 3.1.6 | ESTRUTURA PARA FIXAÇÃO DOS PILARES DE MADEIRA AO BLOCO DE CONCRETO
3.3.6 | SELADOR ACRILICO ALVENARIA INTERIOR E EXTERIOR | m² | 160.99 |  |  | área | Quantidade
3.4 | INSTALAÇOES HIDRAULICAS |  |  |  | COMPOSICAO |  | 10 |  |  |  | TOTAL GERAL | 10 | unid
3.4.1 | PONTO ESGOTO 100mm VASO SANITÁRIO | unid | 2
3.4.2 | PONTO DE ESGOTO 50mm | unid | 2
3.4.3 | PONTO HIDRAULICO DE 25mm | unid | 3 | 3.1.7 | CHAPISCO EM ALVENARIA
3.4.4 | PONTO HIDRAULICO DE 50mm | unid | 3 | Vestiário |  |  | Comprimento | Altura |  | Área (m²)
3.4.5 | BACIA SANITARIA C/ CAIXA DESCARGA ACOPLADA E ASSENTO | unid | 2 | PLATIBANDA | 1 | Frente | 10.05 | 1.55 | 15.5775 | 15.5775
3.4.6 | CHUVEIRO ELETRICO TIPO DUCHA | unid | 4 |  | 1 | Fundos | 10.05 | 2.9 | 29.145 | 29.145
3.4.7 | LAVATÓRIO DE LOUÇA EM BANCADA SIFONADA C/ TORNEIRA PRESSMATIC (cuba para BWC def.) | unid | 2 |  | 2 | Laterais/cobertura |  |  | 8.56 | 17.12
3.4.8 | BANCADA GRANITO CINZA, 50 X 60 CM, INCL. CUBA DE EMBUTIR OVAL LOUÇA BRANCA 35 X 50 CM, VÁLVULA METAL CROMADO, SIFÃO FLEXÍVEL PVC, ENGATE 30 CM FLEXÍVEL PLÁSTICO E TORNEIRA CROMADA DE MESA, PADRÃO POPULAR - FORNEC. E INSTALAÇÃO. | unid | 2 |  | 2 | contorno banheiro pcd | 1.9 | 2.8 | 5.32 | 10.64
3.4.9 | BANCADA DE GRANITO CINZA POLIDO 150X60CM, COM CUBA DE EMBUTIR DE AÇO INOXIDÁVEL MÉDIA, VÁLVULA AMERICANA EM METAL CROMADO, SIFÃO FLEXÍVEL EM PVC, TORNEIRA CROMADA LONGA DE PAREDE - PADRÃO POPULAR, FORNECIMENTO E INSTALAÇÃO (ÁREA EXTERNA) | unid | 1 |  | 2 | contorno banheiro pcd | 0.85 | 2.8 | 2.38 | 4.76
3.4.10 | CAIXA D´ÁGUA EM POLIETILENO, 1000 LITROS, COM ACESSÓRIOS | unid | 2 |  | 2 | contorno banheiro pcd | 1 | 1.8 | 1.8 | 3.6
3.5 | COBERTURA |  |  |  | 1 | janelas | 2.05 | 0.5 | 1.025 | 1.025 | TOTAL GERAL | 81.87 | m²
3.5.1 | TRAMA DE MADEIRA COMPOSTA POR RIPAS, CAIBROS E TERÇAS PARA TELHADOS DE ATÉ 2 ÁGUAS PARA TELHA DE ENCAIXE DE CERÂMICA OU DE CONCRETO, INCLUSO TRANSPORTE VERTICAL | m² | 160.99
3.5.2 | VIGA DE MADEIRA 12x16CM | m | 28.8 | 3.1.8 | EMBOÇO PARA RECEBIMENTO DA CERÂMICA, EM ARGAMASSA TRAÇO 1:2:8, ESPESSURA 10MM COM EXECUÇÃO DE TALISCAS
3.5.3 | CALHA EM CHAPA DE AÇO GALVANIZADO NÚMERO 24, DESENVOLVIMENTO DE 33CM, INCLUSO TRANSPORTE VERTICAL | m | 16 |  | Vestiário |  | Comprimento | Altura |  | Área Total (m²)
3.5.4 | RUFO EM CHAPA DE AÇO GALVANIZADO NÚMERO 24, CORTE DE 25CM, INCLUSO TRANSPORTE VERTICAL | m | 16 |  | 2 | Banheiro pcd interno | 6.2 | 2.1 |  | 26.04
3.5.5 | CONDUTORES - SERVIÇO DE INSTALAÇÃO DE TUBOS DE PVC, ÁGUA PLUVIAL, DN 100 MM (INSTALADO EM RAMAL DE ENCAMINHAMENTO , OU CONDUTORES VERTICAIS), INCLUSIVE CONEXÕES, CORTES E FIXAÇÕES | m | 6.8 |  | 2 | Vestiário | 19.7 | 2.1 |  | 82.74 | TOTAL GERAL | 108.78 | m²
3.5.6 | IMUNIZAÇÃO DA MADEIRA PARA COBERTURA UTILIZANDO CUPINICIDA INCOLOR | m² | 36.93
3.5.7 | COBERTURA COM TELHA CERÂMICA DE ENCAIXE, TIPO ROMANA, COM ATÉ 2 ÁGUAS, INCLUSO TRANSPORTE VERTICAL | m² | 163.2 | 3.1.9 | REBOCO
[5 empty] | Vestiário |  | Comprimento | Altura |  | Área Total (m²)
[5 empty] | 4 | Banheiro pcd interno/EXTERNO | 2.75 | 0.7 |  | 7.7 | TOTAL GERAL | 7.7 | m²
|  |  |  | 3.1.10 | VERGA MOLDADA IN LOCO EM CONCRETO PARA PORTAS E JANELAS COM ATÉ 1,5M DE VÃO
[6 empty] | Quantidade | comp | Total
|  |  |  | P1 |  | 2 | 1.3 | 2.6
|  |  |  | J2 |  | 4 | 1.6 | 6.4
|  |  |  | J3 E P2 |  | 4 | 1.3 | 5.2 |  |  | TOTAL GERAL | 14.2 | m
|  |  |  | 3.1.11 | PILAR DE MADEIRA NÃO APARELHADA 20X20CM
[5 empty] | Unidades |  | Comprimento |  |  | Comprimento Total (m)
[5 empty] | 10 | 1 Pilar | 2.6 |  |  | 26 | TOTAL GERAL | 26 | m
|  |  |  | 3.2 | ESQUADRIAS
|  |  |  | 3.2.1 | KIT DE PORTA DE MADEIRA TIPO MEXICANA, MACIÇA, PADRÃO POPULAR, 80X210CM, ESPESSURA DE 3 CM, ITENS INCLUSOS: DOBRADIÇAS, MONTAGEM E INSTALAÇÃO DO BATENTE - FORNECIMENTO E INSTALAÇÃO
[5 empty] | Vestiário | Unidade | Largura | Altura | Área (m²) | Total / Unid
|  |  |  | P1 e P2 | 2 | 2 | 0.8 | 2.1 | 6.72 | 4 | TOTAL GERAL | 5 | unid
|  |  |  | P1 ADM |  | 1 | 0.9 | 2.1 | 1.89 | 1
|  |  |  | 3.2.3 | PORTA DE ABRIR EM ALUMÍNIO, ACABAMENTO ANODIZADO NATURAL - Chuveiros
[5 empty] | Vestiário | Unidade | Largura | Altura | Área (m²) | Total / Unid
[5 empty] | 1 | 1 | 1 | 2.1 | 2.1 | 2.1
|  |  |  | P3 | 2 | 2 | 0.6 | 1.8 | 4.32 | 4 | TOTAL GERAL | 6.42 | m²
|  |  |  | 3.2.4 | JANELA DE AÇO TIPO BASCULANTE PARA VIDROS, COM BATENTE FERRAGENS E PINTURA ANTICORROSIVA, EXCLUSIVE VIDROS, ACABAMENTO, ALIZAR E CONTRAMARCO. FORNECIMENTO E INSTALAÇÃO.
[5 empty] | Vestiário | Unidade | Largura | Altura | Área (m²) | Total / Unid
|  |  |  | J4 | 1 | 1 | 2 | 0.5 | 1 | 1
|  |  |  | J2 | 2 | 1 | 1.2 | 0.4 | 0.96 | 2
|  |  |  | J3 | 2 | 1 | 0.8 | 0.4 | 0.64 | 2 | TOTAL GERAL | 2.6 | m²
|  |  |  | 3.2.5 | VIDRO LISO COMUM TRANSPARENTE, ESPESSURA 4MM | [5 empty] | TOTAL GERAL | 2.6 | m²
|  |  |  | 3.2.6 | JANELA DE AÇO DE CORRER, 2 FOLHAS, FIXAÇÃO COM ARGAMASSA, COM VIDROS
[5 empty] | ADM | altura | comp | área m² |  | Total / Unid
|  |  |  | J1 | 1 | 1.2 | 1.2 | 1.44 |  |  | TOTAL GERAL | 1.44 | m²
|  |  |  | 3.2.7 | GRADIL DE FERRO FIXADO EM VÃOS DE JANELA, FORMADO POR BARRAS CHATAS
[5 empty] | Vestiário | Unidade | Largura | Altura | Área (m²) | Total / Unid
|  |  |  | J1 | 1 | 1 | 1.4 | 1.4 | 1.96 | 1
|  |  |  | J4 | 1 | 1 | 2 | 0.5 | 1 | 1
|  |  |  | J2 | 2 | 1 | 1.2 | 0.4 | 0.96 | 2
|  |  |  | J3 | 2 | 1 | 0.8 | 0.4 | 0.64 | 2 | TOTAL GERAL | 4.56 | m²
|  |  |  | 3.3 | REVESTIMENTO
|  |  |  | 3.3.1 | REVESTIMENTO CERÂMICO PARA PAREDES INTERNAS, COM PLACAS TIPO ESMALTADA, DIMENSÕES 20X20CM, PADRÃO POPULAR
[5 empty] | Vestiário |  | Comprimento | Altura |  | Área Total (m²)
[5 empty] | 2 | Banheiro pcd interno | 6.2 | 1.5 |  | 18.6
[5 empty] | 2 | Chuveiros | 15.65 | 2.1 |  | 65.73
[5 empty] | 2 | Bancada pia | 1.7 | 1 |  | 3.4 | TOTAL GERAL | 87.73 | m²
|  |  |  | 3.3.2 | REVESTIMENTO CERÂMICO PARA PISO, COM PLACAS TIPO ESMALTADA, DIMENSÕES 35X35CM, PADRÃO POPULAR
[5 empty] | Vestiário |  | Área (m²) |  |  | Área Total (m²)
[5 empty] | 2 | Banheiro pcd interno | 3.23 |  |  | 6.46
[5 empty] | 2 | Vestiário | 13.97 |  |  | 27.94 | TOTAL GERAL | 34.4 | m²
|  |  |  | 3.3.3 | ARGAMASSA, TRAÇO 1:0,5:4,5 (EM VOLUME DE CIMENTO, CAL E AREIA MÉDIA ÚMIDA), PREPARO MECÂNICO EM BETONEIRA
[5 empty] | Vestiário |  | Comprimento | Altura |  | Área Total (m²)
[5 empty] | 2 | Banheiro pcd externo | 2.75 | 2.8 |  | 0.308
[11 empty] | TOTAL GERAL | 0.31 | m³
|  |  |  | 3.3.4 | PINTURA COM TINTA LÁTEX PVA - DUAS DEMÃOS
[5 empty] | Vestiário |  | Área |  | Área Total (m²)
|  |  |  | int | 2 | Banheiro pcd interno | 3.72 |  | 7.44
|  |  |  | int | 2 | Vestiário | 11.82 |  | 23.64
|  |  |  | ADM | 1 | interna | 33.28 |  | 33.28
|  |  |  | Externa | 1 | Parede com janelas e portas | 45.225 |  | 45.225
|  |  |  | Externa | 1 | Parede lateral | 5.64 |  | 5.64
|  |  |  | Externa | 1 | Parede Lateral | 19.904 |  | 19.904
|  |  |  | aberturas | 2 | P1 - 0,90x2,10 | -1.89 |  | -3.78
|  |  |  | aberturas | 2 | J2 - 1,20x0,40 | -0.48 |  | -0.96
|  |  |  | aberturas | 2 | J3 - 0,80x,40 | -0.32 |  | -0.64
|  |  |  | aberturas | 2 | P2 - 2,10x0,90 | -1.89 |  | -3.78
|  |  |  | aberturas | 1 | J4 - 1,95x0,50 | -0.975 |  | -0.975
[5 empty] | 2 | laje interna | 18 |  | 36 |  | TOTAL GERAL | 160.99 | m²
|  |  |  | 3.3.5 | LIMPEZA DE ALVENARIA P/ PINTURA
Área Total (m²)
[10 empty] | 160.99 | TOTAL GERAL | 160.99 | m²
|  |  |  | 3.3.6 | SELADOR ACRILICO ALVENARIA INTERIOR E EXTERIOR
Área Total (m²)
[10 empty] | 160.99 | TOTAL GERAL | 160.99 | m²
|  |  |  | 3.4 | INSTALAÇÕES HIDRAULICAS
|  |  |  | 3.5 | COBERTURA
|  |  |  | 3.5.1 | TRAMA DE MADEIRA COMPOSTA POR RIPAS, CAIBROS E TERÇAS PARA TELHADOS DE ATÉ 2 ÁGUAS PARA TELHA DE ENCAIXE DE CERÂMICA OU DE CONCRETO, INCLUSO TRANSPORTE VERTICAL
[8 empty] | Comprimento | Largura | Área Total (m)
[8 empty] | 16 | 10.2 | 163.2 | TOTAL GERAL | 163.2 | m²
|  |  |  | 3.5.2 | VIGA DE MADEIRA 12x16CM
[5 empty] | Unidades | Seção | Comprimento |  |  | Volume Total (m³)
[5 empty] | 1 | 0.0192 | 14.4 |  |  | 0.27648
[5 empty] | 1 | 0.0192 | 14.4 |  |  | 0.27648 | TOTAL GERAL | 28.8 | m
|  |  |  | 3.5.3 | CALHA EM CHAPA DE AÇO GALVANIZADO NÚMERO 24, DESENVOLVIMENTO DE 33CM, INCLUSO TRANSPORTE VERTICAL
Comprimento
16
[11 empty] | TOTAL GERAL | 16 | m
|  |  |  | 3.5.4 | RUFO EM CHAPA DE AÇO GALVANIZADO NÚMERO 24, CORTE DE 25CM, INCLUSO TRANSPORTE VERTICAL
Comprimento
[10 empty] | 16 | TOTAL GERAL | 16 | m
|  |  |  | 3.5.5 | CONDUTORES - SERVIÇO DE INSTALAÇÃO DE TUBOS DE PVC, ÁGUA PLUVIAL, DN 100 MM (INSTALADO EM RAMAL DE ENCAMINHAMENTO , OU CONDUTORES VERTICAIS), INCLUSIVE CONEXÕES, CORTES E FIXAÇÕES
[5 empty] | QUANT | COMPRIMENTO |  |  |  |  | TOTAL GERAL | 6.8 | m
|  |  |  | int | 2 | 3.4 |  |  | 0 | 6.8
|  |  |  | 3.5.6 | IMUNIZAÇÃO DA MADEIRA PARA COBERTURA UTILIZANDO CUPINICIDA INCOLOR
[6 empty] | TOTAL M | total m² |  |  | área Total (m²)
|  |  |  | VIGA DE MADEIRA 6X12 |  |  | 0 |  |  | 0
|  |  |  | VIGA DE MADEIRA 12X16 |  | 28.8 | 16.128 |  |  | 16.128 | TOTAL GERAL | 36.93 | m²
|  |  |  | PILAR DE MADEIRA NÃO EMPARELHADA |  | 26 | 20.8 |  |  | 20.8
|  |  |  | 3.5.7 | COBERTURA COM TELHA CERÂMICA DE ENCAIXE, TIPO ROMANA, COM ATÉ 2 ÁGUAS, INCLUSO TRANSPORTE VERTICAL
[5 empty] | Unidades | Comprimento | Largura |  |  | Área (m²)
[6 empty] | 16 | 10.2 |  |  | 163.2 | TOTAL GERAL | 163.2 | m²

## 4. Vestiário Administração
ESTADO DE SANTA CATARINA
MUNICÍPIO DE ITAJAÍ
SECRETARIA DE OBRAS E SERVIÇOS MUNICIPAIS
DEPARTAMENTO DE ENGENHARIA
|  |  |  | 4.1 | ESTRUTURA
QUADRO RESUMO DE SERVIÇOS |  |  |  | 4.1.1 | ESCAVACAO MANUAL DE VALAS H <= 1,50 M
[5 empty] | Área | Volume vala(m³) | Unidades |  |  | Volume Total (m³)
Item | Descrição | Unid. | Quantidade |  | 22.0275 | 7.7096 | 1 |  |  | 7.7096 | TOTAL GERAL | 7.71 | m³
4.0 | VESTIÁRIO ADMINISTRAÇÃO
4.1 | ESTRUTURA |  |  | 4.1.2 | RADIER - EXECUÇÃO DE ESTRUTURAS DE CONCRETO ARMADO - FCK = 25MPA
4.1.1 | ESCAVACAO MANUAL DE VALAS H <= 1,50 M | m³ | 7.71 |  |  | VolumeCONCRETO(m³) |  |  |  | Volume Total (m³)
4.1.2 | RADIER - EXECUÇÃO DE ESTRUTURAS DE CONCRETO ARMADO - FCK = 25MPA | m³ | 5.02 |  | RADIER | 5.0242 |  |  |  | 5.0242 | TOTAL GERAL | 5.02 | m³
4.1.3 | REATERRO DE VALA/CAVA COMPACTADA A MACO EM CAMADAS DE 20CM | m³ | 2.69
4.1.4 | IMPERMEABILIZAÇÃO DE SUPERFÍCIE COM EMULSÃO ASFÁLTICA, 2 DEMÃOS | m² | 21.67 | 4.1.3 | REATERRO DE VALA/CAVA COMPACTADA A MACO EM CAMADAS DE 20CM
4.1.5 | CONCRETO PILARES/VIGA/LAJE - EXECUÇÃO DE ESTRUTURAS DE CONCRETO ARMADO | m³ | 6.71 |  |  | Volume vala(m³) | Volume Bloco (m³) |  |  | Volume Total (m³)
4.1.6 | ALVENARIA DE VEDAÇÃO DE BLOCOS CERÂMICOS, FURADOS NA HORIZONTAL DE 9X19X19CM | m² | 74.74 |  |  | 7.7096 | 5.0242 |  |  | 2.6854 | TOTAL GERAL | 2.69 | m³
4.1.7 | JUNTA DE DILATAÇÃO EM EPS COM 20MM DE ESPESSURA, COLOCADA | m² | 22.14
4.1.8 | CHAPISCO EM ALVENARIA | m² | 76.75 | 4.1.4 | IMPERMEABILIZAÇÃO DE SUPERFÍCIE COM EMULSÃO ASFÁLTICA, 2 DEMÃOS
4.1.9 | REBOCO | m² | 76.75 |  |  | ÁREAS
4.1.10 | VERGA MOLDADA IN LOCO EM CONCRETO PARA PORTAS E JANELAS COM ATÉ 1,5M DE VÃO | m² | 76.75 |  | LATERAL | 4.92
4.1.11 | EMBOÇO, PARA RECEBIMENTO DE CERÂMICA, EM ARGAMASSA TRAÇO 1:2:8, PREPARO MECÂNICO COM BETONEIRA 400L, APLICADO MANUALMENTE EM FACES INTERNAS DE PAREDES, ESPESSURA DE 10MM, COM EXECUÇÃO DE TALISCAS | m² | 4.5 |  | TOPO | 16.7475 |  |  |  |  | TOTAL GERAL | 21.67 | m²
4.2 | REVESTIMENTO
4.2.1 | REVESTIMENTO CERÂMICO PARA PAREDES INTERNAS, COM PLACAS TIPO ESMALTADA, DIMENSÕES 20X20CM, PADRÃO POPULAR | m² | 1.5
4.2.2. | REVESTIMENTO CERÂMICO PARA PISO, COM PLACAS TIPO ESMALTADA, DIMENSÕES 35X35CM, PADRÃO POPULAR | m² | 14.38 | 4.1.5 | CONCRETO PILARES/VIGA/LAJE - EXECUÇÃO DE ESTRUTURAS DE CONCRETO ARMADO
4.2.3 | SELADOR ACRILICO ALVENARIA INTERIOR E EXTERIOR | m² | 74.35 |  |  |  | Volume (m³) |  |  | Volume Total (m³)
4.2.4 | PINTURA COM TINTA LÁTEX PVA - DUAS DEMÃOS | m² | 74.35 |  | PILAR | 4 | 0.0846 |  |  | 3.9154
4.2.5 | APLICAÇÃO MANUAL DE PINTURA COM TINTA TEXTURIZADA ACRÍLICA EM PANOS CEGOS DE FACHADA (SEM PRESENÇA DE VÃOS) DE EDIFÍCIOS DE MÚLTIPLOS PAVIMENTOS, UMA COR | m² | 13.25 |  | LAJE |  | 2.0097 |  |  | 2.0097
4.3 | COMPLEMENTO |  |  |  | VIGA |  | 0.7872 |  |  | 0.7872 | TOTAL GERAL | 6.71 | m³
4.3.1 | EXTINTOR PO QUIMICO SECO PQS 6 KG | unid | 2
4.3.2 | LUMINÁRIA DE ILUMINAÇÃO EMERGENCIA - 30 LEDS | Und | 4 | 4.1.6 | ALVENARIA DE VEDAÇÃO DE BLOCOS CERÂMICOS, FURADOS NA HORIZONTAL DE 9X19X19CM
[5 empty] | adm |  | Comprimento | Altura | Área (m²) | Área total (m²)
[5 empty] | 2 | Cuba externa | 0.6 | 1 | 0.6 | 1.2
[5 empty] | 1 | Frente | 4.05 | 2.35 | 9.5175 | 9.5175
[5 empty] | 1 | fundos | 4.05 | 2.35 | 9.5175 | 9.5175
[5 empty] | 2 | lateral | 3.55 | 2.35 | 8.3425 | 16.685 | junta de dilatação
[5 empty] | 1 | platibanda frente | 4.05 | 1.8 | 7.29 | 7.29
[5 empty] | 2 | platibanda lateral |  |  | 9.56 | 19.12
[5 empty] | 1 | platibanda fundos | 4.05 | 3.64 | 14.742 | 14.742
[5 empty] | 1 | P1 - 0,90x2,10 | 0.9 | 2.1 | -1.89 | -1.89
[5 empty] | 1 | J1 - 1,20x1,20 | 1.2 | 1.2 | -1.44 | -1.44 | TOTAL GERAL | 74.74 | m²
|  |  |  | 4.1.7 | JUNTA DE DILATAÇÃO EM EPS COM 20MM DE ESPESSURA, COLOCADA
[5 empty] | ADM |  | Comprimento | Altura | Área (m²) | Área total (m²)
[5 empty] | 1 | LATERAL E FUNDOS | 8.05 | 2.75 | 22.1375 | 22.1375 | TOTAL GERAL | 22.14 | m²
|  |  |  | 4.1.8 | CHAPISCO EM ALVENARIA
|  |  |  | ADM |  | COMP | ALTURA | ÁREA | Área total m²
[5 empty] | 2 | Cuba externa |  | 1.2 | 2.4
|  |  |  | 2 | INTERNO | 4.05 | 2.6 | 10.53 | 21.06
|  |  |  | 2 | INTERNO | 3.55 | 2.6 | 9.23 | 18.46
|  |  |  | 1 | TETO |  |  | 14.38 | 14.38
|  |  |  | 1 | EXTERNO LATERAL |  |  | 20.78 | 20.78
|  |  |  | 1 | EXTERNO FRENTE | 4.35 | 4.5 | 19.575 | 19.575
|  |  |  | -2 | P1 - 0,90x2,10 | 0.9 | 2.1 | 1.89 | -3.78
|  |  |  | -2 | J1 - 1,20x1,20 | 1.2 | 1.2 | 1.44 | -2.88
|  |  |  | -1 | TEXTURA |  |  | 13.25 | -13.25 |  | TOTAL GERAL | 76.75 | m²
|  |  |  | 4.1.9 | REBOCO
Área total m²
[9 empty] | 76.75 |  | TOTAL GERAL | 76.75 | m²
|  |  |  | 4.1.10 | VERGA MOLDADA IN LOCO EM CONCRETO PARA PORTAS E JANELAS COM ATÉ 1,5M DE VÃO
[6 empty] | altura | comp | área m² | M | área m²
|  |  |  | P1 |  | 0.1 | 1.3 | 0.13 | 1.3 | 0.0195 | TOTAL GERAL | 4.5 | m
|  |  |  | J1 | 2 | 0.1 | 1.6 | 0.32 | 3.2 | 0.048
|  |  |  | 4.1.11 | EMBOÇO, PARA RECEBIMENTO DE CERÂMICA, EM ARGAMASSA TRAÇO 1:2:8, PREPARO MECÂNICO COM BETONEIRA 400L, APLICADO MANUALMENTE EM FACES INTERNAS DE PAREDES, ESPESSURA DE 10MM, COM EXECUÇÃO DE TALISCAS
[5 empty] | ADM |  | Comprimento | Altura |  | Área Total (m²)
[5 empty] | fundos pia |  | 1.5 | 1 |  | 1.5 | TOTAL GERAL | 1.5 | m²
|  |  |  | 4.2 | REVESTIMENTO
|  |  |  | 4.2.1 | REVESTIMENTO CERÂMICO PARA PAREDES INTERNAS, COM PLACAS TIPO ESMALTADA, DIMENSÕES 20X20CM, PADRÃO POPULAR
[5 empty] | ADM |  | Comprimento | Altura |  | Área Total (m²)
[5 empty] | 1 | PAREDE CUBA | 1.5 | 1 |  | 1.5 | TOTAL GERAL | 1.5 | m²
|  |  |  | 4.2.2. | REVESTIMENTO CERÂMICO PARA PISO, COM PLACAS TIPO ESMALTADA, DIMENSÕES 35X35CM, PADRÃO POPULAR
[5 empty] | ADM |  | Área (m²) |  |  | Área Total (m²)
[5 empty] | 1 | ADM | 14.38 |  |  | 14.38
[11 empty] | TOTAL GERAL | 14.38 | m²
|  |  |  | 4.2.3 | SELADOR ACRILICO ALVENARIA INTERIOR E EXTERIOR
|  |  |  | ADM |  | COMP | ALTURA | ÁREA | Área total m²
|  |  |  | 2 | INTERNO | 4.05 | 2.6 | 10.53 | 21.06
|  |  |  | 2 | INTERNO | 3.55 | 2.6 | 9.23 | 18.46
|  |  |  | 1 | TETO |  |  | 14.38 | 14.38
|  |  |  | 1 | EXTERNO LATERAL |  |  | 20.78 | 20.78
|  |  |  | 1 | EXTERNO FRENTE | 4.35 | 4.5 | 19.575 | 19.575
|  |  |  | -2 | P1 - 0,90x2,10 | 0.9 | 2.1 | 1.89 | -3.78
|  |  |  | -2 | J1 - 1,20x1,20 | 1.2 | 1.2 | 1.44 | -2.88
|  |  |  | -1 | TEXTURA |  |  | 13.25 | -13.25 |  | TOTAL GERAL | 74.35 | m²
|  |  |  | 4.2.4 | PINTURA COM TINTA LÁTEX PVA - DUAS DEMÃOS
Área Total (m²)
[10 empty] | 74.35 | TOTAL GERAL | 74.35 | m²
|  |  |  | 4.2.5 | APLICAÇÃO MANUAL DE PINTURA COM TINTA TEXTURIZADA ACRÍLICA EM PANOS CEGOS DE FACHADA (SEM PRESENÇA DE VÃOS) DE EDIFÍCIOS DE MÚLTIPLOS PAVIMENTOS, UMA COR
Área Total (m²)
[10 empty] | 13.25 | TOTAL GERAL | 13.25 | m²

## 5. Área Externa
ESTADO DE SANTA CATARINA
MUNICÍPIO DE ITAJAÍ
SECRETARIA MUNICIPAL DE OBRAS
DEPARTAMENTO DE ENGENHARIA
QUADRO RESUMO DE SERVIÇOS |  |  |  | 5.1 | EMBASAMENTO DE MATERIAL GRANULAR - PÓ DE PEDRA - E=5CM
[7 empty] | Área (m²) | Espessura | Volume Total (m³)
Item | Descrição | Unid. | Quantidade |  | Pátio |  | 124.2 | 0.05 | 6.21
5.0 | ÁREA EXTERNA | [8 empty] | TOTAL GERAL | 6.21 | m³
5.1 | EMBASAMENTO DE MATERIAL GRANULAR - PÓ DE PEDRA - E=5CM | m³ | 6.21
5.2 | CARGA, MANOBRAS E DESCARGA DE MATERIAL | m³ | 8.65 | 5.2 | CARGA, MANOBRAS E DESCARGA DE MATERIAL
5.3 | TRANSPORTE COMERCIAL EM CAMINHÃO BASCULANTE 6M³/12T | m³xkm | 190.3 |  |  | Volume (m³) | Empolamento | Volume (m³)
5.4 | EXECUÇÃO DE PÁTIO EM PISO INTERTRAVADO, COM BLOCO RETANGULAR COR NATURAL 20 cm x 10 cm - Esp. 8 cm | m² | 124.2 |  |  | 6.21 | 30% | 8.073
5.5 | PLANTIO DE GRAMA EM PLACAS | m² | 20.7 |  | Calçada bicicletário | 0.445 | 30% | 0.5785 |  | TOTAL GERAL | 8.65 | m³
5.6 | ASSENTAMENTO DE GUIA (MEIO-FIO) EM TRECHO RETO, CONFECCIONADA EM CONCRETO PRÉ-FABRICADO ( 100X15X13X30) | m | 10
5.7 | CAIAÇÃO EM MEIO FIO | m² | 7 | 5.3 | TRANSPORTE COMERCIAL EM CAMINHÃO BASCULANTE 6M³/12T
5.8 | LASTRO DE BRITA Nº 2 | m³ | 0.45 |  |  | Volume (m³) | DMT (KM) | Volume (m³xkm)
5.9 | CALÇADA DO BICICLETÁRIO ESPESSURA 10CM | m² | 8.9 |  |  | 8.65 | 22 | 190.3
5.10 | IMPERMEABILIZAÇÃO DE SUPERFÍCIE COM EMULSÃO ASFÁLTICA, 2 DEMÃOS | m² | 9.3 | [6 empty] | TOTAL GERAL | 190.3 | m³xkm
5.11 | SELADOR ACRILICO ALVENARIA INTERIOR E EXTERIOR | m² | 9.3
5.12 | PINTURA COM TINTA LÁTEX PVA - DUAS DEMÃOS | m² | 9.3 | 5.4 | EXECUÇÃO DE PÁTIO EM PISO INTERTRAVADO, COM BLOCO RETANGULAR COR NATURAL 20 cm x 10 cm - Esp. 8 cm
5.13 | BANCO COM ENCOSTO, 1,60M DE COMPRIMENTO, EM TUBO DE AÇO CARBONO E PINTURA NO PROCESSO ELETROSTÁTICO | unid | 4 |  |  |  | Área (m²)
5.14 | CONCRETAGEM DAS BASES PARA FIXAÇÃO DOS BANCOS | m³ | 0.432 |  | Pátio |  | 124.2
5.15 | BICICLETARIO (PARA 4 BICICLETAS) | unid | 2 | [6 empty] | TOTAL GERAL | 124.2 | m²
5.16 | PLANTIO DE ARBUSTO OU CERCA VIVA | unid | 7
5.17 | PLANTIO DE IPÊ, COM ALTURA DE 2,50M | unid | 2 | 5.5 | PLANTIO DE GRAMA EM PLACAS
Área (m²)
[6 empty] | 20.7 | [6 empty] | DMT (KM)
[10 empty] | TOTAL GERAL | 20.7 | m² | Bota Fora | 2
[13 empty] | Pó de pedra | 22
[13 empty] | Areia | 8
|  |  |  | 5.6 | ASSENTAMENTO DE GUIA (MEIO-FIO) EM TRECHO RETO, CONFECCIONADA EM CONCRETO PRÉ-FABRICADO ( 100X15X13X30) | [7 empty] | Demolição | 9
[6 empty] | Comprimento |  |  | Total (m) |  |  |  | EMPOLAMENTO (%)
[5 empty] | Jardim bicicletário | 10 |  |  | 10 |  |  |  | Pó de pedra | 30%
[10 empty] | TOTAL GERAL | 10 | m | Areia | 5%
[13 empty] | Demolição | 39%
|  |  |  | 5.7 | CAIAÇÃO EM MEIO FIO | [7 empty] | Brita Graduada | 46.67%
[6 empty] | Comprimento | "ALTURA" | Demãos | Total (m) |  |  |  | Brita 02 | 30%
[5 empty] | Jardim bicicletário | 10 | 0.35 | 2 | 7 |  |  |  | Rebaixamento | 30%
[10 empty] | TOTAL GERAL | 7 | m² | Escavação | 30%
[13 empty] | Rachão | 30%
|  |  |  | 5.8 | LASTRO DE BRITA Nº 2
[6 empty] | área | Espessura |  | Volume(m³)
[6 empty] | 8.9 | 0.05 |  | 0.445 | TOTAL GERAL | 0.45 | m³
|  |  |  | 5.9 | CALÇADA DO BICICLETÁRIO ESPESSURA 10CM
[6 empty] | área | Espessura
[6 empty] | 8.9 | 0.1 |  |  | TOTAL GERAL | 8.9 | m²
|  |  |  | 5.10 | IMPERMEABILIZAÇÃO DE SUPERFÍCIE COM EMULSÃO ASFÁLTICA, 2 DEMÃOS
área
[6 empty] | 9.3 |  |  |  | TOTAL GERAL | 9.3 | m²
|  |  |  | 5.11 | SELADOR ACRILICO ALVENARIA INTERIOR E EXTERIOR
área
[6 empty] | 9.3 |  |  |  | TOTAL GERAL | 9.3 | m²
|  |  |  | 5.12 | PINTURA COM TINTA LÁTEX PVA - DUAS DEMÃOS
área
[6 empty] | 9.3 |  |  |  | TOTAL GERAL | 9.3 | m²
|  |  |  | 5.13 | BANCO COM ENCOSTO, 1,60M DE COMPRIMENTO, EM TUBO DE AÇO CARBONO E PINTURA NO PROCESSO ELETROSTÁTICO
Unid
[8 empty] | 4 |  | TOTAL GERAL | 4 | unid
|  |  |  | 5.14 | CONCRETAGEM DAS BASES PARA FIXAÇÃO DOS BANCOS
[5 empty] | Quantidade | Largura | Comprimento | Altura | Volume(m³)
[5 empty] | 16 | 0.3 | 0.3 | 0.3 | 0.432 | TOTAL GERAL | 0.432 | m³

## 6. Campo
ESTADO DE SANTA CATARINA
MUNICÍPIO DE ITAJAÍ
SECRETARIA DE OBRAS E SERVIÇOS MUNICIPAIS
DEPARTAMENTO DE ENGENHARIA
QUADRO RESUMO DE SERVIÇOS |  |  |  | 6.0 | CAMPO DE AREIA
|  |  |  | 6.1 | ALVENARIA DE VEDAÇÃO DE BLOCOS CERÂMICOS, FURADOS NA HORIZONTAL DE 9X19X19CM
Item | Descrição | Unid. | Quantidade |  | Unidades |  | Comprimento | altura | ÁREA (m²) | total área m²
6.0 | CAMPO DE AREIA |  |  | PORTÃO | 1 |  | 1.3 | 0.7 | 0.91 | 0.91
6.1 | ALVENARIA DE VEDAÇÃO DE BLOCOS CERÂMICOS, FURADOS NA HORIZONTAL DE 9X19X19CM | m² | 2.73 | PORTÃO DUPLO | 2 |  | 1.3 | 0.7 | 0.91 | 1.82 | TOTAL GERAL | 2.73 | m²
6.2 | CHAPISCO APLICADO EM ALVENARIA | m² | 5.46
6.3 | LIMPEZA DE MURO PARA PINTURA | m² | 255.64 | 6.2 | CHAPISCO APLICADO EM ALVENARIA
6.4 | SELADOR ACRILICO ALVENARIA INTERIOR E EXTERIOR | m² | 255.64 |  |  |  | Quantidade | Comprimento | Altura | Área
6.5 | PINTURA COM TINTA LÁTEX PVA - DUAS DEMÃOS | m² | 255.64 | [7 empty] | TOTAL GERAL | 5.46 | m²
6.6 | ALAMBRADO EM TUBOS DE AÇO GALVANIZADO, COM COSTURA, DIN 2440, DIÂMETRO 2", ALTURA 3M, FIXADOS A CADA 2M EM BLOCOS DE CONCRETO, COM TELA DE ARAME GALVANIZADO REVESTIDO EM PVC, FIO 12BWG E MALHA 7,5X7,5CM | m² | 25.4
6.7 | FORNECIMENTO E ASSENTAMENTO DE POSTE DE CONCRETO CIRCULAR COM COMPRIMENTO NOMINAL DE 10M, ENGASTAMENTO SIMPLES, COM 1,6M EM SOLO | und | 4 | 6.3 | LIMPEZA DE MURO PARA PINTURA
6.8 | REDE DE NYLON PARA PROTEÇÃO COM ESTRUTURA - LATERAL E COBERTURA DO CAMPO | m² | 2727.84 |  | Quantidade | Lado | Comprimento | Altura | Área (m²) | total área m²
6.9 | FORNECIMENTO E INSTALAÇÃO DE TELA DE ARAME GALV REVESTIDO EM PVC, QUADRANGULAR / LOSANGULAR, FIO 2,77 MM (12 BWG), BITOLA FINAL = *3,8* MM, MALHA 7,5 X 7,5 CM | m² | 227.7 |  | 2 | 2 | 30.4 | 0.7 | 42.56 | 85.12
6.10 | PORTAO COM TELA DE ARAME GALV REVESTIDO EM PVC, QUADRANGULAR / LOSANGULAR, FIO 2,77 MM (12 BWG), BITOLA FINAL = *3,8* MM, MALHA 5,0 X 5,0 CM, MOLDURA EM TUBOS COM FOLHAS DE ABRIR, INCLUSO FERRAGENS FIXAÇÃO DE ESQUADRIA (PORTÃO ALAMBRADO 1,00X2,20m) | m² | 6.6 |  | 2 | 2 | 60.9 | 0.7 | 85.26 | 170.52 | TOTAL GERAL | 255.64 | m²
6.11 | PORTAO COM TELA DE ARAME GALV REVESTIDO EM PVC, QUADRANGULAR / LOSANGULAR, FIO 2,77 MM (12 BWG), BITOLA FINAL = *3,8* MM, MALHA 5,0 X 5,0 CM, MOLDURA EM TUBOS COM DUAS FOLHAS DE CORRER, INCLUSO FERRAGENS FIXAÇÃO DE ESQUADRIA (PORTÃO ALAMBRADO 4,00X2,20m) | m² | 8.8
6.12 | GRADE TIPO INDUSTRIAL EM AÇO GALVANIZADO - FECHAMENTO LATERAL VESTIÁRIOS - MODELO CONFORME MEMORIAL DESCRITIVO | m² | 37.22 | 6.4 | SELADOR ACRILICO ALVENARIA INTERIOR E EXTERIOR
6.13 | GRADE TIPO INDUSTRIAL EM AÇO GALVANIZADO - PORTÕES DE ACESSO - MODELO CONFORME MEMORIAL DESCRITIVO | m² | 8.8 | [7 empty] | TOTAL GERAL | 255.64 | m²
6.14 | CONJUNTO PARA FUTSAL COM TRAVES OFICIAIS DE 3,00X2,00M EM TUBO DE AÇO GALVANIZADO 3" COM REQUADRO EM TUBO DE 1", PINTURA EM PRIMER COM TINTA ESMALTE SINTÉTICO E REDES DE POLIETILENO FIO 4MM | und | 1
|  |  |  | 6.5 | PINTURA COM TINTA LÁTEX PVA - DUAS DEMÃOS
[11 empty] | TOTAL GERAL | 255.64 | m²
|  |  |  | 6.6 | ALAMBRADO EM TUBOS DE AÇO GALVANIZADO, COM COSTURA, DIN 2440, DIÂMETRO 2", ALTURA 3M, FIXADOS A CADA 2M EM BLOCOS DE CONCRETO, COM TELA DE ARAME GALVANIZADO REVESTIDO EM PVC, FIO 12BWG E MALHA 7,5X7,5CM
[7 empty] | Comprimento | altura | Área (m²)
|  |  |  | L1 |  |  | 30.4 | 1 | 30.4
|  |  |  | Portão 1 | 1 |  | -1 | 1 | -1
|  |  |  | Portão 2 | 1 |  | -4 | 1 | -4 |  | TOTAL GERAL | 25.4 | m²
|  |  |  | 6.7 | FORNECIMENTO E ASSENTAMENTO DE POSTE DE CONCRETO CIRCULAR COM COMPRIMENTO NOMINAL DE 10M, ENGASTAMENTO SIMPLES, COM 1,6M EM SOLO
UND
[7 empty] | 4 |  |  |  | TOTAL GERAL | 4 | und
|  |  |  | 6.8 | REDE DE NYLON PARA PROTEÇÃO COM ESTRUTURA - LATERAL E COBERTURA DO CAMPO
[7 empty] | Comprimento | Altura | Área (m²)
[5 empty] | SUPERIOR |  | 30.4 | 60.9 | 1851.36
[5 empty] | LATERAL |  | 182.6 | 4.8 | 876.48 |  | TOTAL GERAL | 2727.84 | m²
|  |  |  | 6.9 | FORNECIMENTO E INSTALAÇÃO DE TELA DE ARAME GALV REVESTIDO EM PVC, QUADRANGULAR / LOSANGULAR, FIO 2,77 MM (12 BWG), BITOLA FINAL = *3,8* MM, MALHA 7,5 X 7,5 CM
|  |  |  | CAMPO |  |  | Comprimento | Altura | Área (m²) | total área m²
[6 empty] | 2 | 60.7 | 1.5 | 182.1
[6 empty] | 1 | 30.4 | 1.5 | 45.6
[11 empty] | TOTAL GERAL | 227.7 | m²
|  |  |  | 6.10 | PORTAO COM TELA DE ARAME GALV REVESTIDO EM PVC, QUADRANGULAR / LOSANGULAR, FIO 2,77 MM (12 BWG), BITOLA FINAL = *3,8* MM, MALHA 5,0 X 5,0 CM, MOLDURA EM TUBOS COM FOLHAS DE ABRIR, INCLUSO FERRAGENS FIXAÇÃO DE ESQUADRIA (PORTÃO ALAMBRADO 1,00X2,20m)
|  |  |  | CAMPO |  |  | Comprimento | Altura | Área (m²) | total área m²
|  |  |  | portão acessos | 3 |  | 1 | 2.2 | 2.2 | 6.6 | TOTAL GERAL | 6.6 | m²
|  |  |  | 6.11 | PORTAO COM TELA DE ARAME GALV REVESTIDO EM PVC, QUADRANGULAR / LOSANGULAR, FIO 2,77 MM (12 BWG), BITOLA FINAL = *3,8* MM, MALHA 5,0 X 5,0 CM, MOLDURA EM TUBOS COM DUAS FOLHAS DE CORRER, INCLUSO FERRAGENS FIXAÇÃO DE ESQUADRIA (PORTÃO ALAMBRADO 4,00X2,20m)
|  |  |  | CAMPO |  |  | Comprimento | Altura | Área (m²) | total área m²
|  |  |  | portão de correr | 1 |  | 4 | 2.2 | 8.8 | 8.8 | TOTAL GERAL | 8.8 | m²
|  |  |  | 6.12 | GRADE TIPO INDUSTRIAL EM AÇO GALVANIZADO - FECHAMENTO LATERAL VESTIÁRIOS - MODELO CONFORME MEMORIAL DESCRITIVO
[7 empty] | Unidades | Largura | Altura | Área (m²)
|  |  |  | lateral do vestiário |  |  | 1 | 16.92 | 2.2 | 37.224
[11 empty] | TOTAL GERAL | 37.22 | m²
|  |  |  | 6.13 | GRADE TIPO INDUSTRIAL EM AÇO GALVANIZADO - PORTÕES DE ACESSO - MODELO CONFORME MEMORIAL DESCRITIVO
[7 empty] | Unidades | Largura | Altura | Área (m²)
|  |  |  | portoes de correr |  |  | 1 | 2.8 | 2.2 | 6.16
|  |  |  | portoes de correr |  |  | 1 | 1.2 | 2.2 | 2.64 | TOTAL GERAL | 8.8 | m²
|  |  |  | 6.14 | CONJUNTO PARA FUTSAL COM TRAVES OFICIAIS DE 3,00X2,00M EM TUBO DE AÇO GALVANIZADO 3" COM REQUADRO EM TUBO DE 1", PINTURA EM PRIMER COM TINTA ESMALTE SINTÉTICO E REDES DE POLIETILENO FIO 4MM
UND
[10 empty] | 1 | TOTAL GERAL | 1 | und

## 7. Drenagem
ESTADO DE SANTA CATARINA
MUNICÍPIO DE ITAJAÍ
SECRETARIA MUNICIPAL DE OBRAS
DEPARTAMENTO DE ENGENHARIA
Item | Descrição | Unidade | Quantidade
7.0 | DRENAGEM
7.1 | CARGA, MANOBRA E DESCARGA DE MATERIAL – REMOÇÃO AREIA EXISTENTE 40CM | m³ | 936 | 7.1 | CARGA, MANOBRA E DESCARGA DE MATERIAL – REMOÇÃO AREIA EXISTENTE 40CM
7.2 | TRANSPORTE COMERCIAL EM CAMINHÃO BASCULANTE 6M³/12T | m³xkm | 3088.8 | comprimento | largura | altura | Volume(m³) | Empolamento | Volume trans.
7.3 | DRENO SUB-SUPERFICIAL - CAMPO | m | 174 | 30 | 60 | 0.4 | 720 | 1.3 | 936 | TOTAL GERAL | 936 | m³
7.4 | LASTRO DE AREIA COMERCIAL - ESPALHAMENTO MECÂNICO - AREIA GROSSA | m³ | 360
7.5 | CARGA, MANOBRA E DESCARGA DE MATERIAL – AREIA GROSSA | m³ | 468 | 7.2 | TRANSPORTE COMERCIAL EM CAMINHÃO BASCULANTE 6M³/12T
7.6 | TRANSPORTE COMERCIAL EM CAMINHÃO BASCULANTE 6M³/12T - AREIA GROSSA | m³xkm | 10296 |  |  | Volume | DMT |  | m³xkm
7.7 | LASTRO DE AREIA COMERCIAL - ESPALHAMENTO MECÂNICO - AREIA FINA | m³ | 360 |  |  | 936 | 3.3 |  | 3088.8 | TOTAL GERAL | 3088.8 | m³xkm | Seosem
7.8 | CARGA, MANOBRA E DESCARGA DE MATERIAL – AREIA FINA | m³ | 468
7.9 | TRANSPORTE COMERCIAL EM CAMINHÃO BASCULANTE 6M³/12T - AREIA FINA | m³xkm | 10296 | 7.3 | DRENO SUB-SUPERFICIAL - CAMPO |  |  |  |  | TOTAL GERAL | 174 | m
7.10 | CAIXA DE LIGAÇÃO E PASSAGEM, AREIA E BRITA COMERCIAIS - CLP 01 - PADRÃO DNIT | unid | 8 |  | Quant | comprimento | largura | altura | Volume(m³)
7.11 | BOCA DE LOBO EM ALVENARIA TIJOLO MACICO, REVESTIDA C/ ARGAMASSA DE CIMENTO E AREIA 1:3, SOBRE LASTRO DE CONCRETO 10CM E TAMPA DE CONCRETO ARMADO PERFURADA (0,80X0,80X0,80m) | unid | 3 |  | 4 | 26.5 | 0.4 | 0.4 | 16.96
7.12 | ESCAVAÇÃO MECANIZADA DE VALA COM PROF. ATÉ 1,5 M, COM RETROESCAVADEIRA (0,26 M3/88 HP), LARG. MENOR QUE 0,8 M, EM SOLO DE 1A CATEGORIA, EM LOCAIS COM ALTO NÍVEL DE INTERFERÊNCIA. | m³ | 2.4 |  | 2 | 34 | 0.4 | 0.4 | 10.88
7.13 | TUBO DE PVC PARA REDE COLETORA DE ESGOTO DE PAREDE MACIÇA, DN 150 MM JUNTA ELÁSTICA, INSTALADO EM LOCAL COM NÍVEL BAIXO DE INTERFERÊNCIAS FORNECIMENTO E ASSENTAMENTO. AF_06/2015 | m | 15
7.14 | REATERRO MANUAL DE VALAS COM COMPACTAÇÃO MECANIZADA | m³ | 2.1345 | 7.4 | LASTRO DE AREIA COMERCIAL - ESPALHAMENTO MECÂNICO - AREIA GROSSA
|  |  |  | comprimento | largura | altura | Volume(m³)
|  |  |  | 30 | 60 | 0.2 | 360 |  |  | TOTAL GERAL | 360 | m³
|  |  |  | 7.5 | CARGA, MANOBRA E DESCARGA DE MATERIAL – AREIA GROSSA
|  |  |  | comprimento | largura | altura | Volume(m³) | Empolamento | Volume trans.
[7 empty] | 360 | 1.3 | 468 | TOTAL GERAL | 468 | m³
|  |  |  | 7.6 | TRANSPORTE COMERCIAL EM CAMINHÃO BASCULANTE 6M³/12T - AREIA GROSSA
[6 empty] | Volume | DMT |  | m³xkm
[6 empty] | 468 | 22 |  | 10296 | TOTAL GERAL | 10296 | m³xkm | Jazida
|  |  |  | 7.7 | LASTRO DE AREIA COMERCIAL - ESPALHAMENTO MECÂNICO - AREIA FINA
|  |  |  | comprimento | largura | altura | Volume(m³)
|  |  |  | 30 | 60 | 0.2 | 360 |  |  | TOTAL GERAL | 360 | m³
|  |  |  | 7.8 | CARGA, MANOBRA E DESCARGA DE MATERIAL – AREIA FINA
|  |  |  | comprimento | largura | altura | Volume(m³) | Empolamento | Volume trans.
[7 empty] | 360 | 1.3 | 468 | TOTAL GERAL | 468 | m³
|  |  |  | 7.9 | TRANSPORTE COMERCIAL EM CAMINHÃO BASCULANTE 6M³/12T - AREIA FINA
[6 empty] | Volume | DMT |  | m³xkm
[6 empty] | 468 | 22 |  | 10296 | TOTAL GERAL | 10296 | m³xkm | Jazida
|  |  |  | 7.10 | CAIXA DE LIGAÇÃO E PASSAGEM, AREIA E BRITA COMERCIAIS - CLP 01 - PADRÃO DNIT
Total
[9 empty] | 8 | TOTAL GERAL | 8 | unid
|  |  |  | 7.11 | BOCA DE LOBO EM ALVENARIA TIJOLO MACICO, REVESTIDA C/ ARGAMASSA DE CIMENTO E AREIA 1:3, SOBRE LASTRO DE CONCRETO 10CM E TAMPA DE CONCRETO ARMADO PERFURADA (0,80X0,80X0,80m)
Total
[9 empty] | 3 | TOTAL GERAL | 3 | unid
|  |  |  | 7.12 | ESCAVAÇÃO MECANIZADA DE VALA COM PROF. ATÉ 1,5 M, COM RETROESCAVADEIRA (0,26 M3/88 HP), LARG. MENOR QUE 0,8 M, EM SOLO DE 1A CATEGORIA, EM LOCAIS COM ALTO NÍVEL DE INTERFERÊNCIA.
[5 empty] | Quant | comprimento | largura | altura | Volume(m³)
[5 empty] | 2 | 4 | 0.4 | 0.4 | 1.28
[5 empty] | 1 | 7 | 0.4 | 0.4 | 1.12 | TOTAL GERAL | 2.4 | m³
|  |  |  | 7.13 | TUBO DE PVC PARA REDE COLETORA DE ESGOTO DE PAREDE MACIÇA, DN 150 MM JUNTA ELÁSTICA, INSTALADO EM LOCAL COM NÍVEL BAIXO DE INTERFERÊNCIAS FORNECIMENTO E ASSENTAMENTO. AF_06/2015
[5 empty] | Quant | comprimento
[5 empty] | 2 | 4 |  |  | 8
[5 empty] | 1 | 7 |  |  | 7 | TOTAL GERAL | 15 | m
|  |  |  | 7.14 | REATERRO MANUAL DE VALAS COM COMPACTAÇÃO MECANIZADA
[5 empty] | Quant | comprimento |  | área | Volume(m³)
2.4
[5 empty] | -2 | 4 | 1 | 0.0177 | -0.1416
[5 empty] | -1 | 7 | 1 | 0.0177 | -0.1239 | TOTAL GERAL | 2.1345 | m³
0.017663

## Quantitativo
ESTADO DE SANTA CATARINA
MUNICÍPIO DE ITAJAÍ
SECRETARIA DE OBRAS E SERVIÇOS MUNICIPAIS
DEPARTAMENTO DE ENGENHARIA
QUADRO RESUMO DE SERVIÇOS
Item | Descrição | Unid. | Quantidade
1.0 | SERVIÇOS PRELIMINARES
1.1 | AQUISIÇÃO E ASSENTAMENTO DE PLACA DE OBRA - PADRÃO P.M.I (200X150CM) PARA INDICAÇÃO DA OBRA | m² | 3
1.2 | AQUISIÇÃO E ASSENTAMENTO DE PLACA DE OBRA - (100X100CM) PARA SINALIZAÇÃO PREVENTIVA DA OBRA | m² | 2
1.3 | PROJETO ESTRUTURAL - VESTIÁRIOS | m² | 127.44
1.4 | LIMPEZA DO TERRENO | m² | 265
1.5 | INSTALAÇÃO PROVISÓRIA DE ÁGUA | unid | 1
1.6 | INSTALAÇÃO PROVISÓRIA DE ENERGIA | unid | 1
2.0 | DEMOLIÇÕES E RETIRADAS
2.1 | DEMOLIÇÃO DE REVESTIMENTO CERÂMICO, DE FORMA MANUAL, SEM REAPROVEITAMENTO | m² | 78.61
2.2 | DEMOLIÇÃO DE ALVENARIA DE FORMA MECANIZADA, SEM REAPROVEITAMENTO - Vest | m³ | 2.44
2.3 | REMOÇÃO DE ESQUADRIAS DE MADEIRA | m² | 8.72
2.4 | DEMOLIÇÃO DE ALVENARIA DE FORMA MECANIZADA, SEM REAPROVEITAMENTO - muros | m³ | 5.08
2.5 | DEMOLIÇÃO DE LAJES, DE FORMA MANUAL, SEM REAPROVEITAMENTO | m³ | 0.96
2.6 | CARGA, MANOBRA E DESCARGA DE MATERIAL | m³ | 17.25
2.7 | TRANSPORTE COMERCIAL EM CAMINHÃO BASCULANTE 6M³/12T | m³xkm | 34.5
2.8 | DESMONTE DE TELHA FIBROCIMENTO | m² | 55.7
2.9 | REMOÇÃO DE TRAMA DE MADEIRA PARA COBERTURA, DE FORMA MANUAL, SEM REAPROVEITAMENTO | m² | 55.7
2.10 | REMOÇÃO DE APARELHOS SANITÁRIOS | unid | 6
2.11 | REMOÇÃO DE LAJOTA SEXTAVADA, MANUALMENTE | m² | 166.49
2.12 | CARGA, MANOBRA E DESCARGA DE MATERIAL | m³ | 18.51
2.13 | TRANSPORTE COMERCIAL EM CAMINHÃO BASCULANTE 6M³/12T (SECRETARIA DE OBRAS) | m³xkm | 64.79
2.14 | RETIRADA DE ALAMBRADO DE TELA GALV | m² | 273.9
2.15 | RETIRADA DE PORTÃO E DE GRADE (GRADIL E PORTÃO - VESTIÁRIO - GRADE DAS JANELAS) | m | 51.8
2.16 | REMOÇÃO DE POSTES - GUINDAUTO HIDRÁULICO, CAPACIDADE MÁXIMA DE CARGA 6200KG, MOMENTO MÁXIMO DE CARGA 11,7 TM, ALCANCE MÁXIMO HORIZONTAL 9,70M, INCLUSIVE CAMINHÃO TOCO PBT 16.000KG, POTÊNCIA DE 189CV - CHP DIURNO | chp | 4
3.0 | VESTIÁRIOS REFORMA
3.1 | ESTRUTURA
3.1.1 | ALVENARIA DE VEDAÇÃO DE BLOCOS CERÂMICOS, FURADOS NA HORIZONTAL DE 9X19X19CM | m² | 81.87
3.1.2 | ESCAVAÇÃO MANUAL DE VALA COM PROFUNDIDADE MENOR OU IGUAL A 1,30 M | m³ | 19.44
3.1.3 | REATERRO DE VALA/CAVA COMPACTAÇÃO MANUAL EM CAMADAS DE 20CM | m³ | 18
3.1.4 | BLOCO DE CONCRETO PARA FIXAÇÃO DOS PILARES DE MADEIRA - EXECUÇÃO DE ESTRUTURAS DE CONCRETO ARMADO | m³ | 1.48
3.1.5 | IMPERMEABILIZACAO DE SUPERFÍCIE COM EMULSÃO ASFÁLTICA, 2 DEMÃOS | m² | 18.8
3.1.6 | ESTRUTURA PARA FIXAÇÃO DOS PILARES DE MADEIRA AO BLOCO DE CONCRETO | unid | 10
3.1.7 | CHAPISCO EM ALVENARIA | m² | 81.87
3.1.8 | EMBOÇO PARA RECEBIMENTO DA CERÂMICA, EM ARGAMASSA TRAÇO 1:2:8, ESPESSURA 10MM COM EXECUÇÃO DE TALISCAS | m² | 108.78
3.1.9 | REBOCO | m² | 7.7
3.1.10 | VERGA MOLDADA IN LOCO EM CONCRETO PARA PORTAS E JANELAS COM ATÉ 1,5M DE VÃO | m | 14.2
3.1.11 | PILAR DE MADEIRA NÃO APARELHADA 20X20CM | m | 26
3.2 | ESQUADRIAS
3.2.1 | KIT DE PORTA DE MADEIRA TIPO MEXICANA, MACIÇA, PADRÃO POPULAR, 80X210CM, ESPESSURA DE 3 CM, ITENS INCLUSOS: DOBRADIÇAS, MONTAGEM E INSTALAÇÃO DO BATENTE - FORNECIMENTO E INSTALAÇÃO | unid | 5
3.2.2 | CONJUNTO DE 03 DE BARRAS DE APOIO METÁLICAS CROMADAS P/ BWC DEFICIENTE | unid | 2
3.2.3 | PORTA DE ABRIR EM ALUMÍNIO, ACABAMENTO ANODIZADO NATURAL - Chuveiros | m² | 6.42
3.2.4 | JANELA DE AÇO TIPO BASCULANTE PARA VIDROS, COM BATENTE FERRAGENS E PINTURA ANTICORROSIVA, EXCLUSIVE VIDROS, ACABAMENTO, ALIZAR E CONTRAMARCO. FORNECIMENTO E INSTALAÇÃO. | m² | 2.6
3.2.5 | VIDRO LISO COMUM TRANSPARENTE, ESPESSURA 4MM | M² | 2.6
3.2.6 | JANELA DE AÇO DE CORRER, 2 FOLHAS, FIXAÇÃO COM ARGAMASSA, COM VIDROS | m² | 1.44
3.2.7 | GRADIL DE FERRO FIXADO EM VÃOS DE JANELA, FORMADO POR BARRAS CHATAS | m² | 4.56
3.2.8 | FECHADURA ROSETA REDONDA ÁRA PORTA EXTERNA, EM AÇO INOX, COM ACABAMENTO CROMADO, MAQUINA DE 55MM, INCLUINDO CHAVE TIPO CILINDRO | CJ | 6
3.2.9 | FECHADURA ESPELHO PARA PORTA DE BANHEIRO, EM AÇO INOX, COM ACABAMENTO CROMADO, MÁQUINA DE 40MM, INCLUINDO CHAVE TIPO TRANQUETA | CJ | 4
3.3 | REVESTIMENTO
3.3.1 | REVESTIMENTO CERÂMICO PARA PAREDES INTERNAS, COM PLACAS TIPO ESMALTADA, DIMENSÕES 20X20CM, PADRÃO POPULAR | M² | 87.73
3.3.2 | REVESTIMENTO CERÂMICO PARA PISO, COM PLACAS TIPO ESMALTADA, DIMENSÕES 35X35CM, PADRÃO POPULAR | M² | 34.4
3.3.3 | ARGAMASSA, TRAÇO 1:0,5:4,5 (EM VOLUME DE CIMENTO, CAL E AREIA MÉDIA ÚMIDA), PREPARO MECÂNICO EM BETONEIRA | m³ | 0.31
3.3.4 | PINTURA COM TINTA LÁTEX PVA - DUAS DEMÃOS | m² | 160.99
3.3.5 | LIMPEZA DE ALVENARIA P/ PINTURA | m² | 160.99
3.3.6 | SELADOR ACRILICO ALVENARIA INTERIOR E EXTERIOR | m² | 160.99
3.4 | INSTALAÇOES HIDRAULICAS
3.4.1 | PONTO ESGOTO 100mm VASO SANITÁRIO | unid | 2
3.4.2 | PONTO DE ESGOTO 50mm | unid | 2
3.4.3 | PONTO HIDRAULICO DE 25mm | unid | 3
3.4.4 | PONTO HIDRAULICO DE 50mm | unid | 3
3.4.5 | BACIA SANITARIA C/ CAIXA DESCARGA ACOPLADA E ASSENTO | unid | 2
3.4.6 | CHUVEIRO ELETRICO TIPO DUCHA | unid | 4
3.4.7 | LAVATÓRIO DE LOUÇA EM BANCADA SIFONADA C/ TORNEIRA PRESSMATIC (cuba para BWC def.) | unid | 2
3.4.8 | BANCADA GRANITO CINZA, 50 X 60 CM, INCL. CUBA DE EMBUTIR OVAL LOUÇA BRANCA 35 X 50 CM, VÁLVULA METAL CROMADO, SIFÃO FLEXÍVEL PVC, ENGATE 30 CM FLEXÍVEL PLÁSTICO E TORNEIRA CROMADA DE MESA, PADRÃO POPULAR - FORNEC. E INSTALAÇÃO. | unid | 2
3.4.9 | BANCADA DE GRANITO CINZA POLIDO 150X60CM, COM CUBA DE EMBUTIR DE AÇO INOXIDÁVEL MÉDIA, VÁLVULA AMERICANA EM METAL CROMADO, SIFÃO FLEXÍVEL EM PVC, TORNEIRA CROMADA LONGA DE PAREDE - PADRÃO POPULAR, FORNECIMENTO E INSTALAÇÃO (ÁREA EXTERNA) | unid | 1
3.4.10 | CAIXA D´ÁGUA EM POLIETILENO, 1000 LITROS, COM ACESSÓRIOS | unid | 2
3.5 | COBERTURA
3.5.1 | TRAMA DE MADEIRA COMPOSTA POR RIPAS, CAIBROS E TERÇAS PARA TELHADOS DE ATÉ 2 ÁGUAS PARA TELHA DE ENCAIXE DE CERÂMICA OU DE CONCRETO, INCLUSO TRANSPORTE VERTICAL | m² | 160.99
3.5.2 | VIGA DE MADEIRA 12x16CM | m | 28.8
3.5.3 | CALHA EM CHAPA DE AÇO GALVANIZADO NÚMERO 24, DESENVOLVIMENTO DE 33CM, INCLUSO TRANSPORTE VERTICAL | m | 16
3.5.4 | RUFO EM CHAPA DE AÇO GALVANIZADO NÚMERO 24, CORTE DE 25CM, INCLUSO TRANSPORTE VERTICAL | m | 16
3.5.5 | CONDUTORES - SERVIÇO DE INSTALAÇÃO DE TUBOS DE PVC, ÁGUA PLUVIAL, DN 100 MM (INSTALADO EM RAMAL DE ENCAMINHAMENTO , OU CONDUTORES VERTICAIS), INCLUSIVE CONEXÕES, CORTES E FIXAÇÕES | m | 6.8
3.5.6 | IMUNIZAÇÃO DA MADEIRA PARA COBERTURA UTILIZANDO CUPINICIDA INCOLOR | m² | 36.93
3.5.7 | COBERTURA COM TELHA CERÂMICA DE ENCAIXE, TIPO ROMANA, COM ATÉ 2 ÁGUAS, INCLUSO TRANSPORTE VERTICAL | m² | 163.2
4.0 | VESTIÁRIO ADMINISTRAÇÃO
4.1 | ESTRUTURA
4.1.1 | ESCAVACAO MANUAL DE VALAS H <= 1,50 M | m³ | 7.71
4.1.2 | RADIER - EXECUÇÃO DE ESTRUTURAS DE CONCRETO ARMADO - FCK = 25MPA | m³ | 5.02 | 13.21
4.1.3 | REATERRO DE VALA/CAVA COMPACTADA A MACO EM CAMADAS DE 20CM | m³ | 2.69
4.1.4 | IMPERMEABILIZAÇÃO DE SUPERFÍCIE COM EMULSÃO ASFÁLTICA, 2 DEMÃOS | m² | 21.67
4.1.5 | CONCRETO PILARES/VIGA/LAJE - EXECUÇÃO DE ESTRUTURAS DE CONCRETO ARMADO | m³ | 6.71
4.1.6 | ALVENARIA DE VEDAÇÃO DE BLOCOS CERÂMICOS, FURADOS NA HORIZONTAL DE 9X19X19CM | m² | 74.74
4.1.7 | JUNTA DE DILATAÇÃO EM EPS COM 20MM DE ESPESSURA, COLOCADA | m² | 22.14
4.1.8 | CHAPISCO EM ALVENARIA | m² | 76.75
4.1.9 | REBOCO | m² | 76.75
4.1.10 | VERGA MOLDADA IN LOCO EM CONCRETO PARA PORTAS E JANELAS COM ATÉ 1,5M DE VÃO | m² | 76.75
4.1.11 | EMBOÇO, PARA RECEBIMENTO DE CERÂMICA, EM ARGAMASSA TRAÇO 1:2:8, PREPARO MECÂNICO COM BETONEIRA 400L, APLICADO MANUALMENTE EM FACES INTERNAS DE PAREDES, ESPESSURA DE 10MM, COM EXECUÇÃO DE TALISCAS | m² | 4.5
4.2 | REVESTIMENTO
4.2.1 | REVESTIMENTO CERÂMICO PARA PAREDES INTERNAS, COM PLACAS TIPO ESMALTADA, DIMENSÕES 20X20CM, PADRÃO POPULAR | m² | 1.5
4.2.2. | REVESTIMENTO CERÂMICO PARA PISO, COM PLACAS TIPO ESMALTADA, DIMENSÕES 35X35CM, PADRÃO POPULAR | m² | 14.38
4.2.3 | SELADOR ACRILICO ALVENARIA INTERIOR E EXTERIOR | m² | 74.35
4.2.4 | PINTURA COM TINTA LÁTEX PVA - DUAS DEMÃOS | m² | 74.35
4.2.5 | APLICAÇÃO MANUAL DE PINTURA COM TINTA TEXTURIZADA ACRÍLICA EM PANOS CEGOS DE FACHADA (SEM PRESENÇA DE VÃOS) DE EDIFÍCIOS DE MÚLTIPLOS PAVIMENTOS, UMA COR | m² | 13.25
4.3 | COMPLEMENTO
4.3.1 | EXTINTOR PO QUIMICO SECO PQS 6 KG | unid | 2
4.3.2 | LUMINÁRIA DE ILUMINAÇÃO EMERGENCIA - 30 LEDS | Und | 4
5.0 | ÁREA EXTERNA
5.1 | EMBASAMENTO DE MATERIAL GRANULAR - PÓ DE PEDRA - E=5CM | m³ | 6.21
5.2 | CARGA, MANOBRAS E DESCARGA DE MATERIAL | m³ | 8.65
5.3 | TRANSPORTE COMERCIAL EM CAMINHÃO BASCULANTE 6M³/12T | m³xkm | 190.3
5.4 | EXECUÇÃO DE PÁTIO EM PISO INTERTRAVADO, COM BLOCO RETANGULAR COR NATURAL 20 cm x 10 cm - Esp. 8 cm | m² | 124.2
5.5 | PLANTIO DE GRAMA EM PLACAS | m² | 20.7
5.6 | ASSENTAMENTO DE GUIA (MEIO-FIO) EM TRECHO RETO, CONFECCIONADA EM CONCRETO PRÉ-FABRICADO ( 100X15X13X30) | m | 10
5.7 | CAIAÇÃO EM MEIO FIO | m² | 7
5.8 | LASTRO DE BRITA Nº 2 | m³ | 0.45
5.9 | CALÇADA DO BICICLETÁRIO ESPESSURA 10CM | m² | 8.9
5.10 | IMPERMEABILIZAÇÃO DE SUPERFÍCIE COM EMULSÃO ASFÁLTICA, 2 DEMÃOS | m² | 9.3
5.11 | SELADOR ACRILICO ALVENARIA INTERIOR E EXTERIOR | m² | 9.3
5.12 | PINTURA COM TINTA LÁTEX PVA - DUAS DEMÃOS | m² | 9.3
5.13 | BANCO COM ENCOSTO, 1,60M DE COMPRIMENTO, EM TUBO DE AÇO CARBONO E PINTURA NO PROCESSO ELETROSTÁTICO | unid | 4
5.14 | CONCRETAGEM DAS BASES PARA FIXAÇÃO DOS BANCOS | m³ | 0.43
5.15 | BICICLETARIO (PARA 4 BICICLETAS) | unid | 2
5.16 | PLANTIO DE ARBUSTO OU CERCA VIVA | unid | 7
5.17 | PLANTIO DE IPÊ, COM ALTURA DE 2,50M | unid | 2
6.0 | CAMPO DE AREIA
6.1 | ALVENARIA DE VEDAÇÃO DE BLOCOS CERÂMICOS, FURADOS NA HORIZONTAL DE 9X19X19CM | m² | 2.73
6.2 | CHAPISCO APLICADO EM ALVENARIA | m² | 5.46
6.3 | LIMPEZA DE MURO PARA PINTURA | m² | 255.64
6.4 | SELADOR ACRILICO ALVENARIA INTERIOR E EXTERIOR | m² | 255.64
6.5 | PINTURA COM TINTA LÁTEX PVA - DUAS DEMÃOS | m² | 255.64
6.6 | ALAMBRADO EM TUBOS DE AÇO GALVANIZADO, COM COSTURA, DIN 2440, DIÂMETRO 2", ALTURA 3M, FIXADOS A CADA 2M EM BLOCOS DE CONCRETO, COM TELA DE ARAME GALVANIZADO REVESTIDO EM PVC, FIO 12BWG E MALHA 7,5X7,5CM | m² | 25.4
6.7 | FORNECIMENTO E ASSENTAMENTO DE POSTE DE CONCRETO CIRCULAR COM COMPRIMENTO NOMINAL DE 10M, ENGASTAMENTO SIMPLES, COM 1,6M EM SOLO | und | 4
6.8 | REDE DE NYLON PARA PROTEÇÃO COM ESTRUTURA - LATERAL E COBERTURA DO CAMPO | m² | 2727.84
6.9 | FORNECIMENTO E INSTALAÇÃO DE TELA DE ARAME GALV REVESTIDO EM PVC, QUADRANGULAR / LOSANGULAR, FIO 2,77 MM (12 BWG), BITOLA FINAL = *3,8* MM, MALHA 7,5 X 7,5 CM | m² | 227.7
6.10 | PORTAO COM TELA DE ARAME GALV REVESTIDO EM PVC, QUADRANGULAR / LOSANGULAR, FIO 2,77 MM (12 BWG), BITOLA FINAL = *3,8* MM, MALHA 5,0 X 5,0 CM, MOLDURA EM TUBOS COM FOLHAS DE ABRIR, INCLUSO FERRAGENS FIXAÇÃO DE ESQUADRIA (PORTÃO ALAMBRADO 1,00X2,20m) | m² | 6.6
6.11 | PORTAO COM TELA DE ARAME GALV REVESTIDO EM PVC, QUADRANGULAR / LOSANGULAR, FIO 2,77 MM (12 BWG), BITOLA FINAL = *3,8* MM, MALHA 5,0 X 5,0 CM, MOLDURA EM TUBOS COM DUAS FOLHAS DE CORRER, INCLUSO FERRAGENS FIXAÇÃO DE ESQUADRIA (PORTÃO ALAMBRADO 4,00X2,20m) | m² | 8.8
6.12 | GRADE TIPO INDUSTRIAL EM AÇO GALVANIZADO - FECHAMENTO LATERAL VESTIÁRIOS - MODELO CONFORME MEMORIAL DESCRITIVO | m² | 37.22
6.13 | GRADE TIPO INDUSTRIAL EM AÇO GALVANIZADO - PORTÕES DE ACESSO - MODELO CONFORME MEMORIAL DESCRITIVO | m² | 8.8
6.14 | CONJUNTO PARA FUTSAL COM TRAVES OFICIAIS DE 3,00X2,00M EM TUBO DE AÇO GALVANIZADO 3" COM REQUADRO EM TUBO DE 1", PINTURA EM PRIMER COM TINTA ESMALTE SINTÉTICO E REDES DE POLIETILENO FIO 4MM | und | 1
7.0 | DRENAGEM
7.1 | CARGA, MANOBRA E DESCARGA DE MATERIAL – REMOÇÃO AREIA EXISTENTE 40CM | m³ | 936
7.2 | TRANSPORTE COMERCIAL EM CAMINHÃO BASCULANTE 6M³/12T | m³xkm | 3088.8
7.3 | DRENO SUB-SUPERFICIAL - CAMPO | m | 174
7.4 | LASTRO DE AREIA COMERCIAL - ESPALHAMENTO MECÂNICO - AREIA GROSSA | m³ | 360
7.5 | CARGA, MANOBRA E DESCARGA DE MATERIAL – AREIA GROSSA | m³ | 468
7.6 | TRANSPORTE COMERCIAL EM CAMINHÃO BASCULANTE 6M³/12T - AREIA GROSSA | m³xkm | 10296
7.7 | LASTRO DE AREIA COMERCIAL - ESPALHAMENTO MECÂNICO - AREIA FINA | m³ | 360
7.8 | CARGA, MANOBRA E DESCARGA DE MATERIAL – AREIA FINA | m³ | 468
7.9 | TRANSPORTE COMERCIAL EM CAMINHÃO BASCULANTE 6M³/12T - AREIA FINA | m³xkm | 10296
7.10 | CAIXA DE LIGAÇÃO E PASSAGEM, AREIA E BRITA COMERCIAIS - CLP 01 - PADRÃO DNIT | unid | 8
7.11 | BOCA DE LOBO EM ALVENARIA TIJOLO MACICO, REVESTIDA C/ ARGAMASSA DE CIMENTO E AREIA 1:3, SOBRE LASTRO DE CONCRETO 10CM E TAMPA DE CONCRETO ARMADO PERFURADA (0,80X0,80X0,80m) | unid | 3
7.12 | ESCAVAÇÃO MECANIZADA DE VALA COM PROF. ATÉ 1,5 M, COM RETROESCAVADEIRA (0,26 M3/88 HP), LARG. MENOR QUE 0,8 M, EM SOLO DE 1A CATEGORIA, EM LOCAIS COM ALTO NÍVEL DE INTERFERÊNCIA. | m³ | 2.4
7.13 | TUBO DE PVC PARA REDE COLETORA DE ESGOTO DE PAREDE MACIÇA, DN 150 MM JUNTA ELÁSTICA, INSTALADO EM LOCAL COM NÍVEL BAIXO DE INTERFERÊNCIAS FORNECIMENTO E ASSENTAMENTO. AF_06/2015 | m | 15
7.14 | REATERRO MANUAL DE VALAS COM COMPACTAÇÃO MECANIZADA | m³ | 2.1345

## Orçamento
ESTADO DE SANTA CATARINA
MUNICÍPIO DE ITAJAÍ
SECRETARIA MUNICIPAL DE OBRAS
DEPARTAMENTO DE ENGENHARIA
Obra: | Revitalização do Campo Esportivo Pedro Hipólito de Amorim | [6 empty] | Prazo de Execução: | 4 meses
Localização | Rua Amapá, próximo a esquina com a Rua Gustavo Bernedt | [6 empty] | BDI: | 24.18%
Serviço | Reforma de campo de areia e vestiários | [6 empty] | IPCA SICRO: | 1.018
Bairro | Cordeiros | [6 empty] | IPCA IPPUJ: | 1.3055
Data: | 2021-06-01 | [6 empty] | IPCA DEINFRA: | 1.1509
Nº | REFERÊNCIA |  | DESCRIÇÃO | Unid | Quantidade | Custo Unitário (R$) | Preço Unitário (R$) | Preço Total (R$) | %
| Base | Item
1.0 |  |  | SERVIÇOS PRELIMINARES |  |  |  |  | 13389.76 | 2.836%
1.1 | SINAPI | 4813 | AQUISIÇÃO E ASSENTAMENTO DE PLACA DE OBRA - PADRÃO P.M.I (200X150CM) PARA INDICAÇÃO DA OBRA | m² | 3 | 225 | 279.41 | 838.23
1.2 | SINAPI | 4813 | AQUISIÇÃO E ASSENTAMENTO DE PLACA DE OBRA - (100X100CM) PARA SINALIZAÇÃO PREVENTIVA DA OBRA | m² | 2 | 225 | 279.41 | 558.82
1.3 | DEINFRA | 42513 | PROJETO ESTRUTURAL - VESTIÁRIOS | m² | 127.44 | 14.44 | 17.93 | 2285
1.4 | DEINFRA | 42579 | LIMPEZA DO TERRENO | m² | 265 | 15.05 | 18.69 | 4952.85
1.5 | DEINFRA | 42570 | INSTALAÇÃO PROVISÓRIA DE ÁGUA | unid | 1 | 1064.78 | 1322.24 | 1322.24
1.6 | DEINFRA | 43240 | INSTALAÇÃO PROVISÓRIA DE ENERGIA | unid | 1 | 2764.23 | 3432.62 | 3432.62
2.0 |  |  | DEMOLIÇÕES E RETIRADAS |  |  |  |  | 7044.79 | 1.492%
2.1 | SINAPI | 97633 | DEMOLIÇÃO DE REVESTIMENTO CERÂMICO, DE FORMA MANUAL, SEM REAPROVEITAMENTO | m² | 78.61 | 16.56 | 20.56 | 1616.22
2.2 | SINAPI | 97625 | DEMOLIÇÃO DE ALVENARIA DE FORMA MECANIZADA, SEM REAPROVEITAMENTO - Vest | m³ | 2.44 | 43.26 | 53.72 | 131.08
2.3 | IPPUJ | C20.05.10.20.005 | REMOÇÃO DE ESQUADRIAS DE MADEIRA | m² | 8.72 | 7.96 | 9.88 | 86.15
2.4 | SINAPI | 97625 | DEMOLIÇÃO DE ALVENARIA DE FORMA MECANIZADA, SEM REAPROVEITAMENTO - muros | m³ | 5.08 | 43.26 | 53.72 | 272.9
2.5 | SINAPI | 97628 | DEMOLIÇÃO DE LAJES, DE FORMA MANUAL, SEM REAPROVEITAMENTO | m³ | 0.96 | 202.45 | 251.4 | 241.34
2.6 | SINAPI | Composição | CARGA, MANOBRA E DESCARGA DE MATERIAL | m³ | 17.25 | 0.95 | 1.18 | 20.36
2.7 | SINAPI | 97914 | TRANSPORTE COMERCIAL EM CAMINHÃO BASCULANTE 6M³/12T | m³xkm | 34.5 | 1.86 | 2.31 | 79.7
2.8 | IPPUJ | C20.05.05.05.010 | DESMONTE DE TELHA FIBROCIMENTO | m² | 55.7 | 3.92 | 4.28 | 238.4
2.9 | SINAPI | 97650 | REMOÇÃO DE TRAMA DE MADEIRA PARA COBERTURA, DE FORMA MANUAL, SEM REAPROVEITAMENTO | m² | 55.7 | 5.68 | 7.05 | 392.69
2.10 | IPPUJ | C20.05.10.40.005 | REMOÇÃO DE APARELHOS SANITÁRIOS | unid | 6 | 9.06 | 9.89 | 59.34
2.11 | SICRO | 1600441 | REMOÇÃO DE LAJOTA SEXTAVADA, MANUALMENTE | m² | 166.49 | 3.36 | 4.17 | 694.26
2.12 | SINAPI | Composição | CARGA, MANOBRA E DESCARGA DE MATERIAL | m³ | 18.51 | 0.95 | 1.18 | 21.84
2.13 | SINAPI | 97914 | TRANSPORTE COMERCIAL EM CAMINHÃO BASCULANTE 6M³/12T (SECRETARIA DE OBRAS) | m³xkm | 64.79 | 1.86 | 2.31 | 149.66
2.14 | DEINFRA | 42553 | RETIRADA DE ALAMBRADO DE TELA GALV | m² | 273.9 | 5.64 | 7 | 1917.3
2.15 | DEINFRA | 42552 | RETIRADA DE PORTÃO E DE GRADE (GRADIL E PORTÃO - VESTIÁRIO - GRADE DAS JANELAS) | m | 51.8 | 4.7 | 5.84 | 302.51
2.16 | SINAPI | 5928 | REMOÇÃO DE POSTES - GUINDAUTO HIDRÁULICO, CAPACIDADE MÁXIMA DE CARGA 6200KG, MOMENTO MÁXIMO DE CARGA 11,7 TM, ALCANCE MÁXIMO HORIZONTAL 9,70M, INCLUSIVE CAMINHÃO TOCO PBT 16.000KG, POTÊNCIA DE 189CV - CHP DIURNO | chp | 4 | 165.29 | 205.26 | 821.04
3.0 |  |  | VESTIÁRIOS REFORMA |  |  |  |  | 101911.27 | 21.59%
3.1 |  |  | ESTRUTURA |  |  |  |  | 28968.14 | 6.136%
3.1.1 | SINAPI | 87495 | ALVENARIA DE VEDAÇÃO DE BLOCOS CERÂMICOS, FURADOS NA HORIZONTAL DE 9X19X19CM | m² | 81.87 | 79.15 | 98.29 | 8047
3.1.2 | SINAPI | 93358 | ESCAVAÇÃO MANUAL DE VALA COM PROFUNDIDADE MENOR OU IGUAL A 1,30 M | m³ | 19.44 | 61.63 | 76.53 | 1487.74
3.1.3 | DEINFRA | 43935 | REATERRO DE VALA/CAVA COMPACTAÇÃO MANUAL EM CAMADAS DE 20CM | m³ | 18 | 28.23 | 35.06 | 631.08
3.1.4 | SINAPI | 95956 | BLOCO DE CONCRETO PARA FIXAÇÃO DOS PILARES DE MADEIRA - EXECUÇÃO DE ESTRUTURAS DE CONCRETO ARMADO | m³ | 1.48 | 2309.48 | 2867.91 | 4244.51
3.1.5 | SINAPI | 98557 | IMPERMEABILIZACAO DE SUPERFÍCIE COM EMULSÃO ASFÁLTICA, 2 DEMÃOS | m² | 18.8 | 27.76 | 34.47 | 648.04
3.1.6 | SINAPI | Composição | ESTRUTURA PARA FIXAÇÃO DOS PILARES DE MADEIRA AO BLOCO DE CONCRETO | unid | 10 | 245.896 | 305.35 | 3053.5
3.1.7 | SICRO | 903788 | CHAPISCO EM ALVENARIA | m² | 81.87 | 3.51 | 4.36 | 356.95
3.1.8 | SINAPI | 87546 | EMBOÇO PARA RECEBIMENTO DA CERÂMICA, EM ARGAMASSA TRAÇO 1:2:8, ESPESSURA 10MM COM EXECUÇÃO DE TALISCAS | m² | 108.78 | 22.81 | 28.33 | 3081.74
3.1.9 | DEINFRA | 42765 | REBOCO | m² | 7.7 | 24.4 | 30.3 | 233.31
3.1.10 | SINAPI | 93186 | VERGA MOLDADA IN LOCO EM CONCRETO PARA PORTAS E JANELAS COM ATÉ 1,5M DE VÃO | m | 14.2 | 80.58 | 100.06 | 1420.85
3.1.11 | SINAPI | 35276 | PILAR DE MADEIRA NÃO APARELHADA 20X20CM | m | 26 | 178.51 | 221.67 | 5763.42
3.2 |  |  | ESQUADRIAS |  |  |  |  | 23126.86 | 4.899%
3.2.1 | SINAPI | 91337 | KIT DE PORTA DE MADEIRA TIPO MEXICANA, MACIÇA, PADRÃO POPULAR, 80X210CM, ESPESSURA DE 3 CM, ITENS INCLUSOS: DOBRADIÇAS, MONTAGEM E INSTALAÇÃO DO BATENTE - FORNECIMENTO E INSTALAÇÃO | unid | 5 | 1331.31 | 1653.22 | 8266.1
3.2.2 | DEINFRA | 47980 | CONJUNTO DE 03 DE BARRAS DE APOIO METÁLICAS CROMADAS P/ BWC DEFICIENTE | unid | 2 | 430.67 | 534.81 | 1069.62
3.2.3 | SINAPI | 91341 | PORTA DE ABRIR EM ALUMÍNIO, ACABAMENTO ANODIZADO NATURAL - Chuveiros | m² | 6.42 | 848.13 | 1053.21 | 6761.61
3.2.4 | SINAPI | 94559 | JANELA DE AÇO TIPO BASCULANTE PARA VIDROS, COM BATENTE FERRAGENS E PINTURA ANTICORROSIVA, EXCLUSIVE VIDROS, ACABAMENTO, ALIZAR E CONTRAMARCO. FORNECIMENTO E INSTALAÇÃO. | m² | 2.6 | 620.79 | 770.9 | 2004.34
3.2.5 | SINAPI | 102152 | VIDRO LISO COMUM TRANSPARENTE, ESPESSURA 4MM | M² | 2.6 | 149.39 | 185.51 | 482.33
3.2.6 | SINAPI | 94570 | JANELA DE AÇO DE CORRER, 2 FOLHAS, FIXAÇÃO COM ARGAMASSA, COM VIDROS | m² | 1.44 | 376.66 | 467.74 | 673.55
3.2.7 | SINAPI | 99861 | GRADIL DE FERRO FIXADO EM VÃOS DE JANELA, FORMADO POR BARRAS CHATAS | m² | 4.56 | 522.61 | 648.98 | 2959.35
3.2.8 | SINAPI | 38152 | FECHADURA ROSETA REDONDA ÁRA PORTA EXTERNA, EM AÇO INOX, COM ACABAMENTO CROMADO, MAQUINA DE 55MM, INCLUINDO CHAVE TIPO CILINDRO | CJ | 6 | 122.13 | 151.66 | 909.96
3.2.9 | SINAPI | 38153 | FECHADURA ESPELHO PARA PORTA DE BANHEIRO, EM AÇO INOX, COM ACABAMENTO CROMADO, MÁQUINA DE 40MM, INCLUINDO CHAVE TIPO TRANQUETA | CJ | 4 | 45.8 | 56.87 | 227.48
3.3 |  |  | REVESTIMENTO |  |  |  |  | 15229.9 | 3.226%
3.3.1 | SINAPI | 87264 | REVESTIMENTO CERÂMICO PARA PAREDES INTERNAS, COM PLACAS TIPO ESMALTADA, DIMENSÕES 20X20CM, PADRÃO POPULAR | M² | 87.73 | 59.78 | 74.23 | 6512.2
3.3.2 | SINAPI | 93389 | REVESTIMENTO CERÂMICO PARA PISO, COM PLACAS TIPO ESMALTADA, DIMENSÕES 35X35CM, PADRÃO POPULAR | M² | 34.4 | 42.07 | 52.24 | 1797.06
3.3.3 | SINAPI | 88626 | ARGAMASSA, TRAÇO 1:0,5:4,5 (EM VOLUME DE CIMENTO, CAL E AREIA MÉDIA ÚMIDA), PREPARO MECÂNICO EM BETONEIRA | m³ | 0.31 | 408.98 | 507.87 | 157.44
3.3.4 | SINAPI | 95626 | PINTURA COM TINTA LÁTEX PVA - DUAS DEMÃOS | m² | 160.99 | 13.09 | 16.26 | 2617.7
3.3.5 | DEINFRA | 42780 | LIMPEZA DE ALVENARIA P/ PINTURA | m² | 160.99 | 5.98 | 7.43 | 1196.16
3.3.6 | DEINFRA | 42802 | SELADOR ACRILICO ALVENARIA INTERIOR E EXTERIOR | m² | 160.99 | 14.75 | 18.32 | 2949.34
3.4 |  |  | INSTALAÇOES HIDRAULICAS |  |  |  |  | 9845.27 | 2.085%
3.4.1 | DEINFRA | 42959 | PONTO ESGOTO 100mm VASO SANITÁRIO | unid | 2 | 90.96 | 112.95 | 225.9
3.4.2 | DEINFRA | 42961 | PONTO DE ESGOTO 50mm | unid | 2 | 69.83 | 86.71 | 173.42
3.4.3 | DEINFRA | 42963 | PONTO HIDRAULICO DE 25mm | unid | 5 | 69.63 | 86.47 | 432.35
3.4.4 | DEINFRA | 42965 | PONTO HIDRAULICO DE 50mm | unid | 5 | 126.44 | 157.01 | 785.05
3.4.5 | DEINFRA | 43871 | BACIA SANITARIA C/ CAIXA DESCARGA ACOPLADA E ASSENTO | unid | 2 | 647.9 | 804.56 | 1609.12
3.4.6 | DEINFRA | 42906 | CHUVEIRO ELETRICO TIPO DUCHA | unid | 4 | 88.99 | 110.51 | 442.04
3.4.7 | DEINFRA | 43921 | LAVATÓRIO DE LOUÇA EM BANCADA SIFONADA C/ TORNEIRA PRESSMATIC (cuba para BWC def.) | unid | 2 | 680.32 | 844.82 | 1689.64
3.4.8 | SINAPI | 93396 | BANCADA GRANITO CINZA, 50 X 60 CM, INCL. CUBA DE EMBUTIR OVAL LOUÇA BRANCA 35 X 50 CM, VÁLVULA METAL CROMADO, SIFÃO FLEXÍVEL PVC, ENGATE 30 CM FLEXÍVEL PLÁSTICO E TORNEIRA CROMADA DE MESA, PADRÃO POPULAR - FORNEC. E INSTALAÇÃO. | unid | 2 | 522.95 | 649.4 | 1298.8
3.4.9 | SINAPI | 93441 | BANCADA DE GRANITO CINZA POLIDO 150X60CM, COM CUBA DE EMBUTIR DE AÇO INOXIDÁVEL MÉDIA, VÁLVULA AMERICANA EM METAL CROMADO, SIFÃO FLEXÍVEL EM PVC, TORNEIRA CROMADA LONGA DE PAREDE - PADRÃO POPULAR, FORNECIMENTO E INSTALAÇÃO (ÁREA EXTERNA) | unid | 1 | 903.92 | 1122.49 | 1122.49
3.4.10 | SINAPI | 88503 | CAIXA D´ÁGUA EM POLIETILENO, 1000 LITROS, COM ACESSÓRIOS | unid | 2 | 832.04 | 1033.23 | 2066.46
3.5 |  |  | COBERTURA |  |  |  |  | 24513.62 | 5.193%
3.5.1 | SINAPI | 92539 | TRAMA DE MADEIRA COMPOSTA POR RIPAS, CAIBROS E TERÇAS PARA TELHADOS DE ATÉ 2 ÁGUAS PARA TELHA DE ENCAIXE DE CERÂMICA OU DE CONCRETO, INCLUSO TRANSPORTE VERTICAL | m² | 160.99 | 69.71 | 86.57 | 13936.9
3.5.2 | SINAPI-I | 20213 | VIGA DE MADEIRA 12x16CM | m | 28.8 | 24.54 | 30.47 | 877.54
3.5.3 | SINAPI | 94227 | CALHA EM CHAPA DE AÇO GALVANIZADO NÚMERO 24, DESENVOLVIMENTO DE 33CM, INCLUSO TRANSPORTE VERTICAL | m | 16 | 66.83 | 82.99 | 1327.84
3.5.4 | SINAPI | 94231 | RUFO EM CHAPA DE AÇO GALVANIZADO NÚMERO 24, CORTE DE 25CM, INCLUSO TRANSPORTE VERTICAL | m | 16 | 52.48 | 65.17 | 1042.72
3.5.5 | SINAPI | 91790 | CONDUTORES - SERVIÇO DE INSTALAÇÃO DE TUBOS DE PVC, ÁGUA PLUVIAL, DN 100 MM (INSTALADO EM RAMAL DE ENCAMINHAMENTO , OU CONDUTORES VERTICAIS), INCLUSIVE CONEXÕES, CORTES E FIXAÇÕES | m | 6.8 | 65.11 | 80.85 | 549.78
3.5.6 | SINAPI | 102233 | IMUNIZAÇÃO DA MADEIRA PARA COBERTURA UTILIZANDO CUPINICIDA INCOLOR | m² | 36.93 | 8 | 9.93 | 366.71
3.5.7 | SINAPI | 94442 | COBERTURA COM TELHA CERÂMICA DE ENCAIXE, TIPO ROMANA, COM ATÉ 2 ÁGUAS, INCLUSO TRANSPORTE VERTICAL | m² | 163.2 | 31.64 | 39.29 | 6412.13
4.0 |  |  | VESTIÁRIO ADMINISTRAÇÃO |  |  |  |  | 57641.47 | 12.21%
4.1 |  |  | ESTRUTURA |  |  |  |  | 52966.25 | 11.22%
4.1.1 | SINAPI | 93358 | ESCAVACAO MANUAL DE VALAS H <= 1,50 M | m³ | 7.71 | 61.63 | 76.53 | 590.05
4.1.2 | SINAPI | 95956 | RADIER - EXECUÇÃO DE ESTRUTURAS DE CONCRETO ARMADO - FCK = 25MPA | m³ | 5.02 | 2309.48 | 2867.91 | 14396.91
4.1.3 | DEINFRA | 43935 | REATERRO DE VALA/CAVA COMPACTADA A MACO EM CAMADAS DE 20CM | m³ | 2.69 | 28.23 | 35.06 | 94.31
4.1.4 | SINAPI | 98557 | IMPERMEABILIZAÇÃO DE SUPERFÍCIE COM EMULSÃO ASFÁLTICA, 2 DEMÃOS | m² | 21.67 | 27.76 | 34.47 | 746.96
4.1.5 | SINAPI | 95956 | CONCRETO PILARES/VIGA/LAJE - EXECUÇÃO DE ESTRUTURAS DE CONCRETO ARMADO | m³ | 6.71 | 2309.48 | 2867.91 | 19243.68
4.1.6 | SINAPI | 87495 | ALVENARIA DE VEDAÇÃO DE BLOCOS CERÂMICOS, FURADOS NA HORIZONTAL DE 9X19X19CM | m² | 74.74 | 79.15 | 98.29 | 7346.19
4.1.7 | IPPUJ | C10.84.15.15.035 | JUNTA DE DILATAÇÃO EM EPS COM 20MM DE ESPESSURA, COLOCADA | m² | 22.14 | 4.16 | 5.17 | 114.46
4.1.8 | SICRO | 903788 | CHAPISCO EM ALVENARIA | m² | 76.75 | 3.51 | 4.36 | 334.63
4.1.9 | DEINFRA | 42765 | REBOCO | m² | 76.75 | 24.4 | 30.3 | 2325.53
4.1.10 | SINAPI | 93186 | VERGA MOLDADA IN LOCO EM CONCRETO PARA PORTAS E JANELAS COM ATÉ 1,5M DE VÃO | m² | 76.75 | 80.58 | 100.06 | 7679.61
4.1.11 | SINAPI | 87549 | EMBOÇO, PARA RECEBIMENTO DE CERÂMICA, EM ARGAMASSA TRAÇO 1:2:8, PREPARO MECÂNICO COM BETONEIRA 400L, APLICADO MANUALMENTE EM FACES INTERNAS DE PAREDES, ESPESSURA DE 10MM, COM EXECUÇÃO DE TALISCAS | m² | 4.5 | 16.81 | 20.87 | 93.92
4.2 |  |  | REVESTIMENTO |  |  |  |  | 3669.3 | 0.7772%
4.2.1 | SINAPI | 87264 | REVESTIMENTO CERÂMICO PARA PAREDES INTERNAS, COM PLACAS TIPO ESMALTADA, DIMENSÕES 20X20CM, PADRÃO POPULAR | m² | 1.5 | 59.78 | 74.23 | 111.35
4.2.2. | SINAPI | 93389 | REVESTIMENTO CERÂMICO PARA PISO, COM PLACAS TIPO ESMALTADA, DIMENSÕES 35X35CM, PADRÃO POPULAR | m² | 14.38 | 42.07 | 52.24 | 751.21
4.2.3 | DEINFRA | 42802 | SELADOR ACRILICO ALVENARIA INTERIOR E EXTERIOR | m² | 74.35 | 14.75 | 18.32 | 1362.09
4.2.4 | SINAPI | 95626 | PINTURA COM TINTA LÁTEX PVA - DUAS DEMÃOS | m² | 74.35 | 13.09 | 16.26 | 1208.93
4.2.5 | SINAPI | 88417 | APLICAÇÃO MANUAL DE PINTURA COM TINTA TEXTURIZADA ACRÍLICA EM PANOS CEGOS DE FACHADA (SEM PRESENÇA DE VÃOS) DE EDIFÍCIOS DE MÚLTIPLOS PAVIMENTOS, UMA COR | m² | 13.25 | 14.33 | 17.79 | 235.72
4.3 |  |  | COMPLEMENTO |  |  |  |  | 1005.92 | 0.2131%
4.3.1 | DEINFRA | 40055 | EXTINTOR PO QUIMICO SECO PQS 6 KG | unid | 2 | 212.32 | 263.66 | 527.32
4.3.2 | DEINFRA | 43728 | LUMINÁRIA DE ILUMINAÇÃO EMERGENCIA - 30 LEDS | Und | 4 | 96.35 | 119.65 | 478.6
5.0 |  |  | ÁREA EXTERNA |  |  |  |  | 20837.93 | 4.414%
5.1 | SINAPI | 4741 | EMBASAMENTO DE MATERIAL GRANULAR - PÓ DE PEDRA - E=5CM | m³ | 6.21 | 63.42 | 78.75 | 489.04
5.2 | SINAPI | 72888 | CARGA, MANOBRAS E DESCARGA DE MATERIAL | m³ | 8.65 | 0.95 | 1.18 | 10.21
5.3 | SINAPI | 97914 | TRANSPORTE COMERCIAL EM CAMINHÃO BASCULANTE 6M³/12T | m³xkm | 190.3 | 1.86 | 2.31 | 439.59
5.4 | SINAPI | 92398 | EXECUÇÃO DE PÁTIO EM PISO INTERTRAVADO, COM BLOCO RETANGULAR COR NATURAL 20 cm x 10 cm - Esp. 8 cm | m² | 124.2 | 57.03 | 70.82 | 8795.84
5.5 | SINAPI | 98504 | PLANTIO DE GRAMA EM PLACAS | m² | 20.7 | 10.36 | 12.87 | 266.41
5.6 | SINAPI | 94273 | ASSENTAMENTO DE GUIA (MEIO-FIO) EM TRECHO RETO, CONFECCIONADA EM CONCRETO PRÉ-FABRICADO ( 100X15X13X30) | m | 10 | 37.2 | 46.19 | 461.9
5.7 | SINAPI | 83693 | CAIAÇÃO EM MEIO FIO | m² | 7 | 3.74 | 4.64 | 32.48
5.8 | SICRO | 2003850 | LASTRO DE BRITA Nº 2 | m³ | 0.45 | 79.61 | 98.86 | 44.49
5.9 | SINAPI | 94997 | CALÇADA DO BICICLETÁRIO ESPESSURA 10CM | m² | 8.9 | 92.81 | 115.25 | 1025.73
5.10 | SINAPI | 98557 | IMPERMEABILIZAÇÃO DE SUPERFÍCIE COM EMULSÃO ASFÁLTICA, 2 DEMÃOS | m² | 9.3 | 27.76 | 34.47 | 320.57
5.11 | DEINFRA | 42802 | SELADOR ACRILICO ALVENARIA INTERIOR E EXTERIOR | m² | 9.3 | 14.75 | 18.32 | 170.38
5.12 | SINAPI | 95626 | PINTURA COM TINTA LÁTEX PVA - DUAS DEMÃOS | m² | 9.3 | 13.09 | 16.26 | 151.22
5.13 | SINAPI | 42439 | BANCO COM ENCOSTO, 1,60M DE COMPRIMENTO, EM TUBO DE AÇO CARBONO E PINTURA NO PROCESSO ELETROSTÁTICO | unid | 4 | 1033.93 | 1283.93 | 5135.72
5.14 | SINAPI | 92718 | CONCRETAGEM DAS BASES PARA FIXAÇÃO DOS BANCOS | m³ | 0.43 | 554.06 | 688.03 | 295.85
5.15 | SINAPI | Composição | BICICLETARIO (PARA 4 BICICLETAS) | unid | 2 | 990.5143 | 1230.02 | 2460.04
5.16 | SINAPI | 98509 | PLANTIO DE ARBUSTO OU CERCA VIVA | unid | 7 | 37.72 | 46.84 | 327.88
5.17 | IPPUJ | C.10.88.15.10.245 | PLANTIO DE IPÊ, COM ALTURA DE 2,50M | unid | 2 | 165.32 | 205.29 | 410.58
6.0 |  |  | CAMPO DE AREIA |  |  |  |  | 136849.27 | 28.99%
6.1 | SINAPI | 87495 | ALVENARIA DE VEDAÇÃO DE BLOCOS CERÂMICOS, FURADOS NA HORIZONTAL DE 9X19X19CM | m² | 2.73 | 79.15 | 98.29 | 268.33
6.2 | SICRO | 903788 | CHAPISCO APLICADO EM ALVENARIA | m² | 5.46 | 3.51 | 4.36 | 23.81
6.3 | DEINFRA | 42780 | LIMPEZA DE MURO PARA PINTURA | m² | 255.64 | 5.98 | 7.43 | 1899.41
6.4 | DEINFRA | 42802 | SELADOR ACRILICO ALVENARIA INTERIOR E EXTERIOR | m² | 255.64 | 14.75 | 18.32 | 4683.32
6.5 | SINAPI | 95626 | PINTURA COM TINTA LÁTEX PVA - DUAS DEMÃOS | m² | 255.64 | 13.09 | 16.26 | 4156.71
6.6 | SINAPI | Composição | ALAMBRADO EM TUBOS DE AÇO GALVANIZADO, COM COSTURA, DIN 2440, DIÂMETRO 2", ALTURA 3M, FIXADOS A CADA 2M EM BLOCOS DE CONCRETO, COM TELA DE ARAME GALVANIZADO REVESTIDO EM PVC, FIO 12BWG E MALHA 7,5X7,5CM | m² | 25.4 | 246.53 | 306.14 | 7775.96
6.7 | SINAPI | serv - 100579 ins - 12366 | FORNECIMENTO E ASSENTAMENTO DE POSTE DE CONCRETO CIRCULAR COM COMPRIMENTO NOMINAL DE 10M, ENGASTAMENTO SIMPLES, COM 1,6M EM SOLO | und | 4 | 1556.07 | 1932.33 | 7729.32
6.8 | DEINFRA | 42872 | REDE DE NYLON PARA PROTEÇÃO COM ESTRUTURA - LATERAL E COBERTURA DO CAMPO | m² | 2727.84 | 17.64 | 21.91 | 59766.97
6.9 | SINAPI-I | 10935 | FORNECIMENTO E INSTALAÇÃO DE TELA DE ARAME GALV REVESTIDO EM PVC, QUADRANGULAR / LOSANGULAR, FIO 2,77 MM (12 BWG), BITOLA FINAL = *3,8* MM, MALHA 7,5 X 7,5 CM | m² | 227.7 | 44.16 | 54.84 | 12487.07
6.10 | SINAPI | Composição | PORTAO COM TELA DE ARAME GALV REVESTIDO EM PVC, QUADRANGULAR / LOSANGULAR, FIO 2,77 MM (12 BWG), BITOLA FINAL = *3,8* MM, MALHA 5,0 X 5,0 CM, MOLDURA EM TUBOS COM FOLHAS DE ABRIR, INCLUSO FERRAGENS FIXAÇÃO DE ESQUADRIA (PORTÃO ALAMBRADO 1,00X2,20m) | m² | 6.6 | 902.53 | 1120.76 | 7397.02
6.11 | SINAPI | Composição | PORTAO COM TELA DE ARAME GALV REVESTIDO EM PVC, QUADRANGULAR / LOSANGULAR, FIO 2,77 MM (12 BWG), BITOLA FINAL = *3,8* MM, MALHA 5,0 X 5,0 CM, MOLDURA EM TUBOS COM DUAS FOLHAS DE CORRER, INCLUSO FERRAGENS FIXAÇÃO DE ESQUADRIA (PORTÃO ALAMBRADO 4,00X2,20m) | m² | 8.8 | 902.53 | 1120.76 | 9862.69
6.12 | DEINFRA | 43849 | GRADE TIPO INDUSTRIAL EM AÇO GALVANIZADO - FECHAMENTO LATERAL VESTIÁRIOS - MODELO CONFORME MEMORIAL DESCRITIVO | m² | 37.22 | 269.11 | 334.18 | 12438.18
6.13 | DEINFRA | 43849 | GRADE TIPO INDUSTRIAL EM AÇO GALVANIZADO - PORTÕES DE ACESSO - MODELO CONFORME MEMORIAL DESCRITIVO | m² | 8.8 | 269.11 | 334.18 | 2940.78
6.14 | SINAPI | 25398 | CONJUNTO PARA FUTSAL COM TRAVES OFICIAIS DE 3,00X2,00M EM TUBO DE AÇO GALVANIZADO 3" COM REQUADRO EM TUBO DE 1", PINTURA EM PRIMER COM TINTA ESMALTE SINTÉTICO E REDES DE POLIETILENO FIO 4MM | und | 1 | 4364.39 | 5419.7 | 5419.7
7.0 |  |  | DRENAGEM |  |  |  |  | 134417.94 | 28.47%
7.1 | SINAPI | 72888 | CARGA, MANOBRA E DESCARGA DE MATERIAL – REMOÇÃO AREIA EXISTENTE 40CM | m³ | 936 | 0.95 | 1.18 | 1104.48
7.2 | SINAPI | 97914 | TRANSPORTE COMERCIAL EM CAMINHÃO BASCULANTE 6M³/12T | m³xkm | 3088.8 | 1.86 | 2.31 | 7135.13
7.3 | SICRO | Composição | DRENO SUB-SUPERFICIAL - CAMPO | m | 174 | 47.5 | 58.99 | 10264.26
7.4 | SICRO | Composição | LASTRO DE AREIA COMERCIAL - ESPALHAMENTO MECÂNICO - AREIA GROSSA | m³ | 360 | 55.13 | 68.46 | 24645.6
7.5 | SINAPI | 72888 | CARGA, MANOBRA E DESCARGA DE MATERIAL – AREIA GROSSA | m³ | 468 | 0.95 | 1.18 | 552.24
7.6 | SINAPI | 97914 | TRANSPORTE COMERCIAL EM CAMINHÃO BASCULANTE 6M³/12T - AREIA GROSSA | m³xkm | 10296 | 1.86 | 2.31 | 23783.76
7.7 | SICRO | Composição | LASTRO DE AREIA COMERCIAL - ESPALHAMENTO MECÂNICO - AREIA FINA | m³ | 360 | 55.13 | 68.46 | 24645.6
7.8 | SINAPI | 72888 | CARGA, MANOBRA E DESCARGA DE MATERIAL – AREIA FINA | m³ | 468 | 0.95 | 1.18 | 552.24
7.9 | SINAPI | 97914 | TRANSPORTE COMERCIAL EM CAMINHÃO BASCULANTE 6M³/12T - AREIA FINA | m³xkm | 10296 | 1.86 | 2.31 | 23783.76
7.10 | SICRO | 2003642 | CAIXA DE LIGAÇÃO E PASSAGEM, AREIA E BRITA COMERCIAIS - CLP 01 - PADRÃO DNIT | unid | 8 | 1319.83 | 1638.96 | 13111.68
7.11 | SICRO | 2003618 | BOCA DE LOBO EM ALVENARIA TIJOLO MACICO, REVESTIDA C/ ARGAMASSA DE CIMENTO E AREIA 1:3, SOBRE LASTRO DE CONCRETO 10CM E TAMPA DE CONCRETO ARMADO PERFURADA (0,80X0,80X0,80m) | unid | 3 | 768.28 | 954.05 | 2862.15
7.12 | SINAPI | 90099 | ESCAVAÇÃO MECANIZADA DE VALA COM PROF. ATÉ 1,5 M, COM RETROESCAVADEIRA (0,26 M3/88 HP), LARG. MENOR QUE 0,8 M, EM SOLO DE 1A CATEGORIA, EM LOCAIS COM ALTO NÍVEL DE INTERFERÊNCIA. | m³ | 2.4 | 10.71 | 13.3 | 31.92
7.13 | SINAPI | 90695 | TUBO DE PVC PARA REDE COLETORA DE ESGOTO DE PAREDE MACIÇA, DN 150 MM JUNTA ELÁSTICA, INSTALADO EM LOCAL COM NÍVEL BAIXO DE INTERFERÊNCIAS FORNECIMENTO E ASSENTAMENTO. AF_06/2015 | m | 15 | 82.76 | 102.77 | 1541.55
7.14 | SINAPI | 93382 | REATERRO MANUAL DE VALAS COM COMPACTAÇÃO MECANIZADA | m³ | 23.67 | 13.73 | 17.05 | 403.57
| TOTAL GERAL COM BDI | [6 empty] | 472092.43 | 100%
Referências: Sinapi (abr/2021), Sicro (jan/2021), Deinfra (jan/2018), IPPUJ (jan/2016) - corrigidos pelo IPCA para abr/21
André Torri Saldanha
Arquiteto e Urbanista - CAU/SC A54171-0

## Cronograma
|  |  | CRONOGRAMA FÍSICO - FINANCEIRO | [15 empty] | FOLHA
Única
|  |  | LOCALIZAÇÃO: | Rua Amapá, próximo a esquina com a Rua Gustavo Bernedt
CARACTERÍSTICAS:
PREFEITURA MUNICIPAL DE ITAJAI |  |  | Revitalização da Praça Pedro Hipólito de Amorim | [15 empty] | DATA:
SECRETARIA MUNICIPAL DE OBRAS | [18 empty] | 2021-06-01
DEPARTAMENTO DE ENGENHARIA
ITEM | DESCRIÇÃO | VALOR PREVISTO | PERÍODO (MÊS) | [15 empty] | SUB-TOTAL
|  |  | Mês 01 |  | Mês 02 |  | Mês 03 |  | Mês 04 |  | Mês 05 |  | Mês 06 |  | Mês 07 |  | Mês 08
|  |  | R$ | % | R$ | % | R$ | % | R$ | % | R$ | % | R$ | % | R$ | % | R$ | % | R$ | %
1.0 | SERVIÇOS PRELIMINARES | 13389.76 | 6694.88 | 50% | 6694.88 | 50% | 0 |  | 0 |  | 0 |  | 0 |  | 0 |  | 0 |  | 13389.76 | 100%
2.0 | DEMOLIÇÕES E RETIRADAS | 7044.79 | 3522.395 | 50% | 1408.958 | 20% | 1408.958 | 20% | 704.479 | 10% | 0 |  | 0 |  | 0 |  | 0 |  | 7044.79 | 100%
3.0 | VESTIÁRIOS REFORMA | 101911.27 | 25477.8175 | 25% | 25477.8175 | 25% | 25477.8175 | 25% | 25477.8175 | 25% | 0 |  | 0 |  | 0 |  | 0 |  | 101911.27 | 100%
4.0 | VESTIÁRIO ADMINISTRAÇÃO | 57641.47 | 11528.294 | 20% | 11528.294 | 20% | 17292.441 | 30% | 5764.147 | 10% | 5764.147 | 10% | 5764.147 | 10% | 0 |  | 0 |  | 57641.47 | 100%
5.0 | ÁREA EXTERNA | 20837.93 | 0 |  | 0 |  | 0 |  | 0 |  | 0 |  | 5209.4825 | 25% | 10418.965 | 50% | 5209.4825 | 25% | 20837.93 | 100%
6.0 | CAMPO DE AREIA | 136849.27 | 0 |  | 0 |  | 0 |  | 0 | 0% | 34212.3175 | 25% | 34212.3175 | 25% | 34212.3175 | 25% | 34212.3175 | 25% | 136849.27 | 100%
7.0 | DRENAGEM | 134417.94 | 0 |  | 0 |  | 67208.97 | 50% | 67208.97 | 50% | 0 |  | 0 |  | 0 |  | 0 |  | 134417.94 | 100%
TOTAL NO MÊS (SIMPLES) |  | 472092.43 | 47223.3865 | 10% | 45109.9495 | 9.555% | 111388.1865 | 23.59% | 99155.4135 | 21% | 39976.4645 | 8.468% | 45185.947 | 9.571% | 44631.2825 | 9.454% | 39421.8 | 8.35% | 472092.43 | 100%
TOTAL NO MÊS (ACUMULADO) |  | 100% | 47223.3865 | 10% | 92333.336 | 19.56% | 203721.5225 | 43.15% | 302876.936 | 64.16% | 342853.4005 | 72.62% | 388039.3475 | 82.2% | 432670.63 | 91.65% | 472092.43 | 100%
André Torri Saldanha
Arquiteto e Urbanista - CAU/SC A54171-0

## BDI
MUNICÍPIO DE ITAJAÍ
PLANILHA DE COMPOSIÇÃO DO BDI
Item | Descrição dos custos indiretos | %
1 | ADMINISTRAÇÃO CENTRAL
| Subtotal | 4%
2 | DESPESAS FINANCEIRAS
| Subtotal | 0.99%
3 | RISCO E GARANTIA
3.1 | Risco | 1.39%
3.2 | Seguro e Garantia | 0.49%
| Subtotal | 1.88%
4 | TRIBUTOS
4.1 | PIS | 0.65%
4.2 | COFINS | 3%
4.3 | ISS X BASE CÁLCULO | 2%
4.4 | CONTRIBUIÇÃO PREVIDENCIÁRIA | 2%
| Subtotal | 7.65%
5 | LUCRO
| Subtotal | 7.25%
Total apurado dos Benefícios e Despesas indiretas |  | 24.18%
FÓRMULA:
ITAJAÍ, JUNHO DE 2021
___________________________
André Torri Saldanha
Arquiteto e Urbanista - CAU/SC A54171-0

## Alambrado
ESTADO DE SANTA CATARINA
MUNICÍPIO DE ITAJAÍ
SECRETARIA MUNICIPAL DE OBRAS
DEPARTAMENTO DE ENGENHARIA
Atividade: | ALAMBRADO EM TUBOS DE AÇO GALVANIZADO, COM COSTURA, DIN 2440, DIÂMETRO 2", ALTURA 3M, FIXADOS A CADA 2M EM BLOCOS DE CONCRETO, COM TELA DE ARAME GALVANIZADO REVESTIDO EM PVC, FIO 12BWG E MALHA 7,5X7,5CM
Data: | 2021-06-01
CODIGO | DESCRIÇÃO | MEDIDA | CUSTO UNITARIO | QUANTIDADE | TOTAL POR M²
43130 | ARAME GALVANIZADO 12 BWG, 2,76 MM (0,048 KG/M) | KG | 19.5 | 0.032 | 0.62
5075 | PREGO DE ACO POLIDO COM CABECA 18 X 30 (2 3/4 X 10) | KG | 18.82 | 0.04 | 0.75
6189 | TABUA DE MADEIRA NAO APARELHADA *2,5 X 30 CM (1 X 12 ") PINUS, MISTA OU EQUIVALENTE DA REGIÃO | M² | 26.19 | 0.048 | 1.26
6298 | TE DE FERRO GALVANIZADO, DE 2" | UND | 54.96 | 0.4 | 21.98
7696 | TUBO ACO GALVANIZADO COM COSTURA, CLASSE MEDIA, DN 2", E = *3,65* MM, PESO *5,10* KG/M (NBR 5580) | M | 78.26 | 0.72 | 56.35
10935 | TELA DE ARAME GALV REVESTIDO EM PVC, QUADRANGULAR / LOSANGULAR, FIO 2,77 MM (12 BWG), BITOLA FINAL = *3,8* MM, MALHA 7,5 X 7,5 CM, H = 2 M | M² | 44.16 | 1.1 | 48.58
88261 | CARPINTEIRO DE ESQUADRIA COM ENCARGOS COMPLEMENTARES | H | 26.39 | 1 | 26.39
88309 | PEDREIRO COM ENCARGOS COMPLEMENTARES | H | 21.11 | 1 | 21.11
88315 | SERRALHEIRO COM ENCARGOS COMPLEMENTARES | H | 20.98 | 0.5 | 10.49
88316 | SERVENTE COM ENCARGOS COMPLEMENTARES | H | 15.58 | 3.38 | 52.66
94970 | CONCRETO FCK = 20MPA, TRAÇO 1:2,7:3 (CIMENTO/ AREIA MÉDIA/ BRITA 1) - PREPARO MECÂNICO COM BETONEIRA 600 L. AF_07/2016 | M³ | 352.17 | 0.018 | 6.34
Custo Unitário Direto Total por metro quadrado (R$) |  |  |  |  | 246.53
*Composição retirada da tabela SINAPI Novembro 2019
*Código base para a formatação da composição : 73787/001
Atividade: | PORTAO EM TELA ARAME GALVANIZADO N.12 MALHA 2" E MOLDURA EM TUBOS DE ACO COM DUAS FOLHAS DE ABRIR, INCLUSO FERRAGENS
Data: | 2021-06-01
CODIGO | DESCRIÇÃO | MEDIDA | CUSTO UNITARIO | QUANTIDADE | TOTAL POR M²
7167 | TELA DE ARAME GALV QUADRANGULAR / LOSANGULAR, FIO 2,11 MM (14 BWG), MALHA 5 X 5 CM, H = 2 M | M² | 24.76 | 1.1 | 27.24
7697 | TUBO ACO GALVANIZADO COM COSTURA, CLASSE MEDIA, DN 1.1/2", E = *3,25* MM, PESO *3,61* KG/M (NBR 5580) | M | 54.27 | 1.4318 | 77.7
10997 | ELETRODO REVESTIDO AWS - E7018, DIAMETRO IGUAL A 4,00 MM | KG | 40 | 3.37 | 134.8
21010 | TUBO ACO GALVANIZADO COM COSTURA, CLASSE LEVE, DN 25 MM ( 1"), E = 2,65 MM, *2,11* KG/M (NBR 5580) | M | 33.66 | 6.7407 | 226.89
88315 | SERRALHEIRO COM ENCARGOS COMPLEMENTARES | H | 20.98 | 7 | 146.86
88316 | SERVENTE COM ENCARGOS COMPLEMENTARES | H | 15.58 | 11.5 | 179.17
88317 | SOLDADOR COM ENCARGOS COMPLEMENTARES | H | 21.64 | 4.5 | 97.38
98764 | INVERSOR DE SOLDA MONOFÁSICO DE 160 A, POTÊNCIA DE 5400 W, TENSÃO DE 220 V, PARA SOLDA COM ELETRODOS DE 2,0 A 4,0 MM E PROCESSO TIG - CHP DIURNO. AF_06/2018 | CHP | 3.25 | 3.82 | 12.42
98765 | INVERSOR DE SOLDA MONOFÁSICO DE 160 A, POTÊNCIA DE 5400 W, TENSÃO DE 220 V, PARA SOLDA COM ELETRODOS DE 2,0 A 4,0 MM E PROCESSO TIG - CHI DIURNO. AF_06/2018 | CHI | 0.11 | 0.67 | 0.07
Custo Unitário Direto Total por metro quadrado (R$) |  |  |  |  | 902.53
*Composição retirada da tabela SINAPI Novembro 2019
*Código base para a formatação da composição : 74238/002

## Composição Fixação Pilares
ESTADO DE SANTA CATARINA
MUNICÍPIO DE ITAJAÍ
SECRETARIA MUNICIPAL DE OBRAS
DEPARTAMENTO DE ENGENHARIA
Atividade: | Estrutura para fixação dos pilares de madeira ao bloco de concreto
Data: | 2021-06-01
Código | Descrição | Unidade | Quantidade |  |  | Custo unitário | Total por unid.
|  |  |  | Dimensões | Peso
39746 | CHUMBADOR DE ACO, 1" X 600 MM, INCLUSO PORCA E ARRUELA | unid. | 1 |  |  | 204.23 | 204.23
1330 | CHAPA DE ACO GROSSA, ASTM A36, E = 1/4 " (6,35 MM) 49,79 KG/M2 (2 CHAPAS) | KG | 3.98 | 12x12cm | 2.8536 | 10.6 | 30.2478
40552 | PARAFUSO, AUTO ATARRACHANTE, CABECA CHATA, FENDA SIMPLES, 1/4? (6,35 MM) X 25 MM | cento | 0.04 |  |  | 36.58 | 1.4632
92715 | APARELHO PARA CORTE E SOLDA OXI-ACETILENO SOBRE RODAS, INCLUSIVE CILINDROS E MAÇARICOS - MATERIAIS NA OPERAÇÃO. | h | 0.5 |  |  | 19.91 | 9.955
[6 empty] | Custo unitário direto total por unidade | 245.896

## Comp. Bicicletário
ESTADO DE SANTA CATARINA
MUNICÍPIO DE ITAJAÍ | [6 empty] | 3 | Base em Concreto para Fixação dos Tubos
SECRETARIA MUNICIPAL DE OBRAS | [7 empty] | Descrição | Área |  | Altura | Quantidade | Volume
DEPARTAMENTO DE ENGENHARIA | [7 empty] | Bases de Fixação | 0.0314 |  | 0.5 | 8 | 0.1256 | Total Geral: | 0.13 | m³
Atividade: | Implantação de bicicletário | [5 empty] | 4 | TUBO ACO GALVANIZADO COM COSTURA, CLASSE LEVE, DN 50 MM ( 2")
Data: | 2021-06-01 | [6 empty] | Descrição |  | Comprimento | Quantidade |  | Comprimento Total
Código |  | Descrição | Unidade | Quantidade | Custo unitário | Total por Und |  | Bases de Fixação |  | 3.05 | 4 |  | 12.2 | Total Geral: | 12.2 | m
SINAPI | 90859 | BASE EM CONCRETO PARA A FIXAÇÃO DOS TUBOS | m³ | 0.13 | 474.31 | 61.6603
SINAPI | 21013 | TUBO ACO GALVANIZADO COM COSTURA, CLASSE LEVE, DN 50 MM ( 2") | m | 12.2 | 70.74 | 863.028 | 5 | PINTURA ANTICORROSIVA DE DUTO METÁLICO
SINAPI | 98397 | PINTURA ANTICORROSIVA DE DUTO METÁLICO | m² | 2.3 | 9.56 | 21.988 |  | Descrição |  | Comprimento | Largura |  | Área
SINAPI | 100725 | PINTURA COM TINTA PROTETORA ACABAMENTO GRAFITE ESMALTE SOBRE SUPERFICIE METÁLICA | m² | 2.3 | 19.06 | 43.838 |  | Bases de Fixação |  | 12.2 | 0.18849 |  | 2.2996 | Total Geral: | 2.3 | m²
[5 empty] | Custo unitário direto total por unidade | 990.5143 | 6 | PINTURA COM TINTA PROTETORA ACABAMENTO GRAFITE ESMALTE SOBRE SUPERFICIE METÁLICA
[8 empty] | Descrição |  | Comprimento | Largura |  | Área
[8 empty] | Bases de Fixação |  | 12.2 | 0.18849 |  | 2.2996 | Total Geral: | 2.3 | m²

## Carga e Descarga
ESTADO DE SANTA CATARINA
MUNICÍPIO DE ITAJAÍ
SECRETARIA MUNICIPAL DE OBRAS
DEPARTAMENTO DE ENGENHARIA
Atividade: | Carga, manobra e descarga de material com caminhão basculante 6m³/12t
Data: | 2021-06-15
CODIGO | DESCRIÇÃO | MEDIDA | CUSTO UNITÁRIO | QUANTIDADE | TOTAL POR M³
5811 | Caminhão basculante 6m³, peso bruto total 16.000kg, carga útil máxima 13.071 kg, distância entre eixos 4,80m, potência 230 cv inclusive caçamba metálica - chp diurno | chp | 135.08 | 0.007 | 0.95
Custo Unitário Direto Total por metro cúbico (R$) |  |  |  |  | 0.95
*Composição de referência : Sinapi - 72888
*Composição retirada da tabela SINAPI Agosto 2020

## Dreno campo
ESTADO DE SANTA CATARINA
MUNICÍPIO DE ITAJAÍ
SECRETARIA MUNICIPAL DE OBRAS
DEPARTAMENTO DE ENGENHARIA
Atividade: | Dreno sub-superficial | [5 empty] | 2003925*
Data: | 2021-06-01
CUSTO UNITÁRIO DE REFERENCIA
|  |  |  | Produção da equipe |  | 1 | m
Equipamento
Item | Descritivo | Quantidade | Utilização |  | Custo Operacional |  | Custo Horário
|  |  | Operativa | Improdutiva | Operativo | Improdutivo
Custo dos Equipamentos | [6 empty] | 0
Mão-de-obra
Item | Descritivo | Quantidade | Unidade |  | Salário-Hora |  | Custo Horário
SICRO P9824 | Servente | 0.2 | h |  |  | 18.0391 | 3.6078
Custo da Mão de Obra | [6 empty] | 3.6078
Custo da TOTAL da execução | [6 empty] | 3.6078
Custo unitário da execução | [6 empty] | 3.6078
Material
Item | Descritivo | Quantidade | Unidade |  | Preço Unitário |  | Custo
SICRO M2160 | Tubo PEAD corrugado perfurado - D=100mm | 1 | m |  |  | 13.9871 | 13.9871
SICRO M0191 | Brita 1 | 0.08 | m³ |  |  | 65.2851 | 5.2228
SICRO M0192 | Brita 2 | 0.08 | m³ |  |  | 63.7997 | 5.104
SICRO M2051 | Geotêxtil não-tecido agulhado RT 14 | 2.15 | m² |  |  | 5.5027 | 11.8308
Custo de material | [6 empty] | 36.1447
Atividades Auxiliares
Item | Descritivo | Quantidade | Unidade |  | Preço Unitário |  | Custo
4805757 | Escavação mecânica de vala em material de 1° categoria | 0.16 | m³ |  |  | 4.37 | 0.6992
Custo das atividades auxiliares | [6 empty] | 0.6992
Tempo Fixo
Item | Descritivo | Quantidade | Unidade |  | Preço Unitário |  | Custo
M0191 | Brita 1 - Caminhão basculante 10m³ | 0.12 | t |  |  | 0.94 | 0.1128
M0192 | Brita 2 - Caminhão basculante 10m³ | 0.12 | t |  |  | 0.94 | 0.1128
M2160 | Tubo de PEAD corrugado perfurado - D=100mm - Caminhão carroceria 15t | 0.00171 | t |  |  | 13.9871 | 0.023918
4805757 | Escavação mecânica de vala em material de 1° categoria - Caminhão basculante 6m³ | 0.3 | t |  |  | 19.82 | 5.946
M2051 | Geotêxtil não-tecido agulhado RT 14 - Camunhão carroceria 15t | 0.00054 | t |  |  | 22.81 | 0.012317
Custo das atividades auxiliares | [6 empty] | 6.2078
Custo Unitário Direto Total por metro linear(R$) | [6 empty] | 46.6595
* Composição de referência