## ORC estrut
PLANILHA ORÇAMENTÁRIA
OBRA: | PRAÇA NOSSA SRA. DAS GRAÇAS
CARACTERÍSTICA: |  | BAIXO PORTE/COMPLEXIDADE
BDI: | 20.34% | Construção de Edifícios 1º Quartil
Referência Orçamentária: Sinapi fev/2021, Sicro Jan/2021, IPPUJ dez/2015, Deinfra jan/2018 (valores atualizados database abril/2021)
Database Quantitativo: Estimantivo (Levantamentos, Projeto básico estrutural e Cálculos)
Data: |  | 2021-06-25
ITENS | FONTE | CODIGO | SERVIÇOS | QUANT. TOTAL | UNID. | CUSTO UNITÁRIO | CORREÇÃO | PREÇO UNITÁRIO C/ BDI | PREÇO TOTAL C/ BDI | PORCENTAGEM
[6 empty] | (R$) |  | (R$) | (R$)
|  | GERAL - SERVIÇOS TÉCNICOS DE APOIO A OBRA | [5 empty] | 241231.26
1. |  | TRABALHOS TÉCNICOS INICIAIS | [5 empty] | SUBTOTAL | 241231.26 | 9.545%
1.1. |  | TRABALHO TÉCNICO SOCIAL
1.1.1 | SEDUH | CP-STec-0001 | TRABALHO TÉCNICO SOCIAL | 12 | mês | 4726.74 | 1 | 5688.16 | 68257.92 | 2.701%
1.2. |  | ENSAIOS E SONDAGENS
1.2.1 | SEDUH | CP-STec-0002 | EXECUÇÃO DE TRADO MANUAL ATÉ 3 METROS. INCLUSO MOBLIZAÇÃO DE EQUIPE E FERRAMENTAS | 2 | m | 115.21 | 1 | 138.64 | 277.28 | 0.01097%
1.2.2 | IPPUJ | C05.05.10.05.005 | Sondagem a percursão, perfuração em solo em área urbana,faturamento mínimo 30 metros SPT Com o perfil do solo, angulo de atrito e coesão [adotado 3 furos com 20 metros, ver necessidade de supressão ou adição na execução] | 60 | m | 60.63 | 1.2374 | 90.28 | 5416.8 | 0.2143%
1.2.3 | ORSE | 08415/ORSE | ENSAIO - TAXA DE PERCOLAÇÃO DO SOLO (PARA CADA DETERMINAÇÃO OU FURO) [VERIFICAR A CAPACIDADE DE ENCHARCAMENTO DO SOLO GERANDO A SUPERFÍCIE DE ESCORREGAMENTO) | 1 | un | 620.56 | 1.2374 | 924.07 | 924.07 | 0.03656%
1.2.4 | ORSE | 10033/ORSE | ENSAIO - TRIAXIAL (CU) CONSOLIDADO NÃO DRENADO - CODEVASF [ENSAIO COMPACTAÇÃO DO SOLO-CBR] | 3 | un | 476.01 | 1.2374 | 708.82 | 2126.46 | 0.08414%
1.2.5 | ORSE | 04330/ORSE | ENSAIO - COMPACTAÇÃO PROCTOR NORMAL COM REUSO DE MATERIAL (6 PONTOS) [VERIFICAR COMPACTAÇÃO DA TERRAPLANAGEM EXECUTADA, PRINCIPALMENTE JUNTO AO MACIÇO] | 3 | un | 202 | 1 | 243.09 | 729.27 | 0.02886%
1.2.6 | ORSE | 04815/ORSE | ENSAIO DE CONSISTÊNCIA DE CONCRETO - SLUMP TEST | 20 | un | 76.74 | 1 | 92.35 | 1847 | 0.07308%
1.2.7 | ORSE | 13165/ORSE | ENSAIO - RESISTÊNCIA TRAÇÃO POR COMPRESSÃO DIAMETRAL [CORPO DE PROVA ESTRUTURAS DE CONCRETO] | 20 | un | 225 | 1 | 270.77 | 5415.4 | 0.2143%
1.2.8 | IPPUJ | C05.05.20.15.010 | ENSAIO A COMPRESSÃO EM PAVER PARA PAVIMENTAÇÃO - DETERMINAÇÃO DA RESISTÊNCIA À COMPRESSÃO EM PEÇAS DE CONCRETO PARA PAVIMENTAÇÃO, (ABNT NBR 9781:2013) | 9 | un | 48.91 | 1.2374 | 72.83 | 655.47 | 0.02594%
1.2.9 | ORSE | 13164/ORSE | ENSAIO - EXTRAÇÃO DE CONCRETO BETUMINOSO COM RECUPERAÇÃO DA GRANULOMETRIA DA MISTURA | 3 | un | 210 | 1 | 252.71 | 758.13 | 0.03%
1.2.10 | ORSE | 13165/ORSE | ENSAIO - RESISTÊNCIA TRAÇÃO POR COMPRESSÃO DIAMETRAL | 3 | un | 225 | 1 | 270.77 | 812.31 | 0.03214%
1.3. |  | PROJETOS EXECUTIVOS
1.3.1 | SENGE/SC | ARTIGO 30 | PROJETO ESTRUTURAL DE CONCRETO ARMADO EDIFICAÇÃO, FUNDAÇÕES (EDIFICAÇÃO E QUADRA DE ESPORTES), ESCADAS, MUROS DE CONTENÇÃO E PISOS E RAMPAS E SERVICOS CORRELATOS PARA O ESTRUTURAL DA OBRA - HORA TÉCNICA ENG. CIVIL NÍVEL PLENO | 120 | h | 108.52 | 1 | 130.59 | 15670.8 | 0.6201%
1.3.2 | SENGE/SC | ARTIGO 30 | PROJETO ESTRUTURAL METALICA QUADRA DE ESPORTES PÓRTICOS E ALAMBRADO METÁLICO - HORA TÉCNICA ENG. NÍVEL PLENO | 24 | h | 108.52 | 1 | 130.59 | 3134.16 | 0.124%
1.3.4 | DEINFRA | 42512 | PROJETO ELÉTRICO -COMPONDO A EDIFICAÇÃO E TODA PRAÇA | 453 | m² | 4.97 | 1.1442 | 6.84 | 3098.52 | 0.1226%
1.3.5 | DEINFRA | 43845 | Projeto Rede Logica - PROJETO TELEMÁTICA | 159 | m² | 3.03 | 1.1442 | 4.17 | 663.03 | 0.02623%
1.4 |  | RELATÓRIOS E SERVIÇOS COMPLEMENTARES
1.4.1 | ORSE | 10571/ORSE | ELABORAÇÃO DO PCMAT (NR-18) COM RESPONSABILIDADE TÉCNICA. PREFERENCIALMENTE POR ENG. SEGURANCA DO TRABALHO | 1 | unidade | 800 | 1 | 962.72 | 962.72 | 0.03809%
1.4.2 | ORSE | 10572/ORSE | ELABORAÇÃO DO PPRA (NR-9) RISCOS FÍSICOS, QUÍMICOS E BIOLÓGICOS POR TÉCN. DE SEGURANÇA DO TRABALHO | 1 | unidade | 800 | 1 | 962.72 | 962.72 | 0.03809%
1.4.3 | ORSE | 10573/ORSE | ELABORAÇÃO DO PROGRAMA DE CONTROLE MÉDICO E SAÚDE OCUPACIONAL PCMSO (NR-7) POR MÉDICO DE OCUPAÇÃO DE SAÚDE | 1 | unidade | 800 | 1 | 962.72 | 962.72 | 0.03809%
1.4.4 | SEDUH | CP-ADM-0002 | RELATÓRIO DE SEGURANÇA EMITIDO POR TÉCNICO EM SEGURANÇA DO TRABALHO BASEADO (PCMAT ELABORADO POR RESPONSÁVEL) E SEU ACOMPANHAMENTO DAS ATIVIDADES | 6 | unidade | 91.95 | 1 | 110.65 | 663.9 | 0.02627%
1.4.5 | SEDUH | CP-ADM-0003 | RELATÓRIO DO PROGRAMA DE PREVENÇÃO DE RISCOS AMBIENTAIS (PPRA) EMITIDO POR TÉCN. EM SEG.DO TRABALHO APONTANDO OS RISCOS FÍSICOS, QUIMICOS, BIOLÓGICOS E QUESTÕES DE HIGIENE | 6 | unidade | 91.95 | 1 | 110.65 | 663.9 | 0.02627%
1.4.6 | SINAPI | 100309 | TÉCNICO AMBIENTAL COM ENCARGOS COMPLEMENTARES - RELATÓRIOS AMBIENTAIS FONPLATA | 12 | h | 30.24 | 1 | 36.39 | 436.68 | 0.01728%
1.5 |  | ADMINISTRAÇÃO LOCAL - ACOMPANHAMENTO DE OBRA
1.5.1 | SINAPI-I | 532 | TECN. RESPONSÁVEL PELO ACOMPANHAMENTO NA OBRA-AUXILIAR TECN. ENG | 1920 | h | 25.35 | 1 | 30.51 | 58579.2 | 2.318%
1.5.2 | SINAPI | 100305 | TECN. RESPONSÁVEL PELO GERENCIAMENTO DA OBRA-ENG.CIVIL NÍVEL JUNIOR | 480 | h | 87.85 | 1 | 105.72 | 50745.6 | 2.008%
1.5.3 | SINAPI | 100309 | TÉCNICO EM SEGURANÇA DO TRABALHO COM ENCARGOS COMPLEMENTARES | 480 | h | 30.24 | 1 | 36.39 | 17467.2 | 0.6911%
OBRA DE REURBANIZAÇÃO DA PRAÇA
2. |  | SERVIÇOS INICIAIS | [5 empty] | SUBTOTAL | 78494.98 | 3.106%
2.1 |  | INSTALAÇÃO E MANUTENÇÃO DO CANTEIRO DE OBRA
2.1.1 | SINAPI | 742069/1 | AQUISIÇÃO E ASSENTAMENTO DE PLACA DE OBRA - (300X150CM) PARA INDICAÇÃO DA OBRA - AÇO GALVANIZADO | 2.5 | m² | 330 | 1 | 397.12 | 992.8 | 0.03928%
2.1.2 | SINAPI | 73827/1 | KIT CAVALETE PVC COM REGISTRO 1/2" - FORNECIMENTO E INSTALAÇÃO | 1 | un | 124.57 | 1 | 149.91 | 149.91 | 0.005932%
2.1.3 | SINAPI | 95674 | HIDRÔMETRO DN 20 (½), 3,0 M³/H  FORNECIMENTO E INSTALAÇÃO. | 1 | un | 157.92 | 1 | 190.04 | 190.04 | 0.00752%
2.1.4 | SINAPI-I | 14250 | ENERGIA ELETRICA COMERCIAL, BAIXA TENSAO, RELATIVA AO CONSUMO DE ATE 100 KWH, INCLUINDO ICMS, PIS/PASEP E COFINS | 1200 | kw/h | 0.67 | 1 | 0.81 | 972 | 0.03846%
2.1.5 | SEDUH | CP-ADM-0003 | LOCACAO DE DOIS CONTAINERS 2,30 X 6,00 M, ALT. 2,50 M. ESCRITORIO+SANITÁRIO E REFEITÓRIO+DEPOSITO | 12 | un | 970.78 | 1 | 1168.24 | 14018.88 | 0.5547%
2.1.6 | DEINFRA | 42579 | Limpeza permanente da obra | 453 | m² | 10.47 | 1.1442 | 14.42 | 6532.26 | 0.2585%
2.2 |  | SEGURANÇA E SINALIZAÇÃO
2.2.1 | SINAPI | 88326 | VIGIA NOTURNO COM ENCARGOS COMPLEMENTARES | 480 | h | 23.76 | 1 | 28.59 | 13723.2 | 0.543%
2.2.2 | SINAPI | 97010 | GUARDA-CORPO FIXADO EM FÔRMA DE MADEIRA COM TRAVESSÕES EM MADEIRA PREGADA E FECHAMENTO EM TELA DE POLIPROPILENO PARA EDIFICAÇÕES COM ATÉ 2 PAVIMENTOS. AF_11/2017 | 150 | m | 43.08 | 1 | 51.84 | 7776 | 0.3077%
2.2.3 | SINAPI | 10527 | LOCACAO DE ANDAIME METALICO TUBULAR DE ENCAIXE, TIPO DE TORRE, COM LARGURA DE 1 ATE 1,5 M E ALTURA DE *1,00* M (INCLUSO SAPATAS FIXAS OU RODIZIOS) | 118 | m | 20 | 1 | 24.07 | 2840.26 | 0.1124%
2.2.4 | SINAPI | 97064 | MONTAGEM E DESMONTAGEM DE ANDAIME TUBULAR TIPO TORRE (EXCLUSIVE ANDAIME E LIMPEZA). AF_11/2017 | 118 | m | 16.24 | 1 | 19.54 | 2305.72 | 0.09123%
2.2.5 | SINAPI | 97053 | SINALIZAÇÃO COM FITA FIXADA EM CONE PLÁSTICO, INCLUINDO CONE. AF_11/2017 | 20 | m | 11.65 | 1 | 14.02 | 280.4 | 0.01109%
2.2.6 | SINAPI | 34723 | PLACA DE SINALIZACAO EM CHAPA DE ACO NUM 16 COM PINTURA REFLETIVA | 5.76 | m² | 462 | 1 | 555.97 | 3202.39 | 0.1267%
2.2.7 | SICRO-I | M0051 | CILINDRO CANALIZADOR DE TRÁFEGO COM BASE QUADRADA DE 111 X 56 X 56 CM - NBR 15.692:2009 | 5 | un | 278.71 | 1 | 335.4 | 1677 | 0.06636%
2.3 |  | LOCAÇÃO DA OBRA
2.3.1 | ORSE | 04176/ORSE | MARCAÇÃO E LOCAÇÃO REALIZADA POR LEVANTAMENTO PLANIALTIMÉTRICO GEORREFERENCIADO COM A EMISSÃO DE RESPONSABILIDADE TÉCNICA, INCLUINDO CONFERÊNCIA PERIÓDICO E DESLOCAMENTOS | 2318.6 | m² | 5.84 | 1 | 7.03 | 16299.76 | 0.645%
2.4 |  | DEMOLIÇÕES
2.4.1 | SINAPI | 90091 | ESCAVAÇÃO MECANIZADA COM ESCAVADEIRA HIDRÁULICA (0,8 M3), LOCAIS COM BAIXO NÍVEL DE INTERFERÊNCIA - EDFICAÇÃO, MUROS E ELEMENTOS DE CONCRETO | 400 | m³ | 4.23 | 1 | 5.09 | 2036 | 0.08056%
2.4.2 | SINAPI | 97635 | DEMOLIÇÃO DE PAVIMENTO INTERTRAVADO, DE FORMA MANUAL, COM REAPROVEITAMENTO. AF_12/2017 | 184.91 | m² | 13.72 | 1 | 16.51 | 3052.86 | 0.1208%
2.4.3 | SINAPI | 96001 | FRESAGEM DE PAVIMENTO ASFÁLTICO (PROFUNDIDADE ATÉ 5,0 CM) - EXCLUSIVE TRANSPORTE. | 184.91 | m² | 9.69 | 1 | 11.66 | 2156.05 | 0.08531%
2.4.4 | SINAPI | 97629 | DESVINCULACAO DE ELEMENTOS CIMENTÍCIOS COM MARTELETE - PISO PASSEIO (0,05X0,10m) | 0.15 | m³ | 9.69 | 1 | 11.66 | 1.75 | 6.924e-05%
2.4.5 | SINAPI | 90099 | ESCAVAÇÃO MECANIZADA DE VALA COM PROF. ATÉ 1,5 M COM RETROESCAVADEIRA EM LOCAIS COM ALTO NÍVEL DE INTERFERÊNCIA. | 22.6 | m² | 10.58 | 1 | 12.73 | 287.7 | 0.01138%
3. |  | LIMPEZA E TERRAPLANAGEM | [5 empty] | SUBTOTAL | 17433.97 | 0.6898%
3.1 | SINAPI | 90091 | ESCAVAÇÃO COM ESCAVADEIRA HIDRÁULICA (0,8 M3) COM PROF. ATÉ 1,5 M , LARG. DE 1,5M A 2,5 M, SOLO 1A CAT., BAIXO NÍVEL DE INTERFERÊNCIA. AF_02/2021 - LIMPEZA DA CAMADA VEGETAL (30CM)+TERRAPLANAGEM | 1304.29 | m³ | 4.23 | 1 | 5.09 | 6638.84 | 0.2627%
3.2 | SINAPI | 96385 | EXECUÇÃO E COMPACTAÇÃO DE ATERRO COM SOLO PREDOMINANTEMENTE ARGILOSO - EXCLUSIVE SOLO, ESCAVAÇÃO, CARGA E TRANSPORTE. AF_11/2019 | 1118.3 | m³ | 7.27 | 1 | 8.75 | 9785.13 | 0.3872%
3.3 | SINAPI | 72888 | CARGA, MANOBRAS E DESCARGA DE AREIA, BRITA, PEDRA DE MAO E SOLOS COM CAMINHAO BASCULANTE 6 M3 (DESCARGA LIVRE) | 1000 | m³ | 0.84 | 1 | 1.01 | 1010 | 0.03996%
4. |  | DRENAGEM | [5 empty] | SUBTOTAL | 103820.86 | 4.108%
2021-01-04 |  | DRENAGEM PRAÇA
4.1.1 | SINAPI | 95568 | TUBO DE CONCRETO (SIMPLES) PARA REDES COLETORAS DE ÁGUAS PLUVIAIS, DIÂMETRO DE 400 MM, JUNTA RÍGIDA, INSTALADO EM LOCAL COM BAIXO NÍVEL DE INTERFERÊNCIAS | 58 | m | 74.58 | 1 | 89.75 | 5205.5 | 0.206%
4.1.2 | SINAPI | 95565 | TUBO DE CONCRETO PARA REDES COLETORAS DE ÁGUAS PLUVIAIS, DIÂMETRO DE 300MM, JUNTA RÍGIDA, INSTALADO EM LOCAL COM BAIXO NÍVEL DE INTERFERÊNCIAS | 38 | m | 97.83 | 1 | 117.73 | 4473.74 | 0.177%
4.1.3 | SINAPI | 93379 | REATERRO MECANIZADO DE VALA COM RETROESCAVADEIRA COM BAIXO NÍVEL DE INTERFERÊNCIA. | 40.26 | m3 | 14.67 | 1 | 17.65 | 710.59 | 0.02812%
4.1.4 | SEDUH | CP-DROP-012 | CALHA GRELHA DE DRENAGEM (EM AMBIENTE SEM TRÁFEGO E MAT. ARGILOSO) COMPOSTO POR CANAL DE CONCRETO POLÍMERO LARGURA EXTERIOR 130MM, LARGURA INTERIOR 100MM E ALTURA DE 125MM, E GRELHA GALVANIZADA RANHURADA, ALTURA DE 70MM. | 54 | m | 302.94 | 1 | 364.56 | 19686.24 | 0.7789%
4.1.5 | SEDUH | CP-DROP-013 | CAIXA DE PASSAGEM PARA CALHA GREHA EM CONCRETO POLÍMERO, LARGURA EXTERIOR 130MM, LARGURA INTERIOR 100MM E ALTURA DE 300MM, COM GRELHA GALVANIZADA RANHURADA PARA MANUTENÇÃO, ALTURA DE 70MM. | 2 | un | 828.76 | 1 | 997.33 | 1994.66 | 0.07893%
4.1.6 | SEDUH | CP-DROP-011 | CAIXA CAPTAÇÃO PLUVIAL-CC, TAMPO DE CONCRETO COM FUROS E PAREDES E CONCRETO, DIMENSÕES INTERNAS 60X60CM CONFORME PRANCHA DE DETALHES DRENAGEM | 7 | un | 665.47 | 1 | 800.83 | 5605.81 | 0.2218%
4.1.7 | SINAPI | 97897 | CAIXA ENTERRADA HIDRÁULICA RETANGULAR, EM CONCRETO PRÉ-MOLDADO, DIMENSÕES INTERNAS: 0,6X0,6X0,5 M - CAIXA DE PASSAGEM (CP) | 11 | un | 345.6 | 1 | 415.9 | 4574.9 | 0.181%
4.1.8 | SINAPI | 97935 | CAIXA PARA BOCA DE LOBO SIMPLES RETANGULAR, EM CONCRETO PRÉ-MOLDADO, DIMENSÕES INTERNAS: 0,6X1,0X1,2 M. AF_12/2020 | 5 | un | 584.44 | 1 | 703.32 | 3516.6 | 0.1391%
4.1.9 | SINAPI | 89710 | RALO SECO (PONTO PRIMÁRIO DE CAPTAÇÃO), PVC, DN 100 X 40 MM, JUNTA SOLDÁVEL, FORNECIDO E INSTALADO EM RAMAL DE DESCARGA OU EM RAMAL DE ESGOTO SANITÁRIO. AF_12/2014 | 5 | un | 9.57 | 1 | 11.52 | 57.6 | 0.002279%
4.1.10 | SEDUH | CP-DROP-016 | CAIXA RALO 100MM (RAMAL), ENTRADA DE 40MM E SAÍDA 50MM | 3 | un | 45.15 | 1 | 54.33 | 162.99 | 0.006449%
4.1.11 | SINAPI | 90695 | TUBO DE PVC PARA REDE COLETORA DE ESGOTO DE PAREDE MACIÇA, DN 150 MM, JUNTA ELÁSTICA - FORNECIMENTO E ASSENTAMENTO. RETIDADA AGUA QUADRA DE ESPORTES | 48 | m | 73.53 | 1 | 88.49 | 4247.52 | 0.1681%
4.1.12 | SINAPI | 97949 | CAIXA PARA BOCA DE LOBO SIMPLES RETANGULAR, EM ALVENARIA COM TIJOLOS CERÂMICOS MACIÇOS, DIMENSÕES INTERNAS: 0,6X1X1,2 M. AF_12/2020 | 4 | un | 1540.18 | 1 | 1853.45 | 7413.8 | 0.2934%
4.1.13 | SICRO | 2003648 | CAIXA DE LIGAÇÃO E PASSAGEM - CLP 04 - AREIA E BRITA COMERCIAIS | 1 | un | 2247.73 | 1 | 2704.92 | 2704.92 | 0.107%
4.1.14 | SINAPI | 97936 | CAIXA PARA BOCA DE LOBO DUPLA RETANGULAR, EM CONCRETO PRÉ-MOLDADO, DIMENSÕES INTERNAS: 0,6X2,2X1,2 M. AF_12/2020 | 1 | un | 1568.33 | 1 | 1887.33 | 1887.33 | 0.07468%
4.1.15 | SINAPI | 92839 | TUBO DE CONCRETO PARA REDES COLETORAS DE ESGOTO SANITÁRIO, DIÂMETRO DE 600 MM, JUNTA ELÁSTICA, INSTALADO EM LOCAL COM BAIXO NÍVEL DE INTERFERÊNCIAS - FORNECIMENTO E ASSENTAMENTO. AF_12/2015 | 70 | m | 356.12 | 1 | 428.55 | 29998.5 | 1.187%
4.1.16 | SINAPI | 73883/2 | EXECUCAO DE DRENO FRANCES COM BRITA NUM 2 | 6.3 | m³ | 111.12 | 1 | 133.72 | 842.44 | 0.03333%
4.1.17 | SINAPI-I | 6193 | TABUA NAO APARELHADA *2,5 X 20* CM, EM MACARANDUBA, ANGELIM OU EQUIVALENTE DA REGIAO - BRUTA | 70 | m | 19.57 | 1 | 23.55 | 1648.5 | 0.06523%
4.1.18 | SINAPI | CP-DROP-0017 | IMPERMEABILIIZAÇÃO DE TUBO DE CONCRETO DN 400MM PARA EVITAR A ENTRADA DE ÁGUAS INFILTRADAS NA TUBULAÇÃO COM MANTA GEOTEXTIL 400 G/M2 RESISTÊNCIA 31 KN/M | 70 | m | 6.13 | 1 | 7.38 | 516.6 | 0.02044%
4.1.19 | SINAPI | 93379 | REATERRO MECANIZADO DE VALA COM RETROESCAVADEIRA COM BAIXO NÍVEL DE INTERFERÊNCIA. | 70.56 | m³ | 14.67 | 1 | 17.65 | 1245.38 | 0.04928%
| 2021-02-04 | OUTROS DRENOS
4.2.1 | SINAPI | 93358 | ESCAVAÇÃO MANUAL DE VALA COM PROFUNDIDADE MENOR OU IGUAL A 1,30 M. AF_02/2021 | 3.7 | m³ | 69.66 | 1 | 83.83 | 310.17 | 0.01227%
4.2.2 | SINAPI | 73883/2 | EXECUCAO DE DRENO FRANCES COM BRITA NUM 2 | 3.7 | m³ | 111.12 | 1 | 133.72 | 494.76 | 0.01958%
4.2.3 | SINAPI-i | 38054 | TUBO DRENO, CORRUGADO, ESPIRALADO, FLEXIVEL, PERFURADO, EM POLIETILENO DE ALTA DENSIDADE (PEAD), DN *200* MM, (8") PARA DRENAGEM - EM BARRA (NORMA DNIT 093/2006 - EM) | 5.26 | m | 32.8 | 1 | 39.47 | 207.61 | 0.008215%
4.2.4 | SINAPI | 73881/1 | EXECUCAO DE DRENO COM MANTA GEOTEXTIL 400 G/M2 RESISTÊNCIA 31 KN/M | 25.35 | m² | 15.46 | 1 | 18.6 | 471.51 | 0.01866%
| 2021-03-04 | DRENO MURO DE CONTENÇÃO
4.3.1 | SINAPI | 93358 | ESCAVAÇÃO MANUAL DE VALA COM PROFUNDIDADE MENOR OU IGUAL A 1,30 M. AF_02/2021 | 13.6 | m³ | 69.66 | 1 | 83.83 | 1140.09 | 0.04511%
4.3.2 | SINAPI | 73883/2 | EXECUCAO DE DRENO FRANCES COM BRITA NUM 2 | 12.1 | m³ | 111.12 | 1 | 133.72 | 1618.01 | 0.06402%
4.3.4 | SINAPI-i | 38054 | TUBO DRENO, CORRUGADO, ESPIRALADO, FLEXIVEL, PERFURADO, EM POLIETILENO DE ALTA DENSIDADE (PEAD), DN *200* MM, (8") PARA DRENAGEM - EM BARRA (NORMA DNIT 093/2006 - EM) | 16 | m | 32.8 | 1 | 39.47 | 631.52 | 0.02499%
4.3.5 | SEDUH | CP-DROP-0015 | EXECUCAO DE DRENO COM MANTA GEOTEXTIL 400 G/M2 RESISTÊNCIA 31 KN/M | 95.7 | m² | 15.46 | 1 | 18.6 | 1780.02 | 0.07043%
4.1.4 | SEDUH | CP-DROP-0014 | MEIA CANA DE CONCRETO D=0,50M. JUNTA ARGAMASSA 1CM | 19 | m | 29.46 | 1 | 35.45 | 673.55 | 0.02665%
5. |  | INFRAESTRUTURA ELÉTRICA | [5 empty] | SUBTOTAL | 17747.2 | 0.7022%
5.1 | SINAPI | 93358 | ESCAVAÇÃO MANUAL DE VALA COM PROFUNDIDADE MENOR OU IGUAL A 1,30 M. AF_02/2021 | 39.87 | m³ | 69.66 | 1 | 83.83 | 3342.3 | 0.1322%
5.2 | SINAPI | 97667 | ELETRODUTO FLEXÍVEL CORRUGADO, PEAD, DN 50 (1 ½) - FORNECIMENTO E INSTALAÇÃO. | 294 | m | 7.15 | 1 | 8.6 | 2528.4 | 0.1%
5.3 | Sinapi-i | 370 | AREIA MEDIA - POSTO JAZIDA/FORNECEDOR (RETIRADO NA JAZIDA, SEM TRANSPORTE) | 26.92 | m³ | 89.35 | 1 | 107.52 | 2894.44 | 0.1145%
5.4 | SINAPI | 97886 | CAIXA ENTERRADA ELÉTRICA RETANGULAR, EM ALVENARIA COM TIJOLOS CERÂMICOS MACIÇOS, FUNDO COM BRITA, DIMENSÕES INTERNAS: 0,3X0,3X0,3 M. AF_12/2020 | 34 | un | 160.79 | 1 | 193.49 | 6578.66 | 0.2603%
5.5 | SINAPI | CP-ELE-13 | CAIXA DE PASSAGEM EM ALVENARIA COM TAMPA DE FERRO NODULAR 125 KN 65X41X80CM PADRÃO CELESC. INCLUSO ESCAVAÇÃO. | 1 | un | 1000.96 | 1 | 1204.56 | 1204.56 | 0.04766%
5.6 | SEDUH | CP-ELE-23 | TUBO DN 20CM DE ESPERA PARA INSTALAÇÃO POSTE DE ILUMINAÇÃO NO SENTIDO VERTICAL | 34 | un | 29.3 | 1 | 35.26 | 1198.84 | 0.04744%
6. |  | CONTENÇÃO | [5 empty] | SUBTOTAL | 153874.02 | 6.089%
6.1. |  | CONTENÇÃO DA MORRARIA
6.1.1 | SINAPI | 90091 | ESCAVAÇÃO COM ESCAVADEIRA HIDRÁULICA (0,8 M3) COM PROF. ATÉ 1,5 M , LARG. DE 1,5M A 2,5 M, SOLO 1A CAT., BAIXO NÍVEL DE INTERFERÊNCIA. AF_02/2021 - VIGA BALDRAME | 70.3 | m³ | 4.23 | 1 | 5.09 | 357.83 | 0.01416%
6.1.2 | SINAPI | 100342 | ARMAÇÃO DE CORTINA DE CONTENÇÃO EM CONCRETO ARMADO, COM AÇO CA-50 DE 6,3 MM - MONTAGEM. AF_07/2019 - ARMADURA LONIGTUDINAIS | 98.47 | kg | 14.66 | 1 | 17.64 | 1737.01 | 0.06873%
6.1.3 | SINAPI | 92800 | CORTE E DOBRA DE AÇO CA-60, DIÂMETRO DE 5,0 MM, UTILIZADO EM LAJE. AF_12/2015 - ARMADURA TRANSVERSAIS | 137.42 | kg | 10.61 | 1 | 12.77 | 1754.85 | 0.06944%
6.1.4 | SEDUH | 100341 | FABRICAÇÃO, MONTAGEM E DESMONTAGEM DE FÔRMA PARA CORTINA DE CONTENÇÃO, EM CHAPA DE MADEIRA COMPENSADA PLASTIFICADA, E = 18 MM, 10 UTILIZAÇÕES. AF_07/2019 - MURETA | 106 | m² | 31.69 | 1 | 38.14 | 4042.84 | 0.16%
6.1.5 | SINAPI | 96558 | CONCRETAGEM DE SAPATAS, FCK 30 MPA, COM USO DE BOMBA  LANÇAMENTO, ADENSAMENTO E ACABAMENTO. - MURETA | 18.93 | m³ | 450.05 | 1 | 541.59 | 10252.3 | 0.4057%
6.1.6 | IPPUJ | C10.36.22.15.046 | RUFO, PINGADEIRA OU CONTRA-RUFO DE ALUMÍNIO, ESP.: 0,7MM - MURETA | 10.15 | m² | 72.43 | 1.2374 | 107.85 | 1094.68 | 0.04331%
6.1.7 | SINAPI | 98547 | IMPERMEABILIZAÇÃO DE SUPERFÍCIE COM MANTA ASFÁLTICA, DUAS CAMADAS, INCLUSIVE APLICAÇÃO DE PRIMER ASFÁLTICO, E=3MM E E=4MM. AF_06/2018 | 55 | m² | 134.69 | 1.2374 | 200.57 | 11031.35 | 0.4365%
6.2. |  | MUROS DE CONTENÇÃO PRAÇA
6.2.1 | SEDUH | CP-EST-0006 | CONCRETO MOLDADO IN LOCO FCK 20 MPA ARMADO COM 66 KG/m3. INCLUSO 7,7 m2/m3 FORMAS | 25.94 | m³ | 3013.36 | 1 | 3626.28 | 94065.7 | 3.722%
6.2.2 | SINAPI | 98557 | IMPERMEABILIZAÇÃO DE SUPERFÍCIE COM EMULSÃO ASFÁLTICA, 2 DEMÃOS AF_06/2018 | 185.25 | m² | 35.17 | 1 | 42.32 | 7839.78 | 0.3102%
6.3. |  | MURETA DE PEDRA ARGAMASSA EM CURVA (BANCO PARA O PASSEIO PÚBLICO)
6.3.1 | SICRO | 1505923 | MURO DE ARRIMO EM PEDRA ARGAMASSADA - AREIA E PEDRA DE MÃO COMERCIAL - FORNECIMENTO E ASSENTAMENTO | 15.216 | m³ | 296.57 | 1 | 356.89 | 5430.44 | 0.2149%
6.3.2 | SINAPI | 101966 | CHAPIM SOBRE MUROS LINEARES, EM GRANITO OU MÁRMORE, L = 25 CM, ASSENTADO COM ARGAMASSA 1:6 COM ADITIVO. AF_11/2020 | 19.02 | m | 132.69 | 1 | 159.68 | 3037.11 | 0.1202%
6.4. |  | VIGAS BALDRAMES
6.4.1 | SEDUH | CP-EST-0004 | ESTRUTURAS DE CONCRETO SEM CARREGAMENTO/BAIXO PORTE - VIGAS DE CHEGADAS NAS RAMPAS EM CONCRETO ARMADO FCK 20 MPA TAXA ARMADURA 40KG/M³ E FORMAS EM CHAPA DE MADEIRA COMPENSADA RESINADA COM 5,5 M²/M³ | 5.06 | m³ | 2172.72 | 1 | 2614.65 | 13230.13 | 0.5235%
7. |  | PISOS E PAVIMENTOS | [5 empty] | SUBTOTAL | 300345.29 | 11.88%
7.1 |  | SUBLEITO E BASE
7.1.1 | SINAPI | 100576 | REGULARIZAÇÃO E COMPACTAÇÃO DE SUBLEITO DE SOLO PREDOMINANTEMENTE ARGILOSO. AF_11/2019 | 1137.3 | m² | 1.56 | 1 | 1.88 | 2138.12 | 0.0846%
7.1.2 | SINAPI-i | 4718 | BASE DE PEDRA BRITADA N. 2 (19 A 38 MM) POSTO PEDREIRA/FORNECEDOR, SEM FRETE - BASE | 56.87 | m³ | 66 | 1 | 79.42 | 4516.62 | 0.1787%
7.2 |  | PISOS CIMENTÍCIOS - PRAÇA
7.2.1 | SEDUH | CP-PISO-0003 | PISO EM CONCRETO ARMADO FCK 25 MPA COM TELA H=8CM, ESPAÇADOR DE CONCRETO E LONA PLÁSTICA | 512.44 | m2 | 87.89 | 1 | 105.77 | 54200.78 | 2.145%
7.2.2 | SEDUH | CP-PISO-0004 | PISO EM CONCRETO ARMADO PIGMENTADO OCRE FCK 25 MPA COM TELA H=8CM, ESPAÇADOR DE CONCRETO E LONA PLÁSTICA - RAMPAS ACESSIBILIDADE | 85.18 | m2 | 114.81 | 1 | 138.16 | 11768.47 | 0.4657%
7.2.3 | SEDUH | CP-PISO-0005 | PISO EM CONCRETO ARMADO PIGMENTADO CINZA ESCURO FCK 25 MPA COM TELA H=8CM, ESPAÇADOR DE CONCRETO E LONA PLÁSTICA | 281.5 | m2 | 114.81 | 1 | 138.16 | 38892.04 | 1.539%
7.2.4 | SINAPI | CP-PISO-0006 | RAMPA PARA VEÍCULO ,CONCRETO 25 Mpa COM TELA H=15CM, BRITA, ESPAÇADOR DE CONCRETO E LONA PLÁSTICA | 80.33 | m2 | 112.34 | 1 | 135.19 | 10859.81 | 0.4297%
7.3 |  | DEMAIS PISOS
7.3.1 | SEDUH | CP-PISO-0001 | PLACA DE LADRILHO HIDRÁULICO 40X40X2,5CM ASSENTADO COM ACIII - PISO PODOTÁTIL | 55.83 | m² | 50.14 | 1 | 60.34 | 3368.78 | 0.1333%
7.3.2 | SINAPI | 87690 | CONTRAPISO EM ARGAMASSA TRAÇO 1:4 (CIMENTO E AREIA), PREPARO MECÂNICO COM BETONEIRA 400 L, APLICADO EM ÁREAS SECAS SOBRE LAJE, NÃO ADERIDO, ESPESSURA 5CM. - MIRACEMA E PISO EMBORRACHADO | 177.85 | m² | 41.05 | 1 | 49.4 | 8785.79 | 0.3476%
7.3.3 | SEDUH | CP-PISO-0007 | PISO EM PEDRA MIRACEMA 11,5 X 23CM ASSENTADO SOBRE CONTRAPISO | 40 | m² | 85.26 | 1 | 102.6 | 4104 | 0.1624%
7.3.4 | COTAÇÃO | MERCADO15 | PISO EMBORRACHADO PARA PLAYGROUND E=4 a 5CM DIVERSAS CORES | 137.85 | m² | 330 | 1 | 397.12 | 54742.99 | 2.166%
7.3.5 | SEDUH | CP-PISO-0002 | EXECUÇÃO DE PVTO CONCREGRAMA-PISO TIPO EUROPEU | 82.5 | m² | 86.7 | 1 | 104.33 | 8607.23 | 0.3406%
7.4 |  | TRÁFEGO DE VEÍCULOS
7.4.1 | SINAPI | 100576 | REGULARIZAÇÃO E COMPACTAÇÃO DE SUBLEITO DE SOLO PREDOMINANTEMENTE ARGILOSO. AF_11/2019 | 1154.33 | m² | 1.56 | 1 | 1.88 | 2170.14 | 0.08587%
7.4.2 | SINAPI | 96396 | EXECUÇÃO E COMPACTAÇÃO DE BASE E OU SUB BASE COM BRITA GRADUADA SIMPLES - EXCLUSIVE CARGA E TRANSPORTE. AF_09/2017 | 57.72 | m³ | 111.29 | 1 | 133.93 | 7730.44 | 0.3059%
7.4.3 | SINAPI | 93682 | EXECUÇÃO DE VIA EM PISO INTERTRAVADO, COM BLOCO RETANGULAR COLORIDO DE 20 X 10 CM, ESPESSURA 8 CM. AF_12/2015 - TERRACOTA | 201.64 | m² | 62.36 | 1 | 75.04 | 15131.07 | 0.5987%
7.4.4 | SINAPI | 92399 | EXECUÇÃO DE VIA EM PISO INTERTRAVADO, COM BLOCO RETANGULAR COR NATURAL DE 20 X 10 CM, ESPESSURA 8 CM. AF_12/2015 | 190.14 | m² | 58.25 | 1 | 70.1 | 13328.81 | 0.5274%
7.4.5 | SEDUH | CP-EST-0006 | CONCRETO MOLDADO IN LOCO FCK 20 MPA ARMADO COM 66 KG DE ARMADURA. INCLUSO 7,7 m2/m3 de FORMAS - RAMPAS TRAVAMENTO PAVIMENTO INTERTRAVADO | 4.5 | m³ | 3013.36 | 1 | 3626.28 | 16318.26 | 0.6457%
7.4.6 | SINAPI | 96402 | EXECUÇÃO DE PINTURA DE LIGAÇÃO COM EMULSÃO ASFÁLTICA RR-2C. AF_11/2019 | 922.78 | m² | 1.91 | 1 | 2.3 | 2122.39 | 0.08398%
7.4.7 | SINAPI | 95995 | EXECUÇÃO DE PAVIMENTO COM APLICAÇÃO DE CONCRETO ASFÁLTICO, CAMADA DE ROLAMENTO - EXCLUSIVE CARGA E TRANSPORTE. AF_11/2019 | 36.91 | m³ | 935.66 | 1 | 1125.97 | 41559.55 | 1.644%
8. |  | ESCADAS | [5 empty] | SUBTOTAL | 33897.25 | 1.341%
8.1 |  | ESCADAS PRAÇAS E ACESSO À MORADORES
8.1.1 | SINAPI | 102073 | ESCADA EM CONCRETO ARMADO MOLDADO IN LOCO, FCK 20 MPA, COM 1 LANCE E LAJE PLANA, FÔRMA EM CHAPA DE MADEIRA COMPENSADA RESINADA. AF_11/2020 - ESCADARIA E PATAMARES | 6.85 | m³ | 3013.36 | 1 | 3626.28 | 24840.02 | 0.9829%
8.2 |  | ARQUIBANCADA
8.2.1 | SINAPI | 92451 | MONTAGEM E DESMONTAGEM DE FÔRMA DE VIGA, ESCORAMENTO COM GARFO DE MADEIRA, PÉ-DIREITO SIMPLES, EM CHAPA DE MADEIRA RESINADA, 2 UTILIZAÇÕES. AF_09/2020 | 8.4 | m³ | 145.5 | 1 | 175.09 | 1470.76 | 0.0582%
8.2.2 | SINAPI | 92723 | CONCRETAGEM FCK=20 MPA - LANÇAMENTO, ADENSAMENTO E ACABAMENTO. AF_12/2015 - ASSENTOS | 8.4 | m³ | 426.95 | 1 | 513.79 | 4315.84 | 0.1708%
8.2.3 | SINAPI | 92794 | CORTE E DOBRA DE AÇO CA-50, DIÂMETRO DE 10,0 MM, UTILIZADO EM ESTRUTURAS DIVERSAS, EXCETO LAJES. AF_12/2015 - ARMADURAS LONGITUDINAIS | 32.7 | kg | 10.28 | 1 | 12.37 | 404.5 | 0.01601%
8.2.4 | SINAPI | 92800 | CORTE E DOBRA DE AÇO CA-60, DIÂMETRO DE 5,0 MM, UTILIZADO EM LAJE. AF_12/2015 - ARMADURAS TRANSVERSAIS | 1.9 | kg | 10.61 | 1 | 12.77 | 24.26 | 0.0009599%
8.2.5 | SINAPI | 92723 | CONCRETAGEM DE VIGAS E LAJES, FCK=20 MPA, PARA LAJES PREMOLDADAS COM USO DE BOMBA EM EDIFICAÇÃO COM ÁREA MÉDIA DE LAJES MENOR OU IGUAL A 20 M² - LANÇAMENTO, ADENSAMENTO E ACABAMENTO. AF_12/2015 | 5.68 | m³ | 415.76 | 1 | 500.33 | 2841.87 | 0.1124%
9. |  | DECK DE MADEIRA | [5 empty] | SUBTOTAL | 7525.41 | 0.2978%
9.1 |  | CONCRETO VIGAS E PILARES PARA ASSENTAMENTO PRANCHÃO DE MADEIRA
9.1.1 | SEDUH | CP-EST-0004 | ESTRUTURAS DE CONCRETO SEM CARREGAMENTO/BAIXO PORTE - LAJE ESCADA EM CONCRETO ARMADO FCK 20 MPA TAXA ARMADURA 40KG/M³ E FORMAS EM CHAPA DE MADEIRA COMPENSADA RESINADA COM 5,5 M²/M³ | 1.14 | m³ | 2172.72 | 1 | 2614.65 | 2980.7 | 0.1179%
9.2 |  | TABLADO DE MADEIRA
9.2.1 | SINAPI-I | 20208 | PRANCHAO APARELHADO *8 X 30* CM, EM MACARANDUBA, ANGELIM OU EQUIVALENTE DA REGIAO | 33.05 | m | 114.27 | 1 | 137.51 | 4544.71 | 0.1798%
10. |  | QUADRA POLIESPORTIVA | [5 empty] | SUBTOTAL | 619188.96 | 24.5%
10.1 |  | FUNDAÇÃO E BALDRAME
10.1.1 | SEDUH | CP-EST-0002 | BLOCO DE FUNDAÇÃO EM CONCRETO ARMADO PARA ESTRUTURA METÁLICA DAS QUADRAS ESPORTIVAS. DIMENSÕES 1,10X1,10X0,30M TAXA DE ARMADURA 80 KG/M³ E FORMA 5,5m²/m³. | 11.26 | m3 | 2737.61 | 1 | 3294.44 | 37095.39 | 1.468%
10.1.2 | SEDUH | CP-EST-0004 | ESTRUTURAS DE CONCRETO SEM CARREGAMENTO / BAIXO PORTE - VIGA BALDRAME EM CONCRETO ARMADO FCK 20 MPA TAXA ARMADURA 40KG/M³ E FORMAS EM CHAPA DE MADEIRA COMPENSADA RESINADA COM 5,5 M²/M³ | 5.61 | m3 | 2172.72 | 1 | 2614.65 | 14668.19 | 0.5804%
10.2 |  | ESTRUTURA METÁLICA PÓRTICOS E ALAMBRADO
10.2.1 | IPPUJ | C25.10.05.05.005 | ESTRUTURAS METÁLICAS DIVERSAS INCLUSIVE FORNECIMENTO, FABRICAÇÃO, TRATAMENTO DA SUPERFÍCIE COM JATO DE AREIA E UMA DE MÃO DE TINTA ÓXIDO DE FERRO COM 25 MICRA DE ESPESSURA (VER TABELA TRANSFORMAÇÃO KG/M2 NO CATÁLOGO) | 21012.96 | kg | 12.44 | 1.2374 | 18.52 | 389160.02 | 15.4%
10.2.2 | IPPUJ | C25.10.05.05.007 | GALVANIZAÇÃO A FOGO DE ESTRUTURA METÁLICA - PERFIS | 21012.96 | kg | 2.25 | 1.2374 | 3.35 | 70393.42 | 2.785%
10.2.3 | SINAPI | 100727 | PINTURA COM TINTA EPOXÍDICA DE FUNDO PULVERIZADA SOBRE PERFIL METÁLICO EXECUTADO EM FÁBRICA (POR DEMÃO). AF_01/2020 | 823.76 | m² | 13.1 | 1 | 15.76 | 12982.46 | 0.5137%
10.2.4 | IPPUJ | C10.84.10.15.018 | CERCA EM TELA DE ARAME GALVANIZADO OU PVC, FIXADA EM POSTES DE CONCRETO (EXCLUSIVE POSTE) | 432 | m² | 51.49 | 1 | 61.96 | 26766.72 | 1.059%
10.3 |  | PISO DE CONCRETO QUADRAS
10.3.1 | SINAPI-I | 4718 | PEDRA BRITADA N. 2 (19 A 38 MM) POSTO PEDREIRA/ FORNECEDOR, SEM FRETE | 13.48 | m³ | 66 | 1 | 79.42 | 1070.58 | 0.04236%
10.3.2 | DEINFRA | 42879 | Execucao quadra esportiva armada 10cm (impermeabilizada) | 290 | m² | 106.36 | 1.1442 | 146.45 | 42470.5 | 1.68%
10.4 |  | PINTURA DE PISO QUADRAS
10.4.1 | SINAPI | 72815 | APLICACAO DE TINTA A BASE DE EPOXI SOBRE PISO - COR AZUL | 269.64 | m² | 15.49 | 1 | 18.64 | 5026.09 | 0.1989%
10.4.2 | SINAPI | 72815 | APLICACAO DE TINTA A BASE DE EPOXI SOBRE PISO - FAIXAS E DISTICOS BRANCOS | 23.59 | m² | 15.49 | 1 | 18.64 | 439.72 | 0.0174%
10.5 |  | EQUIPAMENTOS ESPORTIVOS
10.5.1 | DEINFRA | 43798 | Tabela de basquete c/ estrutura de tubo galvanizado completa | 4 | un | 1604.57 | 1.1442 | 2209.38 | 8837.52 | 0.3497%
10.5.2 | DEINFRA | 42889 | Traves para futebol de salao inclusive rede | 2 | un | 1466.21 | 1.1442 | 2018.87 | 4037.74 | 0.1598%
10.5.3 | DEINFRA | 42875 | Balizas para voleibol inclusive rede -REDE DE VÔLEI COM MASTRO | 1 | cj | 975 | 1.1442 | 1342.51 | 1342.51 | 0.05312%
10.5.4 | DEINFRA | 42872 | Rede de nylon para protecao com estrutura | 290 | m² | 12.27 | 1.1442 | 16.89 | 4898.1 | 0.1938%
11. |  | MOBILIÁRIO URBANO | [5 empty] | SUBTOTAL | 432246.59 | 17.1%
11.1 |  | GUARDA CORPO RAMPAS E ESCADAS
11.1.1 | SINAPI | 99839 | GUARDA-CORPO DE AÇO GALVANIZADO DE 1,10M DE ALTURA, MONTANTES TUBULARES DE 1.1/2 ESPAÇADOS DE 1,20M, TRAVESSA SUPERIOR DE 2, GRADIL FORMADO POR BARRAS CHATAS EM FERRO DE 32X4,8MM, FIXADO COM CHUMBADOR MECÂNICO | 160 | m | 502.04 | 1 | 604.15 | 96664 | 3.825%
11.1.2 | SINAPI | 100727 | PINTURA COM TINTA EPOXÍDICA DE FUNDO PULVERIZADA SOBRE PERFIL METÁLICO EXECUTADO EM FÁBRICA (POR DEMÃO). | 4.39 | m² | 13.1 | 1 | 15.76 | 69.19 | 0.002738%
11.2 |  | ELEMENTOS METÁLICOS DE PROTEÇÃO PLAYGROUND
11.2.1 | SEDUH | CP-URB-0003 | TUBO DE AÇO GALVANIZADO MODELO 1 COM DUAS DEMÃOS DE PINTURA EPÓXI | 4 | un | 507.85 | 1 | 611.15 | 2444.6 | 0.09673%
11.2.2 | SEDUH | CP-URB-0004 | TUBO DE AÇO GALVANIZADO MODELO 2 COM DUAS DEMÃOS DE PINTURA EPÓXI | 10 | un | 404.69 | 1 | 487 | 4870 | 0.1927%
11.2.3 | SEDUH | CP-URB-0005 | TUBO DE AÇO GALVANIZADO MODELO 3 COM DUAS DEMÃOS DE PINTURA EPÓXI | 6 | un | 232.74 | 1 | 280.08 | 1680.48 | 0.06649%
11.2.4 | SEDUH | CP-URB-0006 | TUBO DE AÇO GALVANIZADO MODELO 4 COM DUAS DEMÃOS DE PINTURA EPÓXI | 4 | un | 295.41 | 1 | 355.5 | 1422 | 0.05627%
11.3 |  | ACADEMIA AO AR LIVRE
11.3.1 | SINAPI | 42438 | PLACA ORIENTATIVA SOBRE EXERCÍCIOS, 2,00M X 1,00M, EM TUBO DE ACO CARBONO, PINTURA NO PROCESSO ELETROSTATICO - PARA ACADEMIA AO AR LIVRE / ACADEMIA DA TERCEIRA IDADE - ATI | 1 | un | 1749.2 | 1 | 2104.99 | 2104.99 | 0.08329%
11.3.2 | SINAPI | 42428 | ALONGADOR COM TRES ALTURAS, EM TUBO DE ACO CARBONO, PINTURA NO PROCESSO ELETROSTATICO - EQUIPAMENTO DE GINASTICA PARA ACADEMIA AO AR LIVRE / ACADEMIA DA TERCEIRA IDADE - ATI | 1 | un | 1900 | 1 | 2286.46 | 2286.46 | 0.09047%
11.3.3 | SINAPI | 42429 | ESQUI TRIPLO, EM TUBO DE ACO CARBONO, PINTURA NO PROCESSO ELETROSTATICO - EQUIPAMENTO DE GINASTICA PARA ACADEMIA AO AR LIVRE / ACADEMIA DA TERCEIRA IDADE - ATI | 1 | un | 5040.81 | 1 | 6066.11 | 6066.11 | 0.24%
11.3.4 | SINAPI | 42430 | MULTIEXERCITADOR COM SEIS FUNCOES, EM TUBO DE ACO CARBONO, PINTURA NO PROCESSO ELETROSTATICO - EQUIPAMENTO DE GINASTICA PARA ACADEMIA AO AR LIVRE / ACADEMIA DA TERCEIRA IDADE - ATI | 1 | un | 5383.1 | 1 | 6478.02 | 6478.02 | 0.2563%
11.3.5 | SINAPI | 42431 | PRESSAO DE PERNAS TRIPLO, EM TUBO DE ACO CARBONO, PINTURA NO PROCESSO ELETROSTATICO - EQUIPAMENTO DE GINASTICA PARA ACADEMIA AO AR LIVRE / ACADEMIA DA TERCEIRA IDADE - ATI | 1 | un | 3311.27 | 1 | 3984.78 | 3984.78 | 0.1577%
11.3.6 | SINAPI | 42433 | SIMULADOR DE CAMINHADA TRIPLO, EM TUBO DE ACO CARBONO, PINTURA NO PROCESSO ELETROSTATICO - EQUIPAMENTO DE GINASTICA PARA ACADEMIA AO AR LIVRE / ACADEMIA DA TERCEIRA IDADE - ATI | 1 | un | 4006.8 | 1 | 4821.78 | 4821.78 | 0.1908%
11.3.7 | SINAPI | 42436 | SURF DUPLO, EM TUBO DE ACO CARBONO, PINTURA NO PROCESSO ELETROSTATICO - EQUIPAMENTO DE GINASTICA PARA ACADEMIA AO AR LIVRE / ACADEMIA DA TERCEIRA IDADE - ATI | 1 | un | 2260.04 | 1 | 2719.73 | 2719.73 | 0.1076%
11.4 |  | BRINQUEDOS PLAYGROUND INCLUSIVO
11.4.1 | COTAÇÃO | MERCADO1 | ESCORREGADOR ACESSÍVEL MOLDADO COM FORMATO ERGONÔMICIA PARA PESSOAS COM DEFICIÊNCIA, COM BASE DE ENTRADA E SAÍDA A 0,45M DOS PISOS EM DIFERENTES NÍVEIS | 2 | un | 18900 | 1 | 22744.26 | 45488.52 | 1.8%
11.4.2 | COTAÇÃO | MERCADO2 | CONJUNTO BALANÇO TIPO NINHO COM ESTRUTURA CIRCULAR EM POLIETILENTO E REDE - DUAS UNIDADES - COM ESTRUTURA METÁLICA E FIXAÇÃO CHUMBADA | 1 | un | 16375 | 1 | 19705.68 | 19705.68 | 0.7797%
11.4.3 | COTAÇÃO | MERCADO3 | BRINQUEDO EM MOLA, MODELO BICHINHOS, EM POLIETILENO E/OU AÇO CARBONO | 3 | un | 3148 | 1 | 3788.3 | 11364.9 | 0.4497%
11.4.4 | COTAÇÃO | MERCADO4 | PLATAFORMA DE EQUILÍLBRIO MODELO FLOR EM ESTRUTURA METÁLICA E APOIO EM MOLA OU PNEUS | 1 | un | 11895 | 1 | 14314.44 | 14314.44 | 0.5664%
11.5 |  | BRINQUEDOS ZOO
11.5.1 | COTAÇÃO | MERCADO5 | BRINQUEDOS EM MADEIRA TIPO ZOO - FORMATO BICHINHOS: GIRADA, ELEFANTE, RINOCERONTE E CARAMUJO | 4 | un | 1107 | 1 | 1332.16 | 5328.64 | 0.2108%
11.6 |  | BRINQUEDOS PLAYGROUND INFANTO JUVENIL
11.6.1 | COTAÇÃO | MERCADO6 | ECORREGADORES EM FIBRA DE VIDRO COLORIDOS APOIADOS SOBRE OS PISOS EM DESNÍVEIS | 5 | un | 2410 | 1 | 2900.19 | 14500.95 | 0.5738%
11.6.2 | COTAÇÃO | MERCADO7 | PULA PULA TRAMPOLIM FIXADO EM ESTRUTURAS DE AÇO GALVANIZADO DOM TELA DO TRAMPOLIM EM PEÇAS INJETADAS COLORIDAS DE POLIACETAL COM TRAVAS ANTIDERRAPANTE, UNIDAS POR CABOS DE AÇO INOXIDÁVEL E MOLAS GALVANIZADAS SOLDADAS AO TUBO ESTRUTURAL | 3 | un | 13636.5 | 1 | 16410.16 | 49230.48 | 1.948%
11.6.3 | COTAÇÃO | MERCADO8 | CONJUNTO BALANÇO CONVENCIONAL EM ESTRUTURA METÁLICA COM ASSENTOS EM PLÁSTICO ROTOMOLDADO COM CANTOS ARREDONDADOS | 1 | un | 3857 | 1 | 4641.51 | 4641.51 | 0.1837%
11.6.4 | COTAÇÃO | MERCADO9 | PEGADOR DE AGARRA PARA ESCALADA KIT COM 40 UNIDADES | 1 | un | 486.49 | 1 | 585.44 | 585.44 | 0.02316%
11.7 |  | BANCOS
11.7.1 | COTAÇÃO | MERCADO10 | BANCO DOIS LUGARES COM ENCOSTO, ESTRUTURA METÁLICA DE ALTA RESISTÊNCIA À CORROSÃO (LIGA DE ALUMÍNIO OU PROTEÇÃO DE AÇO COM JATEAMENTO E ZINCAGEM). BANCOS E ASSENTOS COM MADEIRA DE LEI CERTIFICADA ENVERNIZADAS, RIPADAS COM MÍNIMO DE 9 UNIDADES. DIMENSÕES MÍNIMAS: 180X60X70CM | 9 | un | 3051 | 1 | 3671.57 | 33044.13 | 1.307%
11.7.2 | COTAÇÃO | MERCADO11 | BANCO UM LUGAR COM ENCOSTO, ESTRUTURA METÁLICA DE ALTA RESISTÊNCIA À CORROSÃO (LIGA DE ALUMÍNIO OU PROTEÇÃO DE AÇO COM JATEAMENTO E ZINCAGEM). BANCOS E ASSENTOS COM MADEIRA DE LEI CERTIFICADA ENVERNIZADAS, RIPADAS COM MÍNIMO DE 9 UNIDADES. DIMENSÕES MÍNIMAS: 58X65X70CM | 4 | un | 2354 | 1 | 2832.8 | 11331.2 | 0.4484%
11.7.3 | COTAÇÃO | MERCADO12 | BANCO DOIS LUGARES SEM ENCOSTO, ESTRUTURA METÁLICA DE ALTA RESISTÊNCIA À CORROSÃO (LIGA DE ALUMÍNIO OU PROTEÇÃO DE AÇO COM JATEAMENTO E ZINCAGEM). BANCOS E ASSENTOS COM MADEIRA DE LEI CERTIFICADA ENVERNIZADAS, RIPADAS COM MÍNIMO DE 7 UNIDADES. DIMENSÕES MÍNIMAS: 180X45X45CM | 8 | un | 3232.55 | 1 | 3890.05 | 31120.4 | 1.231%
11.8 |  | OUTROS MOBILIÁRIOS
11.8.1 | COTAÇÃO | MERCADO13 | LIXEIRA EM ESTRUTURA METÁLICA DE ALTA RESISTÊNCIA À CORROSÃO (LIGA DE ALUMÍNIO OU PROTEÇÃO DE AÇO COM JATEAMENTO E ZINCAGEM) E ACABAMENTO DE MADEIRA DE LEI CERTIFICADA, COM TAMPO ARTICULADO E ABERTURA PARA CIMA DIMENSÕES MÍNIMAS 31X31X92CM | 6 | un | 3787.26 | 1 | 4557.59 | 27345.54 | 1.082%
11.8.2 | SEDUH | CP-URB-0001 | BICICLETÁRIO EM TUBO DE AÇO GALVANIZADO DN 2.1/2” (65CM) COM PINTURA GRAFITE E FUNDAÇÃO | 9 | un | 321.46 | 1 | 386.84 | 3481.56 | 0.1378%
11.8.3 | COTAÇÃO | MERCADO14 | ABRIGO DE ÔNIBUS COM ESTRUTURA DE AÇO GALVANIZADO COM TELHADO PLANO TERMOACÚSTICO, TRASEIRAS COM VIDRO TEMPERADO E BANCO COM MADEIRA MACIÇA DIM 4180x170x260CM - FRETE E INSTALAÇÃO | 1 | un | 20900 | 1 | 25151.06 | 25151.06 | 0.9952%
|  | EDIFICAÇÃO - CENTRO COMUNITÁRIO | [5 empty] | 489972.79
12. |  | FUNDAÇÕES - EDIFICAÇÃO | [5 empty] | SUBTOTAL | 26924.28 | 1.065%
12.1 |  | SAPATAS DE FUNDAÇÃO
12.1.1 | SINAPI | 90091 | ESCAVAÇÃO COM ESCAVADEIRA HIDRÁULICA (0,8 M3) COM PROF. ATÉ 1,5 M, BAIXO NÍVEL DE INTERFERÊNCIA. | 56.45 | m³ | 4.23 | 1 | 5.09 | 287.33 | 0.01137%
12.1.2 | SINAPI | 95240 | LASTRO DE CONCRETO MAGRO, APLICADO EM PISOS, LAJES SOBRE SOLO OU RADIERS, ESPESSURA DE 3 CM. AF_07/2016 | 21.78 | m² | 15.02 | 1 | 18.08 | 393.78 | 0.01558%
12.1.3 | SINAPI | 96385 | EXECUÇÃO E COMPACTAÇÃO DE ATERRO COM SOLO PREDOMINANTEMENTE ARGILOSO - EXCLUSIVE SOLO, ESCAVAÇÃO, CARGA E TRANSPORTE. AF_11/2019 | 245.35 | m² | 7.27 | 1 | 8.75 | 2146.81 | 0.08495%
12.1.4 | SINAPI | 97083 | COMPACTAÇÃO MECÂNICA DE SOLO PARA EXECUÇÃO DE RADIER, COM COMPACTADOR DE SOLOS A PERCUSSÃO. AF_09/2017 | 97.7 | m² | 2.78 | 1 | 3.35 | 327.3 | 0.01295%
12.1.5 | SINAPI | 97086 | FABRICAÇÃO, MONTAGEM E DESMONTAGEM DE FORMA PARA RADIER, EM MADEIRA SERRADA, 4 UTILIZAÇÕES - SAPATAS (FUNDO E FUSTE) | 40.93 | m² | 129.35 | 1 | 155.66 | 6371.16 | 0.2521%
12.1.6 | SINAPI | 97086 | FABRICAÇÃO, MONTAGEM E DESMONTAGEM DE FORMA PARA RADIER, EM MADEIRA SERRADA, 4 UTILIZAÇÕES - VIGA BALADRAME | 36.55 | m² | 129.35 | 1 | 155.66 | 5689.37 | 0.2251%
12.1.7 | SINAPI | 92793 | CORTE E DOBRA DE AÇO CA-50, DIÂMETRO DE 8,0 MM, UTILIZADO EM ESTRUTURAS DIVERSAS, EXCETO LAJES. AF_12/2015 - ARMADURA POSITIVA BIDIRECIONAL | 11.99 | kg | 11.15 | 1 | 13.42 | 160.91 | 0.006367%
12.1.8 | SEDUH | CP-EST-0001 | ESPAÇADOR DE CONCRETO PARA PROTEÇÃO DA ARMADURA - ARMADURA POSITIVA BIDIRECIONAL | 21.78 | m² | 2.87 | 1 | 3.45 | 75.14 | 0.002973%
12.2 |  | VIGAS BALDRAME
12.1.1 | SINAPI | 92794 | CORTE E DOBRA DE AÇO CA-50, DIÂMETRO DE 10,0 MM, UTILIZADO EM ESTRUTURAS DIVERSAS, EXCETO LAJES. AF_12/2015 - PILARETES, COLARINHOS E VIGA BALDRAME | 285.43 | kg | 10.28 | 1 | 12.37 | 3530.77 | 0.1397%
12.1.2 | SINAPI | 92800 | CORTE E DOBRA DE AÇO CA-60, DIÂMETRO DE 5,0 MM, UTILIZADO EM LAJE. AF_12/2015 - PILARETES, COLARINHOS E VIGA BALDRAME | 104.84 | kg | 10.61 | 1 | 12.77 | 1338.81 | 0.05297%
12.1.3 | SINAPI | 96558 | CONCRETAGEM DE SAPATAS, FCK 30 MPA, COM USO DE BOMBA  LANÇAMENTO, ADENSAMENTO E ACABAMENTO. AF_11/2016 - SAPATA | 5.2 | m³ | 450.05 | 1 | 541.59 | 2816.27 | 0.1114%
12.1.4 | SINAPI | 92723 | CONCRETAGEM DE VIGAS E LAJES, FCK=20 MPA, PARA LAJES PREMOLDADAS COM USO DE BOMBA EM EDIFICAÇÃO COM ÁREA MÉDIA DE LAJES MENOR OU IGUAL A 20 M² - LANÇAMENTO, ADENSAMENTO E ACABAMENTO. AF_12/2015 - VIGA BALDRAME | 7.37 | m³ | 426.95 | 1 | 513.79 | 3786.63 | 0.1498%
13. |  | SUPERESTRUTURA - EDIFICAÇÃO | [5 empty] | SUBTOTAL | 64806.22 | 2.564%
13.1 |  | PISO TÉRREO
13.1.1 | SINAPI | CP-EST-0003 | PISO EM CONCRETO FCK=20 MPA BOMBEADO (PISO TERREO DA EDIFICAÇÃO) COM ARMADURA SUPERIOR E INFERIOR, DIRETO SOB O SOLO COMPACTADO, BRITA E LONA PLASTICA - LANÇAMENTO, ADENSAMENTO E ACABAMENTO. ESPAÇADORES DE CONCRETO PARA A GARANTIA DO POSICIONAMENTO ESTRUTURAL DA TELA SOLDADA - PISO TÉRREO | 123.42 | m² | 136.92 | 1 | 164.77 | 20335.91 | 0.8047%
13.2 |  | LAJE MEZANINO
13.2.1 | SEDUH | CP-EST-0007 | LAJE PRÉ-MOLDADA UNIDIRECIONAL, BIAPOIADA, PARA PISO, ENCHIMENTO EM CERÂMICA, VIGOTA CONVENCIONAL, ALTURA TOTAL DA LAJE (ENCHIMENTO+CAPA) = (8+4). AF_11/2020 - LAJE MEZANINO | 56.31 | m² | 139.23 | 1 | 167.55 | 9434.74 | 0.3733%
13.2.2 | SINAPI | 97092 | ARMAÇÃO PARA EXECUÇÃO DE RADIER, COM USO DE TELA Q-196. AF_09/2017 - LAJE MEZANINO | 42.7 | m³ | 14.4 | 1 | 17.33 | 739.99 | 0.02928%
13.3 |  | LAJE MARQUISE
13.3.1 | SINAPI | 92508 | MONTAGEM E DESMONTAGEM DE FÔRMA DE LAJE MACIÇA, PÉ-DIREITO DUPLO, EM CHAPA DE MADEIRA COMPENSADA RESINADA, 2 UTILIZAÇÕES. AF_09/2020 - LAJE MARQUISE | 2.02 | m² | 98.23 | 1 | 118.21 | 238.78 | 0.009448%
13.3.2 | SINAPI | 92794 | CORTE E DOBRA DE AÇO CA-50, DIÂMETRO DE 10,0 MM, UTILIZADO EM ESTRUTURAS DIVERSAS, EXCETO LAJES. AF_12/2015 - LAJE MARQUISE | 9.33 | kg | 10.28 | 1 | 12.37 | 115.41 | 0.004567%
13.3.3 | SINAPI | 92800 | CORTE E DOBRA DE AÇO CA-60, DIÂMETRO DE 5,0 MM, UTILIZADO EM LAJE. AF_12/2015 - LAJE MARQUISE | 1.44 | kg | 10.61 | 1 | 12.77 | 18.39 | 0.0007277%
13.3.4 | SINAPI | 92723 | CONCRETAGEM DE VIGAS E LAJES, FCK=20 MPA, PARA LAJES PREMOLDADAS COM USO DE BOMBA EM EDIFICAÇÃO COM ÁREA MÉDIA DE LAJES MENOR OU IGUAL A 20 M² - LANÇAMENTO, ADENSAMENTO E ACABAMENTO. AF_12/2015 - LAJE MARQUISE | 0.14 | m³ | 415.76 | 1 | 500.33 | 70.05 | 0.002772%
13.4 |  | VIGAS
13.4.1 | SINAPI | 92451 | MONTAGEM E DESMONTAGEM DE FÔRMA DE VIGA, ESCORAMENTO COM GARFO DE MADEIRA, PÉ-DIREITO SIMPLES, EM CHAPA DE MADEIRA RESINADA, 2 UTILIZAÇÕES. AF_09/2020 | 45.04 | m³ | 145.5 | 1 | 175.09 | 7886.05 | 0.312%
13.4.2 | SINAPI | 92794 | CORTE E DOBRA DE AÇO CA-50, DIÂMETRO DE 10,0 MM, UTILIZADO EM ESTRUTURAS DIVERSAS, EXCETO LAJES. AF_12/2015 | 6.54 | kg | 10.28 | 1 | 12.37 | 80.9 | 0.003201%
13.4.3 | SINAPI | 92800 | CORTE E DOBRA DE AÇO CA-60, DIÂMETRO DE 5,0 MM, UTILIZADO EM LAJE. AF_12/2015 - TRANSVERSAIS | 1.94 | kg | 10.61 | 1 | 12.77 | 24.77 | 0.0009801%
13.4.4 | SINAPI | 92723 | CONCRETAGEM DE VIGAS E LAJES, FCK=20 MPA, PARA LAJES PREMOLDADAS COM USO DE BOMBA EM EDIFICAÇÃO COM ÁREA MÉDIA DE LAJES MENOR OU IGUAL A 20 M² - LANÇAMENTO, ADENSAMENTO E ACABAMENTO. AF_12/2015 | 7.72 | m³ | 415.76 | 1 | 500.33 | 3862.55 | 0.1528%
13.5 |  | PILARES
13.5.1 | SINAPI | 92417 | MONTAGEM E DESMONTAGEM DE FÔRMA DE PILARES RETANGULARES E ESTRUTURAS SIMILARES, PÉ-DIREITO DUPLO, EM CHAPA DE MADEIRA COMPENSADA RESINADA, 2 UTILIZAÇÕES. | 63.62 | m² | 139.37 | 1 | 167.72 | 10670.35 | 0.4222%
13.5.2 | SINAPI | 92794 | CORTE E DOBRA DE AÇO CA-50, DIÂMETRO DE 10,0 MM, UTILIZADO EM ESTRUTURAS DIVERSAS, EXCETO LAJES. AF_12/2015 - LONGITUDINAIS | 337.38 | kg | 10.28 | 1 | 12.37 | 4173.39 | 0.1651%
13.5.3 | SINAPI | 92800 | CORTE E DOBRA DE AÇO CA-60, DIÂMETRO DE 5,0 MM, UTILIZADO EM LAJE. AF_12/2015 - TRANSVERSAIS | 103.8 | kg | 10.61 | 1 | 12.77 | 1325.53 | 0.05245%
13.5.4 | SINAPI | 92720 | CONCRETAGEM DE PILARES, FCK = 25 MPA, COM USO DE BOMBA EM EDIFICAÇÃO COM SEÇÃO MÉDIA DE PILARES MENOR OU IGUAL A 0,25 M² - LANÇAMENTO, ADENSAMENTO E ACABAMENTO | 5.8 | m³ | 426.95 | 1 | 513.79 | 2979.98 | 0.1179%
13.6 |  | ELEMENTOS COMPLEMENTARES NA EDIFICAÇÃO (Conc.armado-moldura)
13.6.1 | SINAPI | 92268 | FABRICAÇÃO DE FÔRMA PARA LAJES, EM CHAPA DE MADEIRA COMPENSADA PLASTIFICADA, E = 18 MM. AF_09/2020 | 29.26 | m² | 47.74 | 1 | 57.45 | 1680.99 | 0.06651%
13.6.2 | SINAPI | 97092 | ARMAÇÃO PARA EXECUÇÃO DE RADIER, COM USO DE TELA Q-196. AF_09/2017 | 35.11 | m³ | 14.4 | 1 | 17.33 | 608.46 | 0.02408%
13.6.3 | SINAPI | 92722 | CONCRETAGEM DE PILARES, FCK = 25 MPA, COM USO DE BOMBA EM EDIFICAÇÃO COM SEÇÃO MÉDIA DE PILARES MAIOR QUE 0,25 M² - LANÇAMENTO, ADENSAMENTO E ACABAMENTO. | 1.1 | m³ | 423.03 | 1 | 509.07 | 559.98 | 0.02216%
14. |  | PAREDES E PAINÉIS - EDIFICAÇÃO | [5 empty] | SUBTOTAL | 55969.82 | 2.215%
14.1 |  | ALVENARIA
14.1.1 | SINAPI | 89977 | (COMPOSIÇÃO REPRESENTATIVA) DO SERVIÇO DE ALVENARIA DE VEDAÇÃO DE BLOCOS VAZADOS DE CERÂMICA DE 14X9X19CM (ESPESSURA 14CM, BLOCO DEITADO) | 237.25 | m² | 145.7 | 1 | 175.34 | 41599.42 | 1.646%
14.1.2 | SINAPI | 89168 | (COMPOSIÇÃO REPRESENTATIVA) DO SERVIÇO DE ALVENARIA DE VEDAÇÃO DE BLOCOS VAZADOS DE CERÂMICA DE 9X19X19CM (ESPESSURA 9CM) | 56.08 | m² | 81.07 | 1 | 97.56 | 5471.16 | 0.2165%
14.1.3 | SINAPI | 101161 | ALVENARIA DE VEDAÇÃO COM ELEMENTO VAZADO DE CONCRETO (COBOGÓ) DE 7X50X50CM E ARGAMASSA DE ASSENTAMENTO COM PREPARO EM BETONEIRA. | 2.1 | m² | 176.12 | 1 | 211.94 | 445.07 | 0.01761%
14.2 |  | VERGAS E CONTRAVERGAS
14.2.1 | SINAPI | 93186 | VERGA MOLDADA IN LOCO EM CONCRETO PARA JANELAS COM ATÉ 1,5 M DE VÃO. AF_03/2016 - JANELAS | 22.61 | m | 85.84 | 1 | 103.3 | 2335.61 | 0.09242%
14.2.2 | SINAPI | 93187 | VERGA MOLDADA IN LOCO EM CONCRETO PARA JANELAS COM MAIS DE 1,5 M DE VÃO. AF_03/2016 - JANELAS | 13.4 | m | 98.68 | 1 | 118.75 | 1591.25 | 0.06296%
14.2.3 | SINAPI | 93196 | CONTRAVERGA MOLDADA IN LOCO EM CONCRETO PARA VÃOS DE ATÉ 1,5 M DE COMPRIMENTO. AF_03/2016 - JANELAS | 22.61 | m | 84.32 | 1 | 101.47 | 2294.24 | 0.09078%
14.2.4 | SINAPI | 93197 | CONTRAVERGA MOLDADA IN LOCO EM CONCRETO PARA VÃOS DE MAIS DE 1,5 M DE COMPRIMENTO. AF_03/2016 - JANELAS | 13.4 | m | 94.43 | 1 | 113.64 | 1522.78 | 0.06025%
14.2.5 | SINAPI | 93196 | CONTRAVERGA MOLDADA IN LOCO EM CONCRETO PARA VÃOS DE ATÉ 1,5 M DE COMPRIMENTO. AF_03/2016 - PORTAS | 7 | m | 84.32 | 1 | 101.47 | 710.29 | 0.0281%
15. |  | INSTALAÇÕES HIDROSSANITÁRIAS - EDIFICAÇÃO | [5 empty] | SUBTOTAL | 37993.61 | 1.503%
15.1 |  | ALIMENTAÇÃO
15.1.1 | SINAPI | 96527 | ESCAVAÇÃO MANUAL DE VALA PARA VIGA BALDRAME, COM PREVISÃO DE FÔRMA. AF_06/2017 | 3.63 | m³ | 107.85 | 1 | 129.79 | 471.14 | 0.01864%
15.1.2 | SINAPI | 95635 | KIT CAVALETE PARA MEDIÇÃO DE ÁGUA - ENTRADA PRINCIPAL, EM PVC SOLDÁVEL DN 25 (¾") FORNECIMENTO E INSTALAÇÃO (EXCLUSIVE HIDRÔMETRO). AF_11/2016 | 1 | un | 160.08 | 1 | 192.64 | 192.64 | 0.007622%
15.1.3 | SINAPI | 95675 | HIDRÔMETRO DN 25 (¾ ), 5,0 M³/H FORNECIMENTO E INSTALAÇÃO. AF_11/2016 | 1 | un | 180.47 | 1 | 217.18 | 217.18 | 0.008593%
15.1.4 | SINAPI | 89402 | TUBO, PVC, SOLDÁVEL, DN 25MM, INSTALADO EM RAMAL DE DISTRIBUIÇÃO DE ÁGUA - FORNECIMENTO E INSTALAÇÃO. | 35 | m | 8.65 | 1 | 10.41 | 364.35 | 0.01442%
15.1.5 | SINAPI-I | 370 | AREIA MEDIA - POSTO JAZIDA/FORNECEDOR (RETIRADO NA JAZIDA, SEM TRANSPORTE) | 2.63 | m³ | 89.35 | 1 | 107.52 | 282.78 | 0.01119%
15.1.6 | SINAPI | 94492 | REGISTRO DE ESFERA, PVC, SOLDÁVEL, DN 50 MM, INSTALADO EM RESERVAÇÃO DE ÁGUA DE EDIFICAÇÃO QUE POSSUA RESERVATÓRIO DE FIBRA/FIBROCIMENTO FORNECIMENTO E INSTALAÇÃO. | 6 | un | 54.08 | 1 | 65.08 | 390.48 | 0.01545%
15.2 |  | ALIMENTAÇÃO, PRUMADA E RAMAL
15.2.1 | SINAPI | 93214 | EXECUÇÃO DE RESERVATÓRIO ELEVADO DE ÁGUA (1000 LITROS) EM CANTEIRO DE OBRA, APOIADO EM ESTRUTURA DE MADEIRA. AF_02/2016 | 1 | un | 5464.07 | 1 | 6575.46 | 6575.46 | 0.2602%
15.2.2 | SINAPI | 90445 | RASGO EM CONTRAPISO PARA RAMAIS/ DISTRIBUIÇÃO COM DIÂMETROS MAIORES QUE 40 MM E MENORES OU IGUAIS A 75 MM. AF_05/2015 | 54.75 | m | 25.66 | 1 | 30.88 | 1690.68 | 0.0669%
15.2.3 | SINAPI | 89449 | TUBO, PVC, SOLDÁVEL, DN 50MM, INSTALADO EM PRUMADA DE ÁGUA - FORNECIMENTO E INSTALAÇÃO. AF_12/2014 | 54.75 | m | 15.68 | 1 | 18.87 | 1033.13 | 0.04088%
15.2.4 | SINAPI | 94492 | REGISTRO DE ESFERA, PVC, SOLDÁVEL, DN 50 MM, INSTALADO EM RESERVAÇÃO DE ÁGUA DE EDIFICAÇÃO QUE POSSUA RESERVATÓRIO DE FIBRA/FIBROCIMENTO FORNECIMENTO E INSTALAÇÃO. | 6 | un | 54.08 | 1 | 65.08 | 390.48 | 0.01545%
15.2.5 | SINAPI | 89501 | JOELHO 90 GRAUS, PVC, SOLDÁVEL, DN 50MM, INSTALADO EM PRUMADA DE ÁGUA - FORNECIMENTO E INSTALAÇÃO. AF_12/2014 | 2 | un | 12.82 | 1 | 15.43 | 30.86 | 0.001221%
15.2.6 | SINAPI | 89579 | LUVA DE REDUÇÃO, PVC, SOLDÁVEL, DN 50MM X 25MM, INSTALADO EM PRUMADA DE ÁGUA FORNECIMENTO E INSTALAÇÃO. AF_12/2014 | 2 | un | 10.57 | 1 | 12.72 | 25.44 | 0.001007%
15.3 |  | SUB-RAMAL
15.3.1 | SINAPI | 90443 | RASGO EM ALVENARIA PARA RAMAIS/ DISTRIBUIÇÃO COM DIAMETROS MENORES OU IGUAIS A 40 MM. AF_05/2015 | 1.09 | m | 12.08 | 1 | 14.54 | 15.85 | 0.0006272%
15.3.2 | SINAPI | 89402 | TUBO, PVC, SOLDÁVEL, DN 25MM, INSTALADO EM RAMAL DE DISTRIBUIÇÃO DE ÁGUA - FORNECIMENTO E INSTALAÇÃO. | 1.09 | m | 8.65 | 1 | 10.41 | 11.35 | 0.0004491%
15.3.3 | SINAPI | 94671 | JOELHO 90 GRAUS COM BUCHA DE LATÃO, PVC, SOLDÁVEL, DN 25 MM, X 3/4 INSTALADO EM RESERVAÇÃO DE ÁGUA DE EDIFICAÇÃO QUE POSSUA RESERVATÓRIO DE FIBRA/FIBROCIMENTO FORNECIMENTO E INSTALAÇÃO. | 3 | un | 9.91 | 1 | 11.93 | 35.79 | 0.001416%
15.4 |  | INSTALAÇÕES SANITÁRIAS E CAPTAÇÃO PLUVIAL TELHADOS
15.4.1 | SINAPI | 89711 | TUBO PVC, SERIE NORMAL, ESGOTO PREDIAL, DN 40 MM, FORNECIDO E INSTALADO EM RAMAL DE DESCARGA OU RAMAL DE ESGOTO SANITÁRIO. AF_12/2014 | 0.4 | m | 17.73 | 1 | 21.34 | 8.54 | 0.0003379%
15.4.2 | SINAPI | 89712 | TUBO PVC, SERIE NORMAL, ESGOTO PREDIAL, DN 50 MM, FORNECIDO E INSTALADO EM RAMAL DE DESCARGA OU RAMAL DE ESGOTO SANITÁRIO. AF_12/2014 | 3.04 | m | 26.49 | 1 | 31.88 | 96.92 | 0.003835%
15.4.3 | SINAPI | 89713 | TUBO PVC, SERIE NORMAL, ESGOTO PREDIAL, DN 75 MM, FORNECIDO E INSTALADO EM RAMAL DE DESCARGA OU RAMAL DE ESGOTO SANITÁRIO. AF_12/2014 | 1.35 | m | 40.41 | 1 | 48.63 | 65.65 | 0.002598%
15.4.4 | SINAPI | 102264 | TUBO DE PVC BRANCO PARA REDE COLETORA DE ESGOTO CONDOMINIAL DE PAREDE MACIÇA, DN 100 MM, JUNTA ELÁSTICA - FORNECIMENTO E ASSENTAMENTO. AF_01/2021 | 9.15 | m | 17.61 | 1 | 21.19 | 193.89 | 0.007672%
15.4.5 | SINAPI | 89709 | RALO SIFONADO, PVC, DN 100 X 40 MM, JUNTA SOLDÁVEL, FORNECIDO E INSTALADO EM RAMAL DE DESCARGA OU EM RAMAL DE ESGOTO SANITÁRIO. AF_12/2014 | 4 | un | 9.75 | 1 | 11.73 | 46.92 | 0.001857%
15.4.6 | SINAPI | 89726 | JOELHO 45 GRAUS, PVC, SERIE NORMAL, ESGOTO PREDIAL, DN 40 MM, JUNTA SOLDÁVEL, FORNECIDO E INSTALADO EM RAMAL DE DESCARGA OU RAMAL DE ESGOTO SANITÁRIO. AF_12/2014 | 2 | un | 6.87 | 1 | 8.27 | 16.54 | 0.0006545%
15.4.7 | SINAPI | 89546 | BUCHA DE REDUÇÃO LONGA, PVC, SERIE R, ÁGUA PLUVIAL, DN 50 X 40 MM, JUNTA ELÁSTICA, FORNECIDO E INSTALADO EM RAMAL DE ENCAMINHAMENTO. AF_12/2014 | 2 | un | 9.85 | 1 | 11.85 | 23.7 | 0.0009378%
15.4.8 | SINAPI | 89732 | JOELHO 45 GRAUS, PVC, SERIE NORMAL, ESGOTO PREDIAL, DN 50 MM, JUNTA ELÁSTICA, FORNECIDO E INSTALADO EM RAMAL DE DESCARGA OU RAMAL DE ESGOTO SANITÁRIO. AF_12/2014 | 2 | un | 10.38 | 1 | 12.49 | 24.98 | 0.0009884%
15.4.9 | SINAPI | 89746 | JOELHO 45 GRAUS, PVC, SERIE NORMAL, ESGOTO PREDIAL, DN 100 MM, JUNTA ELÁSTICA, FORNECIDO E INSTALADO EM RAMAL DE DESCARGA OU RAMAL DE ESGOTO SANITÁRIO. AF_12/2014 | 2 | un | 21.95 | 1 | 26.41 | 52.82 | 0.00209%
15.4.10 | SINAPI | 11655 | TE SANITARIO, PVC, DN 100 X 50 MM, SERIE NORMAL, PARA ESGOTO PREDIAL | 2 | un | 13.71 | 1 | 16.5 | 33 | 0.001306%
15.4.11 | SINAPI | 89796 | TE, PVC, SERIE NORMAL, ESGOTO PREDIAL, DN 100 X 100 MM, JUNTA ELÁSTICA, FORNECIDO E INSTALADO EM RAMAL DE DESCARGA OU RAMAL DE ESGOTO SANITÁRIO. | 1 | un | 36.3 | 1 | 43.68 | 43.68 | 0.001728%
15.4.12 | SINAPI | 89800 | TUBO PVC, SERIE NORMAL, ESGOTO PREDIAL, DN 100 MM, FORNECIDO E INSTALADO EM PRUMADA DE ESGOTO SANITÁRIO OU VENTILAÇÃO. | 16 | m | 22.71 | 1 | 27.33 | 437.28 | 0.0173%
15.4.13 | SINAPI | 39321 | TERMINAL DE VENTILACAO, 100 MM, SERIE NORMAL, ESGOTO PREDIAL | 1 | un | 15.81 | 1 | 19.03 | 19.03 | 0.000753%
15.4.14 | SINAPI | 98109 | CAIXA DE GORDURA ESPECIAL (CAPACIDADE: 312 L - PARA ATÉ 146 PESSOAS SERVIDAS NO PICO), RETANGULAR, EM ALVENARIA COM BLOCOS DE CONCRETO, DIMENSÕES INTERNAS = 0,4X1,2 M, ALTURA INTERNA = 1 M. AF_12/2020 | 1 | un | 733.57 | 1 | 882.78 | 882.78 | 0.03493%
15.4.15 | SINAPI | 97897 | CAIXA ENTERRADA HIDRÁULICA RETANGULAR, EM CONCRETO PRÉ-MOLDADO, DIMENSÕES INTERNAS: 0,6X0,6X0,5 M. AF_12/2020 | 1 | un | 345.6 | 1 | 415.9 | 415.9 | 0.01646%
15.4.16 | SINAPI | 90695 | TUBO DE PVC PARA REDE COLETORA DE ESGOTO DE PAREDE MACIÇA, DN 150 MM, JUNTA ELÁSTICA - FORNECIMENTO E ASSENTAMENTO. | 110 | m | 73.53 | 1 | 88.49 | 9733.9 | 0.3852%
15.5 |  | REAPROVEITAMENTO DE ÁGUA PLUVIAL - TUBO DE QUEDA
15.5.1 | SINAPI | 89800 | TUBO PVC, SERIE NORMAL, ESGOTO PREDIAL, DN 100 MM, FORNECIDO E INSTALADO EM PRUMADA DE ESGOTO SANITÁRIO OU VENTILAÇÃO. AF_12/2014 | 12.95 | m | 22.71 | 1 | 27.33 | 353.92 | 0.014%
15.5.2 | SINAPI | 94711 | ADAPTADOR COM FLANGES LIVRES, PVC, SOLDÁVEL, DN 50 MM X 1 1/2 , INSTALADO EM RESERVAÇÃO DE ÁGUA DE EDIFICAÇÃO QUE POSSUA RESERVATÓRIO DE FIBRA/FIBROCIMENTO FORNECIMENTO E INSTALAÇÃO. AF_06/2016 | 1 | un | 56,01 | 1 | 67.4 | 67.4 | 0.002667%
15.5.3 | SINAPI | 89449 | TUBO, PVC, SOLDÁVEL, DN 50MM, INSTALADO EM PRUMADA DE ÁGUA - FORNECIMENTO E INSTALAÇÃO. AF_12/2014 | 15 | m | 15.68 | 1 | 18.87 | 283.05 | 0.0112%
15.5.4 | SINAPI | 94703 | ADAPTADOR COM FLANGE E ANEL DE VEDAÇÃO, PVC, SOLDÁVEL, DN 25 MM X 3/4 , INSTALADO EM RESERVAÇÃO DE ÁGUA DE EDIFICAÇÃO QUE POSSUA RESERVATÓRIO DE FIBRA/FIBROCIMENTO FORNECIMENTO E INSTALAÇÃO. AF_06/2016 | 1 | un | 18.43 | 1 | 22.18 | 22.18 | 0.0008776%
15.5.5 | SINAPI | 89408 | JOELHO 90 GRAUS, PVC, SOLDÁVEL, DN 25MM, INSTALADO EM RAMAL DE DISTRIBUIÇÃO DE ÁGUA - FORNECIMENTO E INSTALAÇÃO. AF_12/2014 | 1 | un | 5.57 | 1 | 6.7 | 6.7 | 0.0002651%
15.5.6 | SINAPI | 90443 | RASGO EM ALVENARIA PARA RAMAIS/ DISTRIBUIÇÃO COM DIAMETROS MENORES OU IGUAIS A 40 MM. AF_05/2015 | 3 | m | 12.08 | 1 | 14.54 | 43.62 | 0.001726%
15.5.7 | SINAPI | 89402 | TUBO, PVC, SOLDÁVEL, DN 25MM, INSTALADO EM RAMAL DE DISTRIBUIÇÃO DE ÁGUA - FORNECIMENTO E INSTALAÇÃO. | 3 | m | 8.65 | 1 | 10.41 | 31.23 | 0.001236%
15.5.8 | SINAPI | 94671 | JOELHO 90 GRAUS COM BUCHA DE LATÃO, PVC, SOLDÁVEL, DN 25 MM, X 3/4 INSTALADO EM RESERVAÇÃO DE ÁGUA DE EDIFICAÇÃO QUE POSSUA RESERVATÓRIO DE FIBRA/FIBROCIMENTO FORNECIMENTO E INSTALAÇÃO. | 3 | un | 9.91 | 1 | 11.93 | 35.79 | 0.001416%
15.5.9 | SINAPI | 86913 | TORNEIRA CROMADA 1/2 OU 3/4 PARA TANQUE, PADRÃO POPULAR - FORNECIMENTO E INSTALAÇÃO. AF_01/2020 | 1 | un | 22.13 | 1 | 26.63 | 26.63 | 0.001054%
15.6 |  | ESTAÇÃO DE TRATAMENTO DE EFLUENTES
15.6.1 | SINAPI | 98056 | TANQUE SÉPTICO CIRCULAR, EM CONCRETO PRÉ-MOLDADO, DIÂMETRO INTERNO = 2,38 M, ALTURA INTERNA = 3,0 M, VOLUME ÚTIL: 12234,2 L (PARA 86 CONTRIBUINTES). | 1 | un | 5123.06 | 1 | 6165.09 | 6165.09 | 0.2439%
15.6.2 | SINAPI | 98061 | FILTRO ANAERÓBIO CIRCULAR, EM CONCRETO PRÉ-MOLDADO, DIÂMETRO INTERNO = 2,88 M, ALTURA INTERNA = 1,50 M, VOLUME ÚTIL: 7817,3 L (PARA 75 CONTRIBUINTES). | 1 | un | 5402.46 | 1 | 6501.32 | 6501.32 | 0.2572%
15.7 |  | LIGAÇÃO DE ESGOTO DIRETAMENTE A REDE COLETORA DE ESGOTO (FUTURA LIGAÇÃO)
15.7.1 | SINAPI | 97897 | CAIXA ENTERRADA HIDRÁULICA RETANGULAR, EM CONCRETO PRÉ-MOLDADO, DIMENSÕES INTERNAS: 0,6X0,6X0,5 M. AF_12/2020 - FUTURA LIGAÇÃO DE ESGOTO | 1 | un | 345.6 | 1 | 415.9 | 415.9 | 0.01646%
15.7.2 | SINAPI | 89704 | TÊ, PVC, SERIE R, ÁGUA PLUVIAL, DN 150 X 100 MM, JUNTA ELÁSTICA, FORNECIDO E INSTALADO EM CONDUTORES VERTICAIS DE ÁGUAS PLUVIAIS. AF_12/2014 FUTURA LIGAÇÃO DE ESGOTO | 1 | un | 104.52 | 1 | 125.78 | 125.78 | 0.004977%
15.7.3 | SINAPI-I | 42685 | CAP, PVC, JE, OCRE, DN 150 MM - FUTURA LIGAÇÃO DE ESGOTO | 1 | un | 76.33 | 1 | 91.86 | 91.86 | 0.003635%
16. |  | COBERTURA - EDIFICAÇÃO | [5 empty] | SUBTOTAL | 115329.43 | 4.563%
16.1 |  | ESTRUTURA DE COBERTURA
16.1.1 | SINAPI | 92586 | FABRICAÇÃO E INSTALAÇÃO DE TESOURA INTEIRA EM AÇO, VÃO DE 5 M, PARA TELHA CERÂMICA OU DE CONCRETO, INCLUSO IÇAMENTO. AF_12/2015 | 20 | m | 767.79 | 1 | 923.96 | 18479.2 | 0.7312%
16.1.2 | SINAPI | 92592 | FABRICAÇÃO E INSTALAÇÃO DE TESOURA INTEIRA EM AÇO, VÃO DE 8 M, PARA TELHA CERÂMICA OU DE CONCRETO, INCLUSO IÇAMENTO. AF_12/2015 | 40 | m | 1206.19 | 1 | 1451.53 | 58061.2 | 2.297%
16.2 |  | TELHADO
16.2.1 | SINAPI | 94216 | TELHAMENTO COM TELHA METÁLICA TERMOACÚSTICA E = 30 MM, COM ATÉ 2 ÁGUAS, INCLUSO IÇAMENTO. AF_07/2019 | 108.15 | m² | 242.47 | 1 | 291.79 | 31557.09 | 1.249%
16.3 |  | RUFOS E CALHAS
16.3.1 | SINAPI | 100327 | RUFO EXTERNO/INTERNO EM CHAPA DE AÇO GALVANIZADO NÚMERO 26, CORTE DE 33 CM, INCLUSO IÇAMENTO. AF_07/2019 | 16.51 | m | 55.43 | 1 | 66.7 | 1101.22 | 0.04357%
16.3.2 | SINAPI | 94227 | CALHA EM CHAPA DE AÇO GALVANIZADO NÚMERO 24, DESENVOLVIMENTO DE 33 CM, INCLUSO TRANSPORTE VERTICAL | 44.6 | m | 61.91 | 1 | 74.5 | 3322.7 | 0.1315%
16.3.2 | SINAPI | 94228 | CALHA EM CHAPA DE AÇO GALVANIZADO NÚMERO 24, DESENVOLVIMENTO DE 50 CM, INCLUSO TRANSPORTE VERTICAL. | 27.6 | m | 84.54 | 1 | 101.74 | 2808.02 | 0.1111%
17. |  | INSTALAÇÕES ELÉTRICAS E TELEMÁTICA - EDIFICAÇÃO | [5 empty] | SUBTOTAL | 19665.88 | 0.7781%
17.1 |  | DISTRIBUIÇÃO - CABEAMENTO ELÉTRICO
17.1.1 | SINAPI | 91926 | CABO DE COBRE FLEXÍVEL ISOLADO, 2,5 MM², ANTI-CHAMA 450/750 V, PARA CIRCUITOS TERMINAIS - FORNECIMENTO E INSTALAÇÃO. AF_12/2015 | 216 | m | 4.09 | 1 | 4.92 | 1062.72 | 0.04205%
17.1.2 | SINAPI | 91928 | CABO DE COBRE FLEXÍVEL ISOLADO, 4 MM², ANTI-CHAMA 450/750 V, PARA CIRCUITOS TERMINAIS - FORNECIMENTO E INSTALAÇÃO. AF_12/2015 | 429 | m | 6.54 | 1 | 7.87 | 3376.23 | 0.1336%
17.1.3 | SINAPI | 91930 | CABO DE COBRE FLEXÍVEL ISOLADO, 6 MM², ANTI-CHAMA 450/750 V, PARA CIRCUITOS TERMINAIS - FORNECIMENTO E INSTALAÇÃO. AF_12/2015 | 40 | m | 8.92 | 1 | 10.73 | 429.2 | 0.01698%
17.2 |  | LUMINÁRIAS/ARANDELAS E SENSOR DE PRESENÇA
17.2.1 | SINAPI | 97592 | LUMINÁRIA TIPO PLAFON, DE SOBREPOR, COM 1 LÂMPADA LED DE 12/13 W, SEM REATOR - FORNECIMENTO E INSTALAÇÃO. AF_02/2020 | 27 | un | 42.72 | 1 | 51.41 | 1388.07 | 0.05492%
17.2.2 | SEDUH | CP-ELE-14 | LÂMPADA LED 15W INSTALADA | 27 | un | 31.03 | 1 | 37.34 | 1008.18 | 0.03989%
17.2.3 | SINAPI | 97605 | LUMINÁRIA ARANDELA TIPO MEIA LUA, DE SOBREPOR, COM 1 LÂMPADA LED DE 6 W, SEM REATOR - FORNECIMENTO E INSTALAÇÃO. AF_02/2020 | 2 | un | 72.32 | 1 | 87.03 | 174.06 | 0.006887%
17.2.4 | SEDUH | MERCADO18 | LUMNINÁRIA PENDENTE BOLA DE 30 A 40 CM - MEZANINO | 3 | un | 268.72 | 1 | 323.38 | 970.14 | 0.03839%
17.2.5 | SINAPI | 97595 | SENSOR DE PRESENÇA COM FOTOCÉLULA, FIXAÇÃO EM PAREDE - FORNECIMENTO E INSTALAÇÃO. AF_02/2020 | 2 | un | 77.28 | 1 | 93 | 186 | 0.00736%
17.3 |  | CAIXAS DE PASSAGEM ELÉTRICA E QUADROS DE DISTRIBUIÇÃO
17.3.1 | SINAPI | 90456 | QUEBRA EM ALVENARIA PARA INSTALAÇÃO DE CAIXA DE TOMADA (4X4 OU 4X2). | 43 | un | 3.87 | 1 | 4.66 | 200.38 | 0.007929%
17.3.2 | SINAPI | 92000 | TOMADA BAIXA DE EMBUTIR (1 MÓDULO), 2P+T 10 A, INCLUINDO SUPORTE E PLACA - FORNECIMENTO E INSTALAÇÃO. AF_12/2015 | 20 | un | 28.73 | 1 | 34.57 | 691.4 | 0.02736%
17.3.3 | SINAPI | 91996 | TOMADA MÉDIA DE EMBUTIR (1 MÓDULO), 2P+T 10 A, INCLUINDO SUPORTE E PLACA - FORNECIMENTO E INSTALAÇÃO. AF_12/2015 | 5 | un | 32.72 | 1 | 39.38 | 196.9 | 0.007791%
17.3.4 | SINAPI | 91992 | TOMADA ALTA DE EMBUTIR (1 MÓDULO), 2P+T 10 A, INCLUINDO SUPORTE E PLACA - FORNECIMENTO E INSTALAÇÃO. | 1 | un | 42.98 | 1 | 51.72 | 51.72 | 0.002046%
17.3.5 | SINAPI | 91995 | TOMADA MÉDIA DE EMBUTIR (1 MÓDULO), 2P+T 20 A, SEM SUPORTE E SEM PLACA - FORNECIMENTO E INSTALAÇÃO. AF_12/2015 | 6 | un | 26.62 | 1 | 32.03 | 192.18 | 0.007604%
17.3.6 | SINAPI | 91993 | TOMADA ALTA DE EMBUTIR (1 MÓDULO), 2P+T 20 A, INCLUINDO SUPORTE E PLACA - FORNECIMENTO E INSTALAÇÃO. AF_12/2015 | 1 | un | 45.12 | 1 | 54.3 | 54.3 | 0.002149%
17.3.7 | SINAPI | 92023 | INTERRUPTOR SIMPLES (1 MÓDULO) COM 1 TOMADA DE EMBUTIR 2P+T 10 A, INCLUINDO SUPORTE E PLACA - FORNECIMENTO E INSTALAÇÃO. | 7 | un | 48.41 | 1 | 58.26 | 407.82 | 0.01614%
17.3.8 | SINAPI | 92027 | INTERRUPTOR SIMPLES (2 MÓDULOS) COM 1 TOMADA DE EMBUTIR 2P+T 10 A, INCLUINDO SUPORTE E PLACA - FORNECIMENTO E INSTALAÇÃO. AF_12/2015 | 1 | un | 64.16 | 1 | 77.21 | 77.21 | 0.003055%
17.3.9 | SINAPI | C10.76.10.05.135 | INTERRUPTOR 3 TECLAS SIMPLES, C/TAMPA PARA CONDULETE PVC CINZA DE ENCAIXE 3/4" | 2 | un | 24.2 | 1.2374 | 36.04 | 72.08 | 0.002852%
17.3.10 | SINAPI | 90457 | QUEBRA EM ALVENARIA PARA INSTALAÇÃO DE QUADRO DISTRIBUIÇÃO PEQUENO (19X25 CM). AF_05/2015 | 2 | un | 3.84 | 1 | 4.62 | 9.24 | 0.0003656%
17.3.11 | SINAPI | 101875 | QUADRO DE DISTRIBUIÇÃO DE ENERGIA EM CHAPA DE AÇO GALVANIZADO, DE EMBUTIR, COM BARRAMENTO TRIFÁSICO, PARA 12 DISJUNTORES DIN 100A - FORNECIMENTO E INSTALAÇÃO. AF_10/2020 | 2 | un | 373.54 | 1 | 449.52 | 899.04 | 0.03557%
17.3.12 | SINAPI | 93654 | DISJUNTOR MONOPOLAR TIPO DIN, CORRENTE NOMINAL DE 16A - FORNECIMENTO E INSTALAÇÃO. AF_10/2020 | 1 | un | 12.2 | 1 | 14.68 | 14.68 | 0.0005809%
17.3.13 | SINAPI | 93656 | DISJUNTOR MONOPOLAR TIPO DIN, CORRENTE NOMINAL DE 25A - FORNECIMENTO E INSTALAÇÃO. AF_10/2020 | 2 | un | 13.44 | 1 | 16.17 | 32.34 | 0.00128%
17.3.14 | ORSE | 07660/ORSE | DISJUNTOR MONOPOLAR DR 25 A, DISPOSITIVO RESIDUAL DIFERENCIAL | 1 | un | 63.1 | 1 | 75.93 | 75.93 | 0.003004%
17.3.15 | SINAPI | 93658 | DISJUNTOR MONOPOLAR TIPO DIN, CORRENTE NOMINAL DE 40A - FORNECIMENTO E INSTALAÇÃO. AF_10/2020 | 1 | un | 21.76 | 1 | 26.19 | 26.19 | 0.001036%
17.4 |  | ELETRODUTOS E CAIXAS COM FUNCIONALIDADE LÓGICA
17.4.1 | SINAPI | 90447 | RASGO EM ALVENARIA PARA ELETRODUTOS COM DIAMETROS MENORES OU IGUAIS A 40 MM. AF_05/2015 | 34 | m | 7.6 | 1 | 9.15 | 311.1 | 0.01231%
17.4.2 | SINAPI | 95745 | ELETRODUTO DE AÇO GALVANIZADO, CLASSE LEVE, DN 20 MM (3/4), APARENTE, INSTALADO EM TETO - FORNECIMENTO E INSTALAÇÃO. | 34 | m | 19.3 | 1 | 23.23 | 789.82 | 0.03125%
17.4.3 | SINAPI | 98294 | CABO ELETRÔNICO CATEGORIA 5E, INSTALADO EM EDIFICAÇÃO RESIDENCIAL - FORNECIMENTO E INSTALAÇÃO. AF_11/2019 | 34 | m | 3.05 | 1 | 3.67 | 124.78 | 0.004937%
17.4.4 | SINAPI | 90456 | QUEBRA EM ALVENARIA PARA INSTALAÇÃO DE CAIXA DE TOMADA (4X4 OU 4X2). | 8 | un | 3.87 | 1 | 4.66 | 37.28 | 0.001475%
17.4.5 | SINAPI | 98307 | TOMADA DE REDE RJ45 - FORNECIMENTO E INSTALAÇÃO. AF_11/2019 | 5 | un | 46.3 | 1 | 55.72 | 278.6 | 0.01102%
17.4.6 | SINAPI | 98308 | TOMADA PARA TELEFONE RJ11 - FORNECIMENTO E INSTALAÇÃO. AF_11/2019 | 3 | un | 31.11 | 1 | 37.44 | 112.32 | 0.004444%
17.4.7 | SINAPI | 100560 | QUADRO DE DISTRIBUIÇÃO PARA TELEFONE N.2, 20X20X12CM EM CHAPA METALICA, DE EMBUTIR, SEM ACESSORIOS, PADRÃO TELEBRAS, FORNECIMENTO E INSTALAÇÃO. AF_11/2019 | 1 | un | 108.62 | 1 | 130.71 | 130.71 | 0.005172%
17.4.8 | SINAPI | 98301 | PATCH PANEL 24 PORTAS, CATEGORIA 5E - FORNECIMENTO E INSTALAÇÃO. AF_11/2019 | 1 | un | 668.55 | 1 | 804.53 | 804.53 | 0.03183%
17.4.9 | SINAPI | 100563 | QUADRO DE DISTRIBUIÇÃO PARA TELEFONE N.5, 80X80X12CM EM CHAPA METALICA, SEM ACESSORIOS, PADRAO TELEBRAS, FORNECIMENTO E INSTALAÇÃO. AF_11/2019 | 4 | un | 407.12 | 1 | 489.93 | 1959.72 | 0.07754%
17.5 |  | INSTALAÇÕES PREVENTIVAS CONTRA INCENDIO
17.5.1 | IPPUJ | C10.72.49.90.025 | PLACA DE POLICARBONATO DE 29X20CM COM A INSCRIÇÃO "SAÍDA" . | 1 | un | 4.88 | 1.2374 | 7.27 | 7.27 | 0.0002877%
17.5.2 | SINAPI | 97599 | LUMINÁRIA DE EMERGÊNCIA, COM 30 LÂMPADAS LED DE 2 W, SEM REATOR - FORNECIMENTO E INSTALAÇÃO. AF_02/2020 | 5 | un | 29.99 | 1 | 36.09 | 180.45 | 0.00714%
17.5.3 | IPPUJ | C10.72.49.90.020 | PLACA SINALIZADORA DE EXTINTOR DE PVC TAMANHO 15X37,5CM, AUTO COLANTE | 3 | un | 10.64 | 1.2374 | 15.84 | 47.52 | 0.00188%
17.5.4 | SINAPI | 10891 | EXTINTOR DE INCENDIO PORTATIL COM CARGA DE PO QUIMICO SECO (PQS) DE 4 KG, CLASSE BC | 3 | un | 115.83 | 1 | 139.39 | 418.17 | 0.01655%
17.6 |  | SISTEMA DE PROTEÇÃO CONTRA DESCARGAS ATMOSFÉRICAS
17.6.1 | SINAPI | 96989 | CAPTOR TIPO FRANKLIN PARA SPDA - FORNECIMENTO E INSTALAÇÃO. AF_12/2017 | 4 | un | 100.29 | 1 | 120.69 | 482.76 | 0.0191%
17.6.2 | SINAPI | 96973 | CORDOALHA DE COBRE NU 35 MM², NÃO ENTERRADA, COM ISOLADOR - FORNECIMENTO E INSTALAÇÃO. AF_12/2017 | 30 | m | 55.08 | 1 | 66.28 | 1988.4 | 0.07868%
17.6.3 | SINAPI | 98111 | CAIXA DE INSPEÇÃO PARA ATERRAMENTO, CIRCULAR, EM POLIETILENO, DIÂMETRO INTERNO = 0,3 M. AF_12/2020 | 4 | un | 22.19 | 1 | 26.7 | 106.8 | 0.004226%
17.6.4 | SINAPI | 96985 | HASTE DE ATERRAMENTO 5/8 PARA SPDA - FORNECIMENTO E INSTALAÇÃO. AF_12/2017 | 4 | un | 60.17 | 1 | 72.41 | 289.64 | 0.01146%
18. |  | ESQUADRIAS, ESCADAS E GUARDA CORPOS | [5 empty] | SUBTOTAL | 58857.41 | 2.329%
18.1 |  | ESQUADRIAS
18.1.1 | SINAPI | 94569 | JANELA DE ALUMÍNIO TIPO MAXIM-AR, COM VIDROS, BATENTE E FERRAGENS. EXCLUSIVE ALIZAR, ACABAMENTO E CONTRAMARCO. FORNECIMENTO E INSTALAÇÃO. AF_12/2019 | 13.14 | m² | 518.5 | 1 | 623.96 | 8198.83 | 0.3244%
18.1.2 | SINAPI | 91315 | KIT DE PORTA DE MADEIRA PARA PINTURA, SEMI-OCA (LEVE OU MÉDIA), PADRÃO POPULAR, 90X210CM, ESPESSURA DE 3,5CM, ITENS INCLUSOS: DOBRADIÇAS, MONTAGEM E INSTALAÇÃO DO BATENTE, FECHADURA COM EXECUÇÃO DO FURO - FORNECIMENTO E INSTALAÇÃO. AF_12/2019 | 3 | un | 737.14 | 1 | 887.07 | 2661.21 | 0.1053%
18.1.3 | IPPUJ | C10.60.10.20.005 | PORTA VENEZIANA EXTERNA DE CORRER EM ITAÚBA (EXCLUSIVE VISTA, CAIXILHO E FERRAGEM) - PORTA DE CORRER AUDITÓRIO | 9.83 | m² | 227.96 | 1.2374 | 339.45 | 3336.79 | 0.132%
18.1.4 | IPPUJ | C10.60.10.20.005 | PORTA VENEZIANA EXTERNA DE CORRER EM ITAÚBA (EXCLUSIVE VISTA,CAIXILHO E FERRAGEM) - PORTA DE CORRER SIMPLES 1,80X215 | 15.48 | m² | 227.96 | 1.2374 | 339.45 | 5254.69 | 0.2079%
18.1.5 | DEINFRA | 40142 | Porta de Vidro Temperado 10mm Liso c/ Ferragens Colocado - PORTA DE ENTRADA RECEPÇÃO e SAÍDA MARQUISE | 8.6 | m² | 436.8 | 1.1442 | 601.44 | 5172.38 | 0.2047%
18.1.6 | ORSE | 10493/ORSE | FORNECIMENTO E INSTALAÇÃO DE FACHADA EM PELE DE VIDRO, LINHA CITTA DUE ALCOA, EM VIDRO LAMINADO 3+3 PRATA REFLETIVO MEDINDO 8,30X6,87M,C/06 MOD.VERTICAL E 11 MOD.HORIZ. E 05 JANELAS MAXI MAR | 14.3 | m² | 1374.52 | 1 | 1654.1 | 23653.63 | 0.9359%
18.2 |  | ESCADAS E GUARDA CORPO
18.2.1 | SEDUH | CP-EST-0005 | ESCADA DE MADEIRA EM ITAUBA DE 14 DEGRAUS COM DOIS PRANCHÕES LATERAIS 15x40CM. INCLUSO GUARDA-CORPO LATERAIS EM ITAÚBA | 0.64 | m³ | 5930.59 | 1 | 7136.87 | 4567.6 | 0.1807%
18.2.2 | SINAPI | 99837 | GUARDA-CORPO DE AÇO GALVANIZADO DE 1,10M, MONTANTES TUBULARES DE 1.1/4" ESPAÇADOS DE 1,20M, TRAVESSA SUPERIOR DE 1.1/2", GRADIL FORMADO POR TUBOS HORIZONTAIS DE 1" E VERTICAIS DE 3/4", FIXADO COM CHUMBADOR MECÂNICO - MARQUISE E MEZANINO | 9.18 | m | 502.04 | 1 | 604.15 | 5546.1 | 0.2194%
18.2.3 | SINAPI | 100727 | PINTURA COM TINTA EPOXÍDICA DE FUNDO PULVERIZADA SOBRE PERFIL METÁLICO EXECUTADO EM FÁBRICA (POR DEMÃO). | 29.58 | m² | 13.1 | 1 | 15.76 | 466.18 | 0.01845%
19. |  | REVESTIMENTOS | [5 empty] | SUBTOTAL | 79622.58 | 3.151%
19.1 |  | REVESTIMENTOS PAREDE
19.1.1 | SINAPI | 87777 | EMBOÇO OU MASSA ÚNICA EM ARGAMASSA TRAÇO 1:2:8, PREPARO MANUAL, APLICADA MANUALMENTE EM PANOS DE FACHADA COM PRESENÇA DE VÃOS, ESPESSURA DE 25 MM. AF_06/2014 | 586.66 | m² | 51.33 | 1 | 61.77 | 36237.99 | 1.434%
19.1.2 | SINAPI | 102194 | LIXAMENTO DE MASSA PARA MADEIRA. (CALFINAGEM NA ALVENARIA) | 586.66 | m² | 6.84 | 1 | 8.23 | 4828.21 | 0.191%
19.1.3 | SINAPI | 89171 | (COMPOSIÇÃO REPRESENTATIVA) DO SERVIÇO DE REVESTIMENTO CERÂMICO PARA PISO COM PLACAS TIPO ESMALTADA EXTRA DE DIMENSÕES 35X35 CM - AZULEJO BANHEIROS | 32 | m² | 39.38 | 1 | 47.39 | 1516.48 | 0.06%
19.2 |  | PINTURAS
19.2.1 | SINAPI | 88415 | APLICAÇÃO MANUAL DE FUNDO SELADOR ACRÍLICO EM PAREDES EXTERNAS DE CASAS. AF_06/2014 | 586.66 | m | 2.52 | 1 | 3.03 | 1777.58 | 0.07034%
19.2.2 | SINAPI | 95626 | APLICAÇÃO MANUAL DE TINTA LÁTEX ACRÍLICA EM PAREDE EXTERNAS DE CASAS, DUAS DEMÃOS. AF_11/2016 | 586.66 | m² | 14.26 | 1 | 17.16 | 10067.09 | 0.3983%
19.2.3 | SINAPI | 88432 | APLICAÇÃO MANUAL DE PINTURA COM TINTA TEXTURIZADA ACRÍLICA EM MOLDURAS DE EPS, PRÉ-FABRICADOS, OU OUTROS. | 18.72 | m² | 15.98 | 1 | 19.23 | 359.99 | 0.01424%
19.3 |  | REVESTIMENTOS PISO
19.3.1 | SINAPI | 87247 | REVESTIMENTO CERÂMICO PARA PISO COM PLACAS TIPO ESMALTADA EXTRA DE DIMENSÕES 35X35 CM APLICADA EM AMBIENTES DE ÁREA ENTRE 5 M2 E 10 M2. AF_06/2014 | 10.84 | m² | 42.33 | 1 | 50.94 | 552.19 | 0.02185%
19.3.2 | SINAPI | 101727 | PISO VINÍLICO SEMI-FLEXÍVEL EM PLACAS, PADRÃO LISO, ESPESSURA 3,2 MM, FIXADO COM COLA. AF_09/2020 | 134.48 | m² | 150.05 | 1 | 180.57 | 24283.05 | 0.9608%
20. |  | ACABAMENTOS E EQUIPAMENTOS | [5 empty] | SUBTOTAL | 30803.56 | 1.219%
20.1 |  | EQUIPAMENTOS SANITÁRIOS
20.1.1 | SINAPI | 86884 | ENGATE FLEXÍVEL EM PLÁSTICO BRANCO, 1/2 X 30CM - FORNECIMENTO E INSTALAÇÃO. AF_01/2020 | 3 | un | 7.44 | 1 | 8.95 | 26.85 | 0.001062%
20.1.2 | SINAPI | 86881 | SIFÃO DO TIPO GARRAFA EM METAL CROMADO 1 X 1.1/2 - FORNECIMENTO E INSTALAÇÃO. AF_01/2020 | 3 | un | 171.23 | 1 | 206.06 | 618.18 | 0.02446%
20.1.3 | SINAPI | 86904 | LAVATÓRIO LOUÇA BRANCA SUSPENSO, 29,5 X 39CM OU EQUIVALENTE, PADRÃO POPULAR - FORNECIMENTO E INSTALAÇÃO. AF_01/2020 | 2 | un | 119.91 | 1 | 144.3 | 288.6 | 0.01142%
20.1.4 | SINAPI-I | 1746 | BANCADA/BANCA/PIA DE ACO INOXIDAVEL (AISI 430) COM 1 CUBA CENTRAL, COM VALVULA, ESCORREDOR DUPLO, DE *0,55 X 1,20* M | 1 | un | 191.24 | 1 | 230.14 | 230.14 | 0.009106%
20.1.5 | SINAPI | 86884 | ENGATE FLEXÍVEL EM PLÁSTICO BRANCO, 1/2 X 30CM - FORNECIMENTO E INSTALAÇÃO. AF_01/2020 | 2 | un | 7.44 | 1 | 8.95 | 17.9 | 0.0007083%
20.1.6 | SINAPI | 86888 | VASO SANITÁRIO SIFONADO COM CAIXA ACOPLADA LOUÇA BRANCA - FORNECIMENTO E INSTALAÇÃO. AF_01/2020 | 2 | un | 398.82 | 1 | 479.94 | 959.88 | 0.03798%
20.2 |  | METAIS
20.2.1 | SINAPI | 86910 | TORNEIRA CROMADA TUBO MÓVEL, DE PAREDE, 1/2 OU 3/4, PARA PIA DE COZINHA, PADRÃO MÉDIO - FORNECIMENTO E INSTALAÇÃO - TORNEIRA CUBAS | 1 | un | 110.26 | 1 | 132.69 | 132.69 | 0.00525%
20.2.2 | DEINFRA | 43920 | TORNEIRA PRESSMATIC | 3 | un | 282.82 | 1.1442 | 389.42 | 1168.26 | 0.04623%
20.2.3 | SINAPI-I | 43601 | PUXADOR TUBULAR RETO SIMPLES, EM ALUMINIO CROMADO, COM COMPRIMENTO DE APROX 400 MM E DIAMETRO DE 25 MM -PUXADOR PORTA EM ACO | 1 | un | 61.35 | 1 | 73.83 | 73.83 | 0.002921%
20.2.4 | SINAPI-I | 43601 | PUXADOR TUBULAR RETO SIMPLES, EM ALUMINIO CROMADO, COM COMPRIMENTO DE APROX 400 MM E DIAMETRO DE 25 MM - PUXADOR PORTA AUDITÓRIO | 2 | un | 61.35 | 1 | 73.83 | 147.66 | 0.005843%
20.3 |  | MOBILIÁRIO
20.3.1 | COTAÇÃO | MERCADO16 | CADEIRA DE POLIPROPILENO COM ENCOSTO VAZADO EMPILHÁVEL | 35 | un | 323.21 | 1 | 388.95 | 13613.25 | 0.5387%
20.3.2 | ORSE | 11548/ORSE | MESA PARA ESCRITÓRIO MEDINDO 1,50 X 0,60 M EM MADEIRA E LAMINADO MELAMINICO, COM 02 GAVETAS C/ CHAVES - MESA AUDITÓRIO | 4 | un | 345 | 1 | 415.17 | 1660.68 | 0.06571%
20.3.3 | COTAÇÃO | MERCADO17 | PERSIANA ROLO BLACKOUT ACIONONAMENTO POR CORDAS | 29 | m² | 321.27 | 1 | 386.62 | 11211.98 | 0.4436%
20.3.4 | SEDUH | CP-EST-0004 | ESTRUTURAS DE CONCRETO SEM CARREGAMENTO/BAIXO PORTE - BANCO EM CONCRETO ARMADO FCK 20 MPA TAXA ARMADURA 40KG/M³ E FORMAS EM CHAPA DE MADEIRA COMPENSADA RESINADA COM 5,5 M²/M³ - BANCO ENTRADA | 0.25 | m³ | 2172.72 | 1 | 2614.65 | 653.66 | 0.02586%
|  | FINALIZAÇÃO DA OBRA | [5 empty] | 2982.76
21. |  | SERVIÇOS COMPLEMENTARES | [5 empty] | SUBTOTAL | 31505.67 | 1.247%
21.1 |  | ELEMENTOS DIVERSOS
21.1.1 | SEDUH | CP-EST-0004 | ESTRUTURAS DE CONCRETO SEM CARREGAMENTO / BAIXO PORTE - CONCRETO MOLDADO IN LOCO FCK 20 MPA ARMADO COM 40KG/m3 DE ARMADURA. INCLUSO 5,5 m2/m3 de FORMAS | 4 | m³ | 2172.52 | 1 | 2614.41 | 10457.64 | 0.4138%
21.1.2 | SINAPI | 89168 | (COMPOSIÇÃO REPRESENTATIVA) DO SERVIÇO DE ALVENARIA DE VEDAÇÃO DE BLOCOS VAZADOS DE CERÂMICA DE 9X19X19CM (ESPESSURA 9CM) - TIJOLO AO CHATO | 56 | m² | 81.07 | 1 | 97.56 | 5463.36 | 0.2162%
21.1.3 | SINAPI | 88415 | APLICAÇÃO MANUAL DE FUNDO SELADOR ACRÍLICO EM PAREDES EXTERNAS DE CASAS - PINTURA MUROS | 56 | m² | 2.52 | 1 | 3.03 | 169.68 | 0.006714%
21.1.4 | SINAPI | 95626 | APLICAÇÃO MANUAL DE TINTA LÁTEX ACRÍLICA EM PAREDE EXTERNAS DE CASAS, DUAS DEMÃOS - PINTURA MUROS | 56 | m² | 14.26 | 1 | 17.16 | 960.96 | 0.03802%
21.2 |  | PAISAGISMO
21.2.1 | SINAPI | 98519 | REVOLVIMENTO E LIMPEZA MANUAL DE SOLO. AF_05/2018 | 173.87 | m² | 1.71 | 1 | 2.06 | 358.17 | 0.01417%
21.2.2 | SINAPI | 98520 | APLICAÇÃO DE ADUBO EM SOLO. AF_05/2018 | 173.87 | m² | 4.24 | 1 | 5.1 | 886.74 | 0.03509%
21.2.3 | SINAPI | 98504 | PLANTIO DE GRAMA EM PLACAS. AF_05/2018 | 81.13 | m² | 4.24 | 1 | 5.1 | 413.76 | 0.01637%
21.2.4 | IPPUJ | C10.88.15.05.001 | PLANTIO DE MOREIA BICOLOR(DIETES BICOLOR. MUDA 50 CM | 41.55 | m² | 65.99 | 1.2374 | 98.26 | 4082.7 | 0.1615%
21.2.5 | SINAPI | 98511 | PLANTIO DE ÁRVORE ORNAMENTAL COM ALTURA DE MUDA MAIOR QUE 2,00 M E MENOR OU IGUAL A 4,00 M. - ÁRVORES NATIVAS | 10 | un | 111.65 | 1 | 134.36 | 1343.6 | 0.05316%
21.3 |  | CUSTOS LOGÍSTICOS
21.3.1 | SINAPI | 97914 | TRANSPORTE COM CAMINHÃO BASCULANTE DE 6 M3, EM VIA URBANA PAVIMENTADA, DMT ATÉ 30 KM | 354.26 | m³/km | 1.2 | 1 | 1.44 | 510.13 | 0.02018%
21.3.2 | SINAPI | 97914 | TRANSPORTE COM CAMINHÃO BASCULANTE DE 6 M3, EM VIA URBANA PAVIMENTADA, DMT ATÉ 30 KM - BOTA FORA | 3247.62 | m³/km | 1.2 | 1 | 1.44 | 4676.57 | 0.185%
21.3.3 | SINAPI | 97914 | TRANSPORTE COM CAMINHÃO BASCULANTE DE 6 M3, EM VIA URBANA PAVIMENTADA, DMT ATÉ 30 KM - SECRETARIA MUNICIPAL DE OBRAS | 140.35 | m³/km | 1.2 | 1 | 1.44 | 202.1 | 0.007997%
21.3.4 | SINAPI | 102332 | TRANSPORTE COM CAMINHÃO TANQUE DE TRANSPORTE DE MATERIAL ASFÁLTICO DE 20000 L, EM VIA URBANA PAVIMENTADA, DMT ATÉ 30KM (UNIDADE: TXKM). AF_07/2020 | 1414.47 | T/Km | 1.16 | 1 | 1.4 | 1980.26 | 0.07836%
[8 empty] | Valor Total | 2527284.25 | 100%
ROBERTO KLINTWORT
GERENTE DE PROJETOS E CUSTOS
MATRÍCULA 1991003
CREA 173.911-1
Note on D21: ====== ID#AAAAM43TjSo Roberto Klintwort (2021-06-24 13:47:25) não feita ainda a composição
Note on I43: ====== ID#AAAAM43Tk0k Roberto Klintwort (2021-06-24 13:51:17) sem atualização monetária
Note on D52: ====== ID#AAAANK8-l7k Roberto Klintwort (2021-06-24 19:07:12) TROCADO O TÍTULO
Note on E58: ====== ID#AAAANK8-l9s Roberto Klintwort (2021-06-24 19:15:38) Encontrado este serviço, bom para cobrar que a obra seja Lean Construction
Note on E84: ====== ID#AAAAMk3Z7mE Roberto Klintwort (2021-06-22 14:41:36) Tanise este é só o preco do material, precisa custear a instalação? ------ ID#AAAAMx9dAII Tanise de Góes Maia (2021-06-22 18:35:31) sim, precisa
Note on E85: ====== ID#AAAAMk3Z7mQ Roberto Klintwort (2021-06-22 14:41:56) Tanise este é só o preco do material, precisa custear a instalação? ------ ID#AAAAMx9dAIE Tanise de Góes Maia (2021-06-22 18:35:19) sim precisa
Note on E272: ====== ID#AAAAMlhrdSo Roberto Klintwort (2021-06-23 21:50:07) tanise este tijolo esta deitado, ou seja a largura da parede sera de 19 cm. ok?
Note on E273: ====== ID#AAAAMjplUq0 Tanise de Góes Maia (2021-06-18 21:25:42) ALVENARIA INTERNA 12 A 15CM
Note on E395: ====== ID#AAAAM2MpsnU Tanise de Góes Maia (2021-06-16 13:23:52) fazer pesquisa de mercado
Note on I445: ====== ID#AAAANK8-lFw Roberto Klintwort (2021-06-24 18:59:18) corrigido
Note on D450: ====== ID#AAAAMlbbyRQ Tanise de Góes Maia (2021-06-23 16:48:49) @robertoklint@gmail.com

## ZERADA
PLANILHA ORÇAMENTÁRIA - PROPOSTA
OBRA:
BDI: | 0%
Referência Orçamentária:
Data:
ITENS | SERVIÇOS | QUANT. TOTAL | UNID. | CUSTO UNITÁRIO | PREÇO UNITÁRIO C/ BDI | PREÇO TOTAL C/ BDI | PORCENTAGEM
|  |  |  | (R$) | (R$) | (R$)
| GERAL - SERVIÇOS TÉCNICOS DE APOIO A OBRA |  |  |  | 0
1 | TRABALHOS TÉCNICOS INICIAIS |  |  |  | SUBTOTAL | 0 | #DIV/0!
1.1 | TRABALHO TÉCNICO SOCIAL
1.1.1 | TRABALHO TÉCNICO SOCIAL | 12 | mês | 0 | 0 | 0 | #DIV/0!
1.2. | ENSAIOS E SONDAGENS
1.2.1 | EXECUÇÃO DE TRADO MANUAL ATÉ 3 METROS. INCLUSO MOBLIZAÇÃO DE EQUIPE E FERRAMENTAS | 2 | m | 0 | 0 | 0 | #DIV/0!
1.2.2 | Sondagem a percursão, perfuração em solo em área urbana,faturamento mínimo 30 metros SPT Com o perfil do solo, angulo de atrito e coesão [adotado 3 furos com 20 metros, ver necessidade de supressão ou adição na execução] | 60 | m | 0 | 0 | 0 | #DIV/0!
1.2.3 | ENSAIO - TAXA DE PERCOLAÇÃO DO SOLO (PARA CADA DETERMINAÇÃO OU FURO) [VERIFICAR A CAPACIDADE DE ENCHARCAMENTO DO SOLO GERANDO A SUPERFÍCIE DE ESCORREGAMENTO) | 1 | un | 0 | 0 | 0 | #DIV/0!
1.2.4 | ENSAIO - TRIAXIAL (CU) CONSOLIDADO NÃO DRENADO - CODEVASF [ENSAIO COMPACTAÇÃO DO SOLO-CBR] | 3 | un | 0 | 0 | 0 | #DIV/0!
1.2.5 | ENSAIO - COMPACTAÇÃO PROCTOR NORMAL COM REUSO DE MATERIAL (6 PONTOS) [VERIFICAR COMPACTAÇÃO DA TERRAPLANAGEM EXECUTADA, PRINCIPALMENTE JUNTO AO MACIÇO] | 3 | un | 0 | 0 | 0 | #DIV/0!
1.2.6 | ENSAIO DE CONSISTÊNCIA DE CONCRETO - SLUMP TEST | 20 | un | 0 | 0 | 0 | #DIV/0!
1.2.7 | ENSAIO - RESISTÊNCIA TRAÇÃO POR COMPRESSÃO DIAMETRAL [CORPO DE PROVA ESTRUTURAS DE CONCRETO] | 20 | un | 0 | 0 | 0 | #DIV/0!
1.2.8 | ENSAIO A COMPRESSÃO EM PAVER PARA PAVIMENTAÇÃO - DETERMINAÇÃO DA RESISTÊNCIA À COMPRESSÃO EM PEÇAS DE CONCRETO PARA PAVIMENTAÇÃO, (ABNT NBR 9781:2013) | 9 | un | 0 | 0 | 0 | #DIV/0!
1.2.9 | ENSAIO - EXTRAÇÃO DE CONCRETO BETUMINOSO COM RECUPERAÇÃO DA GRANULOMETRIA DA MISTURA | 3 | un | 0 | 0 | 0 | #DIV/0!
1.2.10 | ENSAIO - RESISTÊNCIA TRAÇÃO POR COMPRESSÃO DIAMETRAL | 3 | un | 0 | 0 | 0 | #DIV/0!
1.3. | PROJETOS EXECUTIVOS
1.3.1 | PROJETO ESTRUTURAL DE CONCRETO ARMADO EDIFICAÇÃO, FUNDAÇÕES (EDIFICAÇÃO E QUADRA DE ESPORTES), ESCADAS, MUROS DE CONTENÇÃO E PISOS E RAMPAS E SERVICOS CORRELATOS PARA O ESTRUTURAL DA OBRA - HORA TÉCNICA ENG. CIVIL NÍVEL PLENO | 120 | h | 0 | 0 | 0 | #DIV/0!
1.3.2 | PROJETO ESTRUTURAL METALICA QUADRA DE ESPORTES PÓRTICOS E ALAMBRADO METÁLICO - HORA TÉCNICA ENG. NÍVEL PLENO | 24 | h | 0 | 0 | 0 | #DIV/0!
1.3.4 | PROJETO ELÉTRICO -COMPONDO A EDIFICAÇÃO E TODA PRAÇA | 453 | m² | 0 | 0 | 0 | #DIV/0!
1.3.5 | Projeto Rede Logica - PROJETO TELEMÁTICA | 159 | m² | 0 | 0 | 0 | #DIV/0!
1.4
1.4.1 | ELABORAÇÃO DO PCMAT (NR-18) COM RESPONSABILIDADE TÉCNICA. PREFERENCIALMENTE POR ENG. SEGURANCA DO TRABALHO | 1 | unidade | 0 | 0 | 0 | #DIV/0!
1.4.2 | ELABORAÇÃO DO PPRA (NR-9) RISCOS FÍSICOS, QUÍMICOS E BIOLÓGICOS POR TÉCN. DE SEGURANÇA DO TRABALHO | 1 | unidade | 0 | 0 | 0 | #DIV/0!
1.4.3 | ELABORAÇÃO DO PROGRAMA DE CONTROLE MÉDICO E SAÚDE OCUPACIONAL PCMSO (NR-7) POR MÉDICO DE OCUPAÇÃO DE SAÚDE | 1 | unidade | 0 | 0 | 0 | #DIV/0!
1.4.4 | RELATÓRIO DE SEGURANÇA EMITIDO POR TÉCNICO EM SEGURANÇA DO TRABALHO BASEADO (PCMAT ELABORADO POR RESPONSÁVEL) E SEU ACOMPANHAMENTO DAS ATIVIDADES | 6 | unidade | 0 | 0 | 0 | #DIV/0!
1.4.5 | RELATÓRIO DO PROGRAMA DE PREVENÇÃO DE RISCOS AMBIENTAIS (PPRA) EMITIDO POR TÉCN. EM SEG.DO TRABALHO APONTANDO OS RISCOS FÍSICOS, QUIMICOS, BIOLÓGICOS E QUESTÕES DE HIGIENE | 6 | unidade | 0 | 0 | 0 | #DIV/0!
1.4.6 | TÉCNICO AMBIENTAL COM ENCARGOS COMPLEMENTARES - RELATÓRIOS AMBIENTAIS FONPLATA | 12 | h | 0 | 0 | 0 | #DIV/0!
1.5 | ADMINISTRAÇÃO LOCAL - ACOMPANHAMENTO DE OBRA
1.5.1 | TECN. RESPONSÁVEL PELO ACOMPANHAMENTO NA OBRA-AUXILIAR TECN. ENG | 1920 | h | 0 | 0 | 0 | #DIV/0!
1.5.2 | TECN. RESPONSÁVEL PELO GERENCIAMENTO DA OBRA-ENG.CIVIL NÍVEL JUNIOR | 480 | h | 0 | 0 | 0 | #DIV/0!
1.5.3 | TÉCNICO EM SEGURANÇA DO TRABALHO COM ENCARGOS COMPLEMENTARES | 480 | h | 0 | 0 | 0 | #DIV/0!
OBRA DE REURBANIZAÇÃO DA PRAÇA
2. | SERVIÇOS INICIAIS |  |  |  | SUBTOTAL | 0 | #DIV/0!
2.1 | INSTALAÇÃO E MANUTENÇÃO DO CANTEIRO DE OBRA
2.1.1 | AQUISIÇÃO E ASSENTAMENTO DE PLACA DE OBRA - (300X150CM) PARA INDICAÇÃO DA OBRA - AÇO GALVANIZADO | 2.5 | m² | 0 | 0 | 0 | #DIV/0!
2.1.2 | KIT CAVALETE PVC COM REGISTRO 1/2" - FORNECIMENTO E INSTALAÇÃO | 1 | un | 0 | 0 | 0 | #DIV/0!
2.1.3 | HIDRÔMETRO DN 20 (½), 3,0 M³/H  FORNECIMENTO E INSTALAÇÃO. | 1 | un | 0 | 0 | 0 | #DIV/0!
2.1.4 | ENERGIA ELETRICA COMERCIAL, BAIXA TENSAO, RELATIVA AO CONSUMO DE ATE 100 KWH, INCLUINDO ICMS, PIS/PASEP E COFINS | 1200 | kw/h | 0 | 0 | 0 | #DIV/0!
2.1.5 | LOCACAO DE DOIS CONTAINERS 2,30 X 6,00 M, ALT. 2,50 M. ESCRITORIO+SANITÁRIO E REFEITÓRIO+DEPOSITO | 12 | un | 0 | 0 | 0 | #DIV/0!
2.1.6 | Limpeza permanente da obra | 453 | m² | 0 | 0 | 0 | #DIV/0!
2.2 | SEGURANÇA E SINALIZAÇÃO
2.2.1 | VIGIA NOTURNO COM ENCARGOS COMPLEMENTARES | 480 | h | 0 | 0 | 0 | #DIV/0!
2.2.2 | GUARDA-CORPO FIXADO EM FÔRMA DE MADEIRA COM TRAVESSÕES EM MADEIRA PREGADA E FECHAMENTO EM TELA DE POLIPROPILENO PARA EDIFICAÇÕES COM ATÉ 2 PAVIMENTOS. AF_11/2017 | 150 | m | 0 | 0 | 0 | #DIV/0!
2.2.3 | LOCACAO DE ANDAIME METALICO TUBULAR DE ENCAIXE, TIPO DE TORRE, COM LARGURA DE 1 ATE 1,5 M E ALTURA DE *1,00* M (INCLUSO SAPATAS FIXAS OU RODIZIOS) | 118 | m | 0 | 0 | 0 | #DIV/0!
2.2.4 | MONTAGEM E DESMONTAGEM DE ANDAIME TUBULAR TIPO TORRE (EXCLUSIVE ANDAIME E LIMPEZA). AF_11/2017 | 118 | m | 0 | 0 | 0 | #DIV/0!
2.2.5 | SINALIZAÇÃO COM FITA FIXADA EM CONE PLÁSTICO, INCLUINDO CONE. AF_11/2017 | 20 | m | 0 | 0 | 0 | #DIV/0!
2.2.6 | PLACA DE SINALIZACAO EM CHAPA DE ACO NUM 16 COM PINTURA REFLETIVA | 5.76 | m² | 0 | 0 | 0 | #DIV/0!
2.2.7 | CILINDRO CANALIZADOR DE TRÁFEGO COM BASE QUADRADA DE 111 X 56 X 56 CM - NBR 15.692:2009 | 5 | un | 0 | 0 | 0 | #DIV/0!
2.3 | LOCAÇÃO DA OBRA
2.3.1 | MARCAÇÃO E LOCAÇÃO REALIZADA POR LEVANTAMENTO PLANIALTIMÉTRICO GEORREFERENCIADO COM A EMISSÃO DE RESPONSABILIDADE TÉCNICA | 2318.6 | m² | 0 | 0 | 0 | #DIV/0!
2.4 | DEMOLIÇÕES
2.4.1 | ESCAVAÇÃO MECANIZADA COM ESCAVADEIRA HIDRÁULICA (0,8 M3), LOCAIS COM BAIXO NÍVEL DE INTERFERÊNCIA - EDFICAÇÃO, MUROS E ELEMENTOS DE CONCRETO | 400 | m³ | 0 | 0 | 0 | #DIV/0!
2.4.2 | DEMOLIÇÃO DE PAVIMENTO INTERTRAVADO, DE FORMA MANUAL, COM REAPROVEITAMENTO. AF_12/2017 | 184.91 | m² | 0 | 0 | 0 | #DIV/0!
2.4.3 | FRESAGEM DE PAVIMENTO ASFÁLTICO (PROFUNDIDADE ATÉ 5,0 CM) - EXCLUSIVE TRANSPORTE. | 184.91 | m² | 0 | 0 | 0 | #DIV/0!
2.4.4 | DESVINCULACAO DE ELEMENTOS CIMENTÍCIOS COM MARTELETE - PISO PASSEIO (0,05X0,10m) | 0.15 | m³ | 0 | 0 | 0 | #DIV/0!
2.4.5 | ESCAVAÇÃO MECANIZADA DE VALA COM PROF. ATÉ 1,5 M COM RETROESCAVADEIRA EM LOCAIS COM ALTO NÍVEL DE INTERFERÊNCIA. | 22.6 | m² | 0 | 0 | 0 | #DIV/0!
3. | LIMPEZA E TERRAPLANAGEM |  |  |  | SUBTOTAL | 0 | #DIV/0!
3.1 | ESCAVAÇÃO COM ESCAVADEIRA HIDRÁULICA (0,8 M3) COM PROF. ATÉ 1,5 M , LARG. DE 1,5M A 2,5 M, SOLO 1A CAT., BAIXO NÍVEL DE INTERFERÊNCIA. AF_02/2021 - LIMPEZA DA CAMADA VEGETAL (30CM)+TERRAPLANAGEM | 1304.29 | m³ | 0 | 0 | 0 | #DIV/0!
3.2 | EXECUÇÃO E COMPACTAÇÃO DE ATERRO COM SOLO PREDOMINANTEMENTE ARGILOSO - EXCLUSIVE SOLO, ESCAVAÇÃO, CARGA E TRANSPORTE. AF_11/2019 | 1118.3 | m³ | 0 | 0 | 0 | #DIV/0!
3.3 | CARGA, MANOBRAS E DESCARGA DE AREIA, BRITA, PEDRA DE MAO E SOLOS COM CAMINHAO BASCULANTE 6 M3 (DESCARGA LIVRE) | 1000 | m³ | 0 | 0 | 0 | #DIV/0!
4. | DRENAGEM |  |  |  | SUBTOTAL | 0 | #DIV/0!
2021-01-04 | DRENAGEM PRAÇA
4.1.1 | TUBO DE CONCRETO (SIMPLES) PARA REDES COLETORAS DE ÁGUAS PLUVIAIS, DIÂMETRO DE 400 MM, JUNTA RÍGIDA, INSTALADO EM LOCAL COM BAIXO NÍVEL DE INTERFERÊNCIAS | 58 | m | 0 | 0 | 0 | #DIV/0!
4.1.2 | TUBO DE CONCRETO PARA REDES COLETORAS DE ÁGUAS PLUVIAIS, DIÂMETRO DE 300MM, JUNTA RÍGIDA, INSTALADO EM LOCAL COM BAIXO NÍVEL DE INTERFERÊNCIAS | 38 | m | 0 | 0 | 0 | #DIV/0!
4.1.3 | REATERRO MECANIZADO DE VALA COM RETROESCAVADEIRA COM BAIXO NÍVEL DE INTERFERÊNCIA. | 40.26 | m3 | 0 | 0 | 0 | #DIV/0!
4.1.4 | CALHA GRELHA DE DRENAGEM (EM AMBIENTE SEM TRÁFEGO E MAT. ARGILOSO) COMPOSTO POR CANAL DE CONCRETO POLÍMERO LARGURA EXTERIOR 130MM, LARGURA INTERIOR 100MM E ALTURA DE 125MM, E GRELHA GALVANIZADA RANHURADA, ALTURA DE 70MM. | 54 | m | 0 | 0 | 0 | #DIV/0!
4.1.5 | CAIXA DE PASSAGEM PARA CALHA GREHA EM CONCRETO POLÍMERO, LARGURA EXTERIOR 130MM, LARGURA INTERIOR 100MM E ALTURA DE 300MM, COM GRELHA GALVANIZADA RANHURADA PARA MANUTENÇÃO, ALTURA DE 70MM. | 2 | un | 0 | 0 | 0 | #DIV/0!
4.1.6 | CAIXA CAPTAÇÃO PLUVIAL-CC, TAMPO DE CONCRETO COM FUROS E PAREDES E CONCRETO, DIMENSÕES INTERNAS 60X60CM CONFORME PRANCHA DE DETALHES DRENAGEM | 7 | un | 0 | 0 | 0 | #DIV/0!
4.1.7 | CAIXA ENTERRADA HIDRÁULICA RETANGULAR, EM CONCRETO PRÉ-MOLDADO, DIMENSÕES INTERNAS: 0,6X0,6X0,5 M - CAIXA DE PASSAGEM (CP) | 11 | un | 0 | 0 | 0 | #DIV/0!
4.1.8 | CAIXA PARA BOCA DE LOBO SIMPLES RETANGULAR, EM CONCRETO PRÉ-MOLDADO, DIMENSÕES INTERNAS: 0,6X1,0X1,2 M. AF_12/2020 | 5 | un | 0 | 0 | 0 | #DIV/0!
4.1.9 | RALO SECO (PONTO PRIMÁRIO DE CAPTAÇÃO), PVC, DN 100 X 40 MM, JUNTA SOLDÁVEL, FORNECIDO E INSTALADO EM RAMAL DE DESCARGA OU EM RAMAL DE ESGOTO SANITÁRIO. AF_12/2014 | 5 | un | 0 | 0 | 0 | #DIV/0!
4.1.10 | CAIXA RALO 100MM (RAMAL), ENTRADA DE 40MM E SAÍDA 50MM | 3 | un | 0 | 0 | 0 | #DIV/0!
4.1.11 | TUBO DE PVC PARA REDE COLETORA DE ESGOTO DE PAREDE MACIÇA, DN 150 MM, JUNTA ELÁSTICA - FORNECIMENTO E ASSENTAMENTO. RETIDADA AGUA QUADRA DE ESPORTES | 48 | m | 0 | 0 | 0 | #DIV/0!
4.1.12 | CAIXA PARA BOCA DE LOBO SIMPLES RETANGULAR, EM ALVENARIA COM TIJOLOS CERÂMICOS MACIÇOS, DIMENSÕES INTERNAS: 0,6X1X1,2 M. AF_12/2020 | 4 | un | 0 | 0 | 0 | #DIV/0!
4.1.13 | CAIXA DE LIGAÇÃO E PASSAGEM - CLP 04 - AREIA E BRITA COMERCIAIS | 1 | un | 0 | 0 | 0 | #DIV/0!
4.1.14 | CAIXA PARA BOCA DE LOBO DUPLA RETANGULAR, EM CONCRETO PRÉ-MOLDADO, DIMENSÕES INTERNAS: 0,6X2,2X1,2 M. AF_12/2020 | 1 | un | 0 | 0 | 0 | #DIV/0!
4.1.15 | TUBO DE CONCRETO PARA REDES COLETORAS DE ESGOTO SANITÁRIO, DIÂMETRO DE 600 MM, JUNTA ELÁSTICA, INSTALADO EM LOCAL COM BAIXO NÍVEL DE INTERFERÊNCIAS - FORNECIMENTO E ASSENTAMENTO. AF_12/2015 | 70 | m | 0 | 0 | 0 | #DIV/0!
4.1.16 | EXECUCAO DE DRENO FRANCES COM BRITA NUM 2 | 6.3 | m³ | 0 | 0 | 0 | #DIV/0!
4.1.17 | TABUA NAO APARELHADA *2,5 X 20* CM, EM MACARANDUBA, ANGELIM OU EQUIVALENTE DA REGIAO - BRUTA | 70 | m | 0 | 0 | 0 | #DIV/0!
4.1.18 | IMPERMEABILIIZAÇÃO DE TUBO DE CONCRETO DN 400MM PARA EVITAR A ENTRADA DE ÁGUAS INFILTRADAS NA TUBULAÇÃO COM MANTA GEOTEXTIL 400 G/M2 RESISTÊNCIA 31 KN/M | 70 | m | 0 | 0 | 0 | #DIV/0!
4.1.19 | REATERRO MECANIZADO DE VALA COM RETROESCAVADEIRA COM BAIXO NÍVEL DE INTERFERÊNCIA. | 70.56 | m³ | 0 | 0 | 0 | #DIV/0!
2021-02-04 | OUTROS DRENOS
4.2.1 | ESCAVAÇÃO MANUAL DE VALA COM PROFUNDIDADE MENOR OU IGUAL A 1,30 M. AF_02/2021 | 3.7 | m³ | 0 | 0 | 0 | #DIV/0!
4.2.2 | EXECUCAO DE DRENO FRANCES COM BRITA NUM 2 | 3.7 | m³ | 0 | 0 | 0 | #DIV/0!
4.2.3 | TUBO DRENO, CORRUGADO, ESPIRALADO, FLEXIVEL, PERFURADO, EM POLIETILENO DE ALTA DENSIDADE (PEAD), DN *200* MM, (8") PARA DRENAGEM - EM BARRA (NORMA DNIT 093/2006 - EM) | 5.26 | m | 0 | 0 | 0 | #DIV/0!
4.2.4 | EXECUCAO DE DRENO COM MANTA GEOTEXTIL 400 G/M2 RESISTÊNCIA 31 KN/M | 25.35 | m² | 0 | 0 | 0 | #DIV/0!
2021-03-04 | DRENO MURO DE CONTENÇÃO
4.3.1 | ESCAVAÇÃO MANUAL DE VALA COM PROFUNDIDADE MENOR OU IGUAL A 1,30 M. AF_02/2021 | 13.6 | m³ | 0 | 0 | 0 | #DIV/0!
4.3.2 | EXECUCAO DE DRENO FRANCES COM BRITA NUM 2 | 12.1 | m³ | 0 | 0 | 0 | #DIV/0!
4.3.4 | TUBO DRENO, CORRUGADO, ESPIRALADO, FLEXIVEL, PERFURADO, EM POLIETILENO DE ALTA DENSIDADE (PEAD), DN *200* MM, (8") PARA DRENAGEM - EM BARRA (NORMA DNIT 093/2006 - EM) | 16 | m | 0 | 0 | 0 | #DIV/0!
4.3.5 | EXECUCAO DE DRENO COM MANTA GEOTEXTIL 400 G/M2 RESISTÊNCIA 31 KN/M | 95.7 | m² | 0 | 0 | 0 | #DIV/0!
4.1.4 | MEIA CANA DE CONCRETO D=0,50M. JUNTA ARGAMASSA 1CM | 19 | m | 0 | 0 | 0 | #DIV/0!
5. | INFRAESTRUTURA ELÉTRICA |  |  |  | SUBTOTAL | 0 | #DIV/0!
5.1 | ESCAVAÇÃO MANUAL DE VALA COM PROFUNDIDADE MENOR OU IGUAL A 1,30 M. AF_02/2021 | 39.87 | m³ | 0 | 0 | 0 | #DIV/0!
5.2 | ELETRODUTO FLEXÍVEL CORRUGADO, PEAD, DN 50 (1 ½) - FORNECIMENTO E INSTALAÇÃO. | 294 | m | 0 | 0 | 0 | #DIV/0!
5.3 | AREIA MEDIA - POSTO JAZIDA/FORNECEDOR (RETIRADO NA JAZIDA, SEM TRANSPORTE) | 26.92 | m³ | 0 | 0 | 0 | #DIV/0!
5.4 | CAIXA ENTERRADA ELÉTRICA RETANGULAR, EM ALVENARIA COM TIJOLOS CERÂMICOS MACIÇOS, FUNDO COM BRITA, DIMENSÕES INTERNAS: 0,3X0,3X0,3 M. AF_12/2020 | 34 | un | 0 | 0 | 0 | #DIV/0!
5.5 | CAIXA DE PASSAGEM EM ALVENARIA COM TAMPA DE FERRO NODULAR 125 KN 65X41X80CM PADRÃO CELESC. INCLUSO ESCAVAÇÃO. | 1 | un | 0 | 0 | 0 | #DIV/0!
5.6 | TUBO DN 20CM DE ESPERA PARA INSTALAÇÃO POSTE DE ILUMINAÇÃO NO SENTIDO VERTICAL | 34 | un | 0 | 0 | 0 | #DIV/0!
6. | CONTENÇÃO |  |  |  | SUBTOTAL | 0 | #DIV/0!
6.1. | CONTENÇÃO DA MORRARIA
6.1.1 | ESCAVAÇÃO COM ESCAVADEIRA HIDRÁULICA (0,8 M3) COM PROF. ATÉ 1,5 M , LARG. DE 1,5M A 2,5 M, SOLO 1A CAT., BAIXO NÍVEL DE INTERFERÊNCIA. AF_02/2021 - VIGA BALDRAME | 70.3 | m³ | 0 | 0 | 0 | #DIV/0!
6.1.2 | ARMAÇÃO DE CORTINA DE CONTENÇÃO EM CONCRETO ARMADO, COM AÇO CA-50 DE 6,3 MM - MONTAGEM. AF_07/2019 - ARMADURA LONIGTUDINAIS | 98.47 | kg | 0 | 0 | 0 | #DIV/0!
6.1.3 | CORTE E DOBRA DE AÇO CA-60, DIÂMETRO DE 5,0 MM, UTILIZADO EM LAJE. AF_12/2015 - ARMADURA TRANSVERSAIS | 137.42 | kg | 0 | 0 | 0 | #DIV/0!
6.1.4 | FABRICAÇÃO, MONTAGEM E DESMONTAGEM DE FÔRMA PARA CORTINA DE CONTENÇÃO, EM CHAPA DE MADEIRA COMPENSADA PLASTIFICADA, E = 18 MM, 10 UTILIZAÇÕES. AF_07/2019 - MURETA | 106 | m² | 0 | 0 | 0 | #DIV/0!
6.1.5 | CONCRETAGEM DE SAPATAS, FCK 30 MPA, COM USO DE BOMBA  LANÇAMENTO, ADENSAMENTO E ACABAMENTO. - MURETA | 18.93 | m³ | 0 | 0 | 0 | #DIV/0!
6.1.6 | RUFO, PINGADEIRA OU CONTRA-RUFO DE ALUMÍNIO, ESP.: 0,7MM - MURETA | 10.15 | m² | 0 | 0 | 0 | #DIV/0!
6.1.7 | IMPERMEABILIZAÇÃO DE SUPERFÍCIE COM MANTA ASFÁLTICA, DUAS CAMADAS, INCLUSIVE APLICAÇÃO DE PRIMER ASFÁLTICO, E=3MM E E=4MM. AF_06/2018 | 55 | m² | 0 | 0 | 0 | #DIV/0!
6.2. | MUROS DE CONTENÇÃO PRAÇA
6.2.1 | CONCRETO MOLDADO IN LOCO FCK 20 MPA ARMADO COM 66 KG DE ARMADURA. INCLUSO FORMAS | 25.94 | m³ | 0 | 0 | 0 | #DIV/0!
6.2.2 | IMPERMEABILIZAÇÃO DE SUPERFÍCIE COM EMULSÃO ASFÁLTICA, 2 DEMÃOS AF_06/2018 | 185.25 | m² | 0 | 0 | 0 | #DIV/0!
6.3. | MURETA DE PEDRA ARGAMASSA EM CURVA (BANCO PARA O PASSEIO PÚBLICO)
6.3.1 | MURO DE ARRIMO EM PEDRA ARGAMASSADA - AREIA E PEDRA DE MÃO COMERCIAL - FORNECIMENTO E ASSENTAMENTO | 15.216 | m³ | 0 | 0 | 0 | #DIV/0!
6.3.2 | CHAPIM SOBRE MUROS LINEARES, EM GRANITO OU MÁRMORE, L = 25 CM, ASSENTADO COM ARGAMASSA 1:6 COM ADITIVO. AF_11/2020 | 19.02 | m | 0 | 0 | 0 | #DIV/0!
6.4. | VIGAS BALDRAMES
6.4.1 | ESTRUTURAS DE CONCRETO SEM CARREGAMENTO/BAIXO PORTE - VIGAS DE CHEGADAS NAS RAMPAS EM CONCRETO ARMADO FCK 20 MPA TAXA ARMADURA 40KG/M³ E FORMAS EM CHAPA DE MADEIRA COMPENSADA RESINADA COM 5,5 M²/M³ | 5.06 | m³ | 0 | 0 | 0 | #DIV/0!
7. | PISOS E PAVIMENTOS |  |  |  | SUBTOTAL | 0 | #DIV/0!
7.1 | SUBLEITO E BASE
7.1.1 | REGULARIZAÇÃO E COMPACTAÇÃO DE SUBLEITO DE SOLO PREDOMINANTEMENTE ARGILOSO. AF_11/2019 | 1137.3 | m² | 0 | 0 | 0 | #DIV/0!
7.1.2 | BASE DE PEDRA BRITADA N. 2 (19 A 38 MM) POSTO PEDREIRA/FORNECEDOR, SEM FRETE - BASE | 56.87 | m³ | 0 | 0 | 0 | #DIV/0!
7.2 | PISOS CIMENTÍCIOS - PRAÇA
7.2.1 | PISO EM CONCRETO ARMADO FCK 25 MPA COM TELA H=8CM, ESPAÇADOR DE CONCRETO E LONA PLÁSTICA | 512.44 | m2 | 0 | 0 | 0 | #DIV/0!
7.2.2 | PISO EM CONCRETO ARMADO PIGMENTADO OCRE FCK 25 MPA COM TELA H=8CM, ESPAÇADOR DE CONCRETO E LONA PLÁSTICA - RAMPAS ACESSIBILIDADE | 85.18 | m2 | 0 | 0 | 0 | #DIV/0!
7.2.3 | PISO EM CONCRETO ARMADO PIGMENTADO CINZA ESCURO FCK 25 MPA COM TELA H=8CM, ESPAÇADOR DE CONCRETO E LONA PLÁSTICA | 281.5 | m2 | 0 | 0 | 0 | #DIV/0!
7.2.4 | RAMPA PARA VEÍCULO ,CONCRETO 25 Mpa COM TELA H=15CM, BRITA, ESPAÇADOR DE CONCRETO E LONA PLÁSTICA | 80.33 | m2 | 0 | 0 | 0 | #DIV/0!
7.3 | DEMAIS PISOS
7.3.1 | PLACA DE LADRILHO HIDRÁULICO 40X40X2,5CM ASSENTADO COM ACIII - PISO PODOTÁTIL | 55.83 | m² | 0 | 0 | 0 | #DIV/0!
7.3.2 | CONTRAPISO EM ARGAMASSA TRAÇO 1:4 (CIMENTO E AREIA), PREPARO MECÂNICO COM BETONEIRA 400 L, APLICADO EM ÁREAS SECAS SOBRE LAJE, NÃO ADERIDO, ESPESSURA 5CM. - MIRACEMA E PISO EMBORRACHADO | 177.85 | m² | 0 | 0 | 0 | #DIV/0!
7.3.3 | PISO EM PEDRA MIRACEMA 11,5 X 23CM ASSENTADO SOBRE CONTRAPISO | 40 | m² | 0 | 0 | 0 | #DIV/0!
7.3.4 | PISO EMBORRACHADO PARA PLAYGROUND E=4 a 5CM DIVERSAS CORES | 137.85 | m² | 0 | 0 | 0 | #DIV/0!
7.3.5 | EXECUÇÃO DE PVTO CONCREGRAMA-PISO TIPO EUROPEU | 82.5 | m² | 0 | 0 | 0 | #DIV/0!
7.4 | TRÁFEGO DE VEÍCULOS
7.4.1 | REGULARIZAÇÃO E COMPACTAÇÃO DE SUBLEITO DE SOLO PREDOMINANTEMENTE ARGILOSO. AF_11/2019 | 1154.33 | m² | 0 | 0 | 0 | #DIV/0!
7.4.2 | EXECUÇÃO E COMPACTAÇÃO DE BASE E OU SUB BASE COM BRITA GRADUADA SIMPLES - EXCLUSIVE CARGA E TRANSPORTE. AF_09/2017 | 57.72 | m³ | 0 | 0 | 0 | #DIV/0!
7.4.3 | EXECUÇÃO DE VIA EM PISO INTERTRAVADO, COM BLOCO RETANGULAR COLORIDO DE 20 X 10 CM, ESPESSURA 8 CM. AF_12/2015 - TERRACOTA | 201.64 | m² | 0 | 0 | 0 | #DIV/0!
7.4.4 | EXECUÇÃO DE VIA EM PISO INTERTRAVADO, COM BLOCO RETANGULAR COR NATURAL DE 20 X 10 CM, ESPESSURA 8 CM. AF_12/2015 | 190.14 | m² | 0 | 0 | 0 | #DIV/0!
7.4.5 | CONCRETO MOLDADO IN LOCO FCK 20 MPA ARMADO COM 66 KG DE ARMADURA. INCLUSO FORMAS - RAMPAS TRAVAMENTO PAVIMENTO INTERTRAVADO | 4.5 | m³ | 0 | 0 | 0 | #DIV/0!
7.4.6 | EXECUÇÃO DE PINTURA DE LIGAÇÃO COM EMULSÃO ASFÁLTICA RR-2C. AF_11/2019 | 922.78 | m² | 0 | 0 | 0 | #DIV/0!
7.4.7 | EXECUÇÃO DE PAVIMENTO COM APLICAÇÃO DE CONCRETO ASFÁLTICO, CAMADA DE ROLAMENTO - EXCLUSIVE CARGA E TRANSPORTE. AF_11/2019 | 36.91 | m³ | 0 | 0 | 0 | #DIV/0!
8. | ESCADAS |  |  |  | SUBTOTAL | 0 | #DIV/0!
8.1 | ESCADAS PRAÇAS E ACESSO À MORADORES
8.1.1 | ESCADA EM CONCRETO ARMADO MOLDADO IN LOCO, FCK 20 MPA, COM 1 LANCE E LAJE PLANA, FÔRMA EM CHAPA DE MADEIRA COMPENSADA RESINADA. AF_11/2020 - ESCADARIA E PATAMARES | 6.85 | m³ | 0 | 0 | 0 | #DIV/0!
8.2 | ARQUIBANCADA
8.2.1 | MONTAGEM E DESMONTAGEM DE FÔRMA DE VIGA, ESCORAMENTO COM GARFO DE MADEIRA, PÉ-DIREITO SIMPLES, EM CHAPA DE MADEIRA RESINADA, 2 UTILIZAÇÕES. AF_09/2020 | 8.4 | m³ | 0 | 0 | 0 | #DIV/0!
8.2.2 | CONCRETAGEM FCK=20 MPA - LANÇAMENTO, ADENSAMENTO E ACABAMENTO. AF_12/2015 - ASSENTOS | 8.4 | m³ | 0 | 0 | 0 | #DIV/0!
8.2.3 | CORTE E DOBRA DE AÇO CA-50, DIÂMETRO DE 10,0 MM, UTILIZADO EM ESTRUTURAS DIVERSAS, EXCETO LAJES. AF_12/2015 - ARMADURAS LONGITUDINAIS | 32.7 | kg | 0 | 0 | 0 | #DIV/0!
8.2.4 | CORTE E DOBRA DE AÇO CA-60, DIÂMETRO DE 5,0 MM, UTILIZADO EM LAJE. AF_12/2015 - ARMADURAS TRANSVERSAIS | 1.9 | kg | 0 | 0 | 0 | #DIV/0!
8.2.5 | CONCRETAGEM DE VIGAS E LAJES, FCK=20 MPA, PARA LAJES PREMOLDADAS COM USO DE BOMBA EM EDIFICAÇÃO COM ÁREA MÉDIA DE LAJES MENOR OU IGUAL A 20 M² - LANÇAMENTO, ADENSAMENTO E ACABAMENTO. AF_12/2015 | 5.68 | m³ | 0 | 0 | 0 | #DIV/0!
9. | DECK DE MADEIRA |  |  |  | SUBTOTAL | 0 | #DIV/0!
9.1 | CONCRETO VIGAS E PILARES PARA ASSENTAMENTO PRANCHÃO DE MADEIRA
9.1.1 | ESTRUTURAS DE CONCRETO SEM CARREGAMENTO/BAIXO PORTE - LAJE ESCADA EM CONCRETO ARMADO FCK 20 MPA TAXA ARMADURA 40KG/M³ E FORMAS EM CHAPA DE MADEIRA COMPENSADA RESINADA COM 5,5 M²/M³ | 1.14 | m³ | 0 | 0 | 0 | #DIV/0!
9.2 | TABLADO DE MADEIRA
9.2.1 | PRANCHAO APARELHADO *8 X 30* CM, EM MACARANDUBA, ANGELIM OU EQUIVALENTE DA REGIAO | 33.05 | m | 0 | 0 | 0 | #DIV/0!
10. | QUADRA POLIESPORTIVA |  |  |  | SUBTOTAL | 0 | #DIV/0!
10.1 | FUNDAÇÃO E BALDRAME
10.1.1 | BLOCO DE FUNDAÇÃO EM CONCRETO ARMADO PARA ESTRUTURA METÁLICA DAS QUADRAS ESPORTIVAS. DIMENSÕES 1,10X1,10X0,30M TAXA DE ARMADURA 80 KG/M³ E FORMA 5,5m²/m³. | 11.26 | m3 | 0 | 0 | 0 | #DIV/0!
10.1.2 | ESTRUTURAS DE CONCRETO SEM CARREGAMENTO / BAIXO PORTE - VIGA BALDRAME EM CONCRETO ARMADO FCK 20 MPA TAXA ARMADURA 40KG/M³ E FORMAS EM CHAPA DE MADEIRA COMPENSADA RESINADA COM 5,5 M²/M³ | 5.61 | m3 | 0 | 0 | 0 | #DIV/0!
10.2 | ESTRUTURA METÁLICA PÓRTICOS E ALAMBRADO
10.2.1 | ESTRUTURAS METÁLICAS DIVERSAS INCLUSIVE FORNECIMENTO, FABRICAÇÃO, TRATAMENTO DA SUPERFÍCIE COM JATO DE AREIA E UMA DE MÃO DE TINTA ÓXIDO DE FERRO COM 25 MICRA DE ESPESSURA (VER TABELA TRANSFORMAÇÃO KG/M2 NO CATÁLOGO) | 21012.96 | kg | 0 | 0 | 0 | #DIV/0!
10.2.2 | GALVANIZAÇÃO A FOGO DE ESTRUTURA METÁLICA - PERFIS | 21012.96 | kg | 0 | 0 | 0 | #DIV/0!
10.2.3 | PINTURA COM TINTA EPOXÍDICA DE FUNDO PULVERIZADA SOBRE PERFIL METÁLICO EXECUTADO EM FÁBRICA (POR DEMÃO). AF_01/2020 | 823.76 | m² | 0 | 0 | 0 | #DIV/0!
10.2.4 | CERCA EM TELA DE ARAME GALVANIZADO OU PVC, FIXADA EM POSTES DE CONCRETO (EXCLUSIVE POSTE) | 432 | m² | 0 | 0 | 0 | #DIV/0!
10.3 | PISO DE CONCRETO QUADRAS
10.3.1 | PEDRA BRITADA N. 2 (19 A 38 MM) POSTO PEDREIRA/ FORNECEDOR, SEM FRETE | 13.48 | m³ | 0 | 0 | 0 | #DIV/0!
10.3.2 | Execucao quadra esportiva armada 10cm (impermeabilizada) | 290 | m² | 0 | 0 | 0 | #DIV/0!
10.4 | PINTURA DE PISO QUADRAS
10.4.1 | APLICACAO DE TINTA A BASE DE EPOXI SOBRE PISO - COR AZUL | 269.64 | m² | 0 | 0 | 0 | #DIV/0!
10.4.2 | APLICACAO DE TINTA A BASE DE EPOXI SOBRE PISO - FAIXAS E DISTICOS BRANCOS | 23.59 | m² | 0 | 0 | 0 | #DIV/0!
10.5 | EQUIPAMENTOS ESPORTIVOS
10.5.1 | Tabela de basquete c/ estrutura de tubo galvanizado completa | 4 | un | 0 | 0 | 0 | #DIV/0!
10.5.2 | Traves para futebol de salao inclusive rede | 2 | un | 0 | 0 | 0 | #DIV/0!
10.5.3 | Balizas para voleibol inclusive rede -REDE DE VÔLEI COM MASTRO | 1 | cj | 0 | 0 | 0 | #DIV/0!
10.5.4 | Rede de nylon para protecao com estrutura | 290 | m² | 0 | 0 | 0 | #DIV/0!
11. | MOBILIÁRIO URBANO |  |  |  | SUBTOTAL | 0 | #DIV/0!
11.1 | GUARDA CORPO RAMPAS E ESCADAS
11.1.1 | GUARDA-CORPO DE AÇO GALVANIZADO DE 1,10M DE ALTURA, MONTANTES TUBULARES DE 1.1/2 ESPAÇADOS DE 1,20M, TRAVESSA SUPERIOR DE 2, GRADIL FORMADO POR BARRAS CHATAS EM FERRO DE 32X4,8MM, FIXADO COM CHUMBADOR MECÂNICO | 160 | m | 0 | 0 | 0 | #DIV/0!
11.1.2 | PINTURA COM TINTA EPOXÍDICA DE FUNDO PULVERIZADA SOBRE PERFIL METÁLICO EXECUTADO EM FÁBRICA (POR DEMÃO). | 4.39 | m² | 0 | 0 | 0 | #DIV/0!
11.2 | ELEMENTOS METÁLICOS DE PROTEÇÃO PLAYGROUND
11.2.1 | TUBO DE AÇO GALVANIZADO MODELO 1 COM DUAS DEMÃOS DE PINTURA EPÓXI | 4 | un | 0 | 0 | 0 | #DIV/0!
11.2.2 | TUBO DE AÇO GALVANIZADO MODELO 2 COM DUAS DEMÃOS DE PINTURA EPÓXI | 10 | un | 0 | 0 | 0 | #DIV/0!
11.2.3 | TUBO DE AÇO GALVANIZADO MODELO 3 COM DUAS DEMÃOS DE PINTURA EPÓXI | 6 | un | 0 | 0 | 0 | #DIV/0!
11.2.4 | TUBO DE AÇO GALVANIZADO MODELO 4 COM DUAS DEMÃOS DE PINTURA EPÓXI | 4 | un | 0 | 0 | 0 | #DIV/0!
11.3 | ACADEMIA AO AR LIVRE
11.3.1 | PLACA ORIENTATIVA SOBRE EXERCÍCIOS, 2,00M X 1,00M, EM TUBO DE ACO CARBONO, PINTURA NO PROCESSO ELETROSTATICO - PARA ACADEMIA AO AR LIVRE / ACADEMIA DA TERCEIRA IDADE - ATI | 1 | un | 0 | 0 | 0 | #DIV/0!
11.3.2 | ALONGADOR COM TRES ALTURAS, EM TUBO DE ACO CARBONO, PINTURA NO PROCESSO ELETROSTATICO - EQUIPAMENTO DE GINASTICA PARA ACADEMIA AO AR LIVRE / ACADEMIA DA TERCEIRA IDADE - ATI | 1 | un | 0 | 0 | 0 | #DIV/0!
11.3.3 | ESQUI TRIPLO, EM TUBO DE ACO CARBONO, PINTURA NO PROCESSO ELETROSTATICO - EQUIPAMENTO DE GINASTICA PARA ACADEMIA AO AR LIVRE / ACADEMIA DA TERCEIRA IDADE - ATI | 1 | un | 0 | 0 | 0 | #DIV/0!
11.3.4 | MULTIEXERCITADOR COM SEIS FUNCOES, EM TUBO DE ACO CARBONO, PINTURA NO PROCESSO ELETROSTATICO - EQUIPAMENTO DE GINASTICA PARA ACADEMIA AO AR LIVRE / ACADEMIA DA TERCEIRA IDADE - ATI | 1 | un | 0 | 0 | 0 | #DIV/0!
11.3.5 | PRESSAO DE PERNAS TRIPLO, EM TUBO DE ACO CARBONO, PINTURA NO PROCESSO ELETROSTATICO - EQUIPAMENTO DE GINASTICA PARA ACADEMIA AO AR LIVRE / ACADEMIA DA TERCEIRA IDADE - ATI | 1 | un | 0 | 0 | 0 | #DIV/0!
11.3.6 | SIMULADOR DE CAMINHADA TRIPLO, EM TUBO DE ACO CARBONO, PINTURA NO PROCESSO ELETROSTATICO - EQUIPAMENTO DE GINASTICA PARA ACADEMIA AO AR LIVRE / ACADEMIA DA TERCEIRA IDADE - ATI | 1 | un | 0 | 0 | 0 | #DIV/0!
11.3.7 | SURF DUPLO, EM TUBO DE ACO CARBONO, PINTURA NO PROCESSO ELETROSTATICO - EQUIPAMENTO DE GINASTICA PARA ACADEMIA AO AR LIVRE / ACADEMIA DA TERCEIRA IDADE - ATI | 1 | un | 0 | 0 | 0 | #DIV/0!
11.4 | BRINQUEDOS PLAYGROUND INCLUSIVO
11.4.1 | ESCORREGADOR ACESSÍVEL MOLDADO COM FORMATO ERGONÔMICIA PARA PESSOAS COM DEFICIÊNCIA, COM BASE DE ENTRADA E SAÍDA A 0,45M DOS PISOS EM DIFERENTES NÍVEIS | 2 | un | 0 | 0 | 0 | #DIV/0!
11.4.2 | CONJUNTO BALANÇO TIPO NINHO COM ESTRUTURA CIRCULAR EM POLIETILENTO E REDE - DUAS UNIDADES - COM ESTRUTURA METÁLICA E FIXAÇÃO CHUMBADA | 1 | un | 0 | 0 | 0 | #DIV/0!
11.4.3 | BRINQUEDO EM MOLA, MODELO BICHINHOS, EM POLIETILENO E/OU AÇO CARBONO | 3 | un | 0 | 0 | 0 | #DIV/0!
11.4.4 | PLATAFORMA DE EQUILÍLBRIO MODELO FLOR EM ESTRUTURA METÁLICA E APOIO EM MOLA OU PNEUS | 1 | un | 0 | 0 | 0 | #DIV/0!
11.5 | BRINQUEDOS ZOO
11.5.1 | BRINQUEDOS EM MADEIRA TIPO ZOO - FORMATO BICHINHOS: GIRADA, ELEFANTE, RINOCERONTE E CARAMUJO | 4 | un | 0 | 0 | 0 | #DIV/0!
11.6 | BRINQUEDOS PLAYGROUND INFANTO JUVENIL
11.6.1 | ECORREGADORES EM FIBRA DE VIDRO COLORIDOS APOIADOS SOBRE OS PISOS EM DESNÍVEIS | 5 | un | 0 | 0 | 0 | #DIV/0!
11.6.2 | PULA PULA TRAMPOLIM FIXADO EM ESTRUTURAS DE AÇO GALVANIZADO DOM TELA DO TRAMPOLIM EM PEÇAS INJETADAS COLORIDAS DE POLIACETAL COM TRAVAS ANTIDERRAPANTE, UNIDAS POR CABOS DE AÇO INOXIDÁVEL E MOLAS GALVANIZADAS SOLDADAS AO TUBO ESTRUTURAL | 3 | un | 0 | 0 | 0 | #DIV/0!
11.6.3 | CONJUNTO BALANÇO CONVENCIONAL EM ESTRUTURA METÁLICA COM ASSENTOS EM PLÁSTICO ROTOMOLDADO COM CANTOS ARREDONDADOS | 1 | un | 0 | 0 | 0 | #DIV/0!
11.6.4 | PEGADOR DE AGARRA PARA ESCALADA KIT COM 40 UNIDADES | 1 | un | 0 | 0 | 0 | #DIV/0!
11.7 | BANCOS
11.7.1 | BANCO DOIS LUGARES COM ENCOSTO, ESTRUTURA METÁLICA DE ALTA RESISTÊNCIA À CORROSÃO (LIGA DE ALUMÍNIO OU PROTEÇÃO DE AÇO COM JATEAMENTO E ZINCAGEM). BANCOS E ASSENTOS COM MADEIRA DE LEI CERTIFICADA ENVERNIZADAS, RIPADAS COM MÍNIMO DE 9 UNIDADES. DIMENSÕES MÍNIMAS: 180X60X70CM | 9 | un | 0 | 0 | 0 | #DIV/0!
11.7.2 | BANCO UM LUGAR COM ENCOSTO, ESTRUTURA METÁLICA DE ALTA RESISTÊNCIA À CORROSÃO (LIGA DE ALUMÍNIO OU PROTEÇÃO DE AÇO COM JATEAMENTO E ZINCAGEM). BANCOS E ASSENTOS COM MADEIRA DE LEI CERTIFICADA ENVERNIZADAS, RIPADAS COM MÍNIMO DE 9 UNIDADES. DIMENSÕES MÍNIMAS: 58X65X70CM | 4 | un | 0 | 0 | 0 | #DIV/0!
11.7.3 | BANCO DOIS LUGARES SEM ENCOSTO, ESTRUTURA METÁLICA DE ALTA RESISTÊNCIA À CORROSÃO (LIGA DE ALUMÍNIO OU PROTEÇÃO DE AÇO COM JATEAMENTO E ZINCAGEM). BANCOS E ASSENTOS COM MADEIRA DE LEI CERTIFICADA ENVERNIZADAS, RIPADAS COM MÍNIMO DE 7 UNIDADES. DIMENSÕES MÍNIMAS: 180X45X45CM | 8 | un | 0 | 0 | 0 | #DIV/0!
11.8 | OUTROS MOBILIÁRIOS
11.8.1 | LIXEIRA EM ESTRUTURA METÁLICA DE ALTA RESISTÊNCIA À CORROSÃO (LIGA DE ALUMÍNIO OU PROTEÇÃO DE AÇO COM JATEAMENTO E ZINCAGEM) E ACABAMENTO DE MADEIRA DE LEI CERTIFICADA, COM TAMPO ARTICULADO E ABERTURA PARA CIMA DIMENSÕES MÍNIMAS 31X31X92CM | 6 | un | 0 | 0 | 0 | #DIV/0!
11.8.2 | BICICLETÁRIO EM TUBO DE AÇO GALVANIZADO DN 2.1/2” (65CM) COM PINTURA GRAFITE E FUNDAÇÃO | 9 | un | 0 | 0 | 0 | #DIV/0!
11.8.3 | ABRIGO DE ÔNIBUS COM ESTRUTURA DE AÇO GALVANIZADO COM TELHADO PLANO TERMOACÚSTICO, TRASEIRAS COM VIDRO TEMPERADO E BANCO COM MADEIRA MACIÇA DIM 4180x170x260CM - FRETE E INSTALAÇÃO | 1 | un | 0 | 0 | 0 | #DIV/0!
| EDIFICAÇÃO - CENTRO COMUNITÁRIO |  |  |  | 0
12. | FUNDAÇÕES - EDIFICAÇÃO |  |  |  | SUBTOTAL | 0 | #DIV/0!
12.1 | SAPATAS DE FUNDAÇÃO
12.1.1 | ESCAVAÇÃO COM ESCAVADEIRA HIDRÁULICA (0,8 M3) COM PROF. ATÉ 1,5 M, BAIXO NÍVEL DE INTERFERÊNCIA. | 56.45 | m³ | 0 | 0 | 0 | #DIV/0!
12.1.2 | LASTRO DE CONCRETO MAGRO, APLICADO EM PISOS, LAJES SOBRE SOLO OU RADIERS, ESPESSURA DE 3 CM. AF_07/2016 | 21.78 | m² | 0 | 0 | 0 | #DIV/0!
12.1.3 | EXECUÇÃO E COMPACTAÇÃO DE ATERRO COM SOLO PREDOMINANTEMENTE ARGILOSO - EXCLUSIVE SOLO, ESCAVAÇÃO, CARGA E TRANSPORTE. AF_11/2019 | 245.35 | m² | 0 | 0 | 0 | #DIV/0!
12.1.4 | COMPACTAÇÃO MECÂNICA DE SOLO PARA EXECUÇÃO DE RADIER, COM COMPACTADOR DE SOLOS A PERCUSSÃO. AF_09/2017 | 97.7 | m² | 0 | 0 | 0 | #DIV/0!
12.1.5 | FABRICAÇÃO, MONTAGEM E DESMONTAGEM DE FORMA PARA RADIER, EM MADEIRA SERRADA, 4 UTILIZAÇÕES - SAPATAS (FUNDO E FUSTE) | 40.93 | m² | 0 | 0 | 0 | #DIV/0!
12.1.6 | FABRICAÇÃO, MONTAGEM E DESMONTAGEM DE FORMA PARA RADIER, EM MADEIRA SERRADA, 4 UTILIZAÇÕES - VIGA BALADRAME | 36.55 | m² | 0 | 0 | 0 | #DIV/0!
12.1.7 | CORTE E DOBRA DE AÇO CA-50, DIÂMETRO DE 8,0 MM, UTILIZADO EM ESTRUTURAS DIVERSAS, EXCETO LAJES. AF_12/2015 - ARMADURA POSITIVA BIDIRECIONAL | 11.99 | kg | 0 | 0 | 0 | #DIV/0!
12.1.8 | ESPAÇADOR DE CONCRETO PARA PROTEÇÃO DA ARMADURA - ARMADURA POSITIVA BIDIRECIONAL | 21.78 | m² | 0 | 0 | 0 | #DIV/0!
12.2 | VIGAS BALDRAME
12.1.1 | CORTE E DOBRA DE AÇO CA-50, DIÂMETRO DE 10,0 MM, UTILIZADO EM ESTRUTURAS DIVERSAS, EXCETO LAJES. AF_12/2015 - PILARETES, COLARINHOS E VIGA BALDRAME | 285.43 | kg | 0 | 0 | 0 | #DIV/0!
12.1.2 | CORTE E DOBRA DE AÇO CA-60, DIÂMETRO DE 5,0 MM, UTILIZADO EM LAJE. AF_12/2015 - PILARETES, COLARINHOS E VIGA BALDRAME | 104.84 | kg | 0 | 0 | 0 | #DIV/0!
12.1.3 | CONCRETAGEM DE SAPATAS, FCK 30 MPA, COM USO DE BOMBA  LANÇAMENTO, ADENSAMENTO E ACABAMENTO. AF_11/2016 - SAPATA | 5.2 | m³ | 0 | 0 | 0 | #DIV/0!
12.1.4 | CONCRETAGEM DE VIGAS E LAJES, FCK=20 MPA, PARA LAJES PREMOLDADAS COM USO DE BOMBA EM EDIFICAÇÃO COM ÁREA MÉDIA DE LAJES MENOR OU IGUAL A 20 M² - LANÇAMENTO, ADENSAMENTO E ACABAMENTO. AF_12/2015 - VIGA BALDRAME | 7.37 | m³ | 0 | 0 | 0 | #DIV/0!
13. | SUPERESTRUTURA - EDIFICAÇÃO |  |  |  | SUBTOTAL | 0 | #DIV/0!
13.1 | PISO TÉRREO
13.1.1 | PISO EM CONCRETO FCK=20 MPA BOMBEADO (PISO TERREO DA EDIFICAÇÃO) COM ARMADURA SUPERIOR E INFERIOR, DIRETO SOB O SOLO COMPACTADO, BRITA E LONA PLASTICA - LANÇAMENTO, ADENSAMENTO E ACABAMENTO. ESPAÇADORES DE CONCRETO PARA A GARANTIA DO POSICIONAMENTO ESTRUTURAL DA TELA SOLDADA - PISO TÉRREO | 123.42 | m² | 0 | 0 | 0 | #DIV/0!
13.2 | LAJE MEZANINO
13.2.1 | LAJE PRÉ-MOLDADA UNIDIRECIONAL, BIAPOIADA, PARA PISO, ENCHIMENTO EM CERÂMICA, VIGOTA CONVENCIONAL, ALTURA TOTAL DA LAJE (ENCHIMENTO+CAPA) = (8+4). AF_11/2020 - LAJE MEZANINO | 56.31 | m² | 0 | 0 | 0 | #DIV/0!
13.2.2 | ARMAÇÃO PARA EXECUÇÃO DE RADIER, COM USO DE TELA Q-196. AF_09/2017 - LAJE MEZANINO | 42.7 | m³ | 0 | 0 | 0 | #DIV/0!
13.3 | LAJE MARQUISE
13.3.1 | MONTAGEM E DESMONTAGEM DE FÔRMA DE LAJE MACIÇA, PÉ-DIREITO DUPLO, EM CHAPA DE MADEIRA COMPENSADA RESINADA, 2 UTILIZAÇÕES. AF_09/2020 - LAJE MARQUISE | 2.02 | m² | 0 | 0 | 0 | #DIV/0!
13.3.2 | CORTE E DOBRA DE AÇO CA-50, DIÂMETRO DE 10,0 MM, UTILIZADO EM ESTRUTURAS DIVERSAS, EXCETO LAJES. AF_12/2015 - LAJE MARQUISE | 9.33 | kg | 0 | 0 | 0 | #DIV/0!
13.3.3 | CORTE E DOBRA DE AÇO CA-60, DIÂMETRO DE 5,0 MM, UTILIZADO EM LAJE. AF_12/2015 - LAJE MARQUISE | 1.44 | kg | 0 | 0 | 0 | #DIV/0!
13.3.4 | CONCRETAGEM DE VIGAS E LAJES, FCK=20 MPA, PARA LAJES PREMOLDADAS COM USO DE BOMBA EM EDIFICAÇÃO COM ÁREA MÉDIA DE LAJES MENOR OU IGUAL A 20 M² - LANÇAMENTO, ADENSAMENTO E ACABAMENTO. AF_12/2015 - LAJE MARQUISE | 0.14 | m³ | 0 | 0 | 0 | #DIV/0!
13.4 | VIGAS
13.4.1 | MONTAGEM E DESMONTAGEM DE FÔRMA DE VIGA, ESCORAMENTO COM GARFO DE MADEIRA, PÉ-DIREITO SIMPLES, EM CHAPA DE MADEIRA RESINADA, 2 UTILIZAÇÕES. AF_09/2020 | 45.04 | m³ | 0 | 0 | 0 | #DIV/0!
13.4.2 | CORTE E DOBRA DE AÇO CA-50, DIÂMETRO DE 10,0 MM, UTILIZADO EM ESTRUTURAS DIVERSAS, EXCETO LAJES. AF_12/2015 | 6.54 | kg | 0 | 0 | 0 | #DIV/0!
13.4.3 | CORTE E DOBRA DE AÇO CA-60, DIÂMETRO DE 5,0 MM, UTILIZADO EM LAJE. AF_12/2015 - TRANSVERSAIS | 1.94 | kg | 0 | 0 | 0 | #DIV/0!
13.4.4 | CONCRETAGEM DE VIGAS E LAJES, FCK=20 MPA, PARA LAJES PREMOLDADAS COM USO DE BOMBA EM EDIFICAÇÃO COM ÁREA MÉDIA DE LAJES MENOR OU IGUAL A 20 M² - LANÇAMENTO, ADENSAMENTO E ACABAMENTO. AF_12/2015 | 7.72 | m³ | 0 | 0 | 0 | #DIV/0!
13.5 | PILARES
13.5.1 | MONTAGEM E DESMONTAGEM DE FÔRMA DE PILARES RETANGULARES E ESTRUTURAS SIMILARES, PÉ-DIREITO DUPLO, EM CHAPA DE MADEIRA COMPENSADA RESINADA, 2 UTILIZAÇÕES. | 63.62 | m² | 0 | 0 | 0 | #DIV/0!
13.5.2 | CORTE E DOBRA DE AÇO CA-50, DIÂMETRO DE 10,0 MM, UTILIZADO EM ESTRUTURAS DIVERSAS, EXCETO LAJES. AF_12/2015 - LONGITUDINAIS | 337.38 | kg | 0 | 0 | 0 | #DIV/0!
13.5.3 | CORTE E DOBRA DE AÇO CA-60, DIÂMETRO DE 5,0 MM, UTILIZADO EM LAJE. AF_12/2015 - TRANSVERSAIS | 103.8 | kg | 0 | 0 | 0 | #DIV/0!
13.5.4 | CONCRETAGEM DE PILARES, FCK = 25 MPA, COM USO DE BOMBA EM EDIFICAÇÃO COM SEÇÃO MÉDIA DE PILARES MENOR OU IGUAL A 0,25 M² - LANÇAMENTO, ADENSAMENTO E ACABAMENTO | 5.8 | m³ | 0 | 0 | 0 | #DIV/0!
13.6 | ELEMENTOS COMPLEMENTARES NA EDIFICAÇÃO (Conc.armado-moldura)
13.6.1 | FABRICAÇÃO DE FÔRMA PARA LAJES, EM CHAPA DE MADEIRA COMPENSADA PLASTIFICADA, E = 18 MM. AF_09/2020 | 29.26 | m² | 0 | 0 | 0 | #DIV/0!
13.6.2 | ARMAÇÃO PARA EXECUÇÃO DE RADIER, COM USO DE TELA Q-196. AF_09/2017 | 35.11 | m³ | 0 | 0 | 0 | #DIV/0!
13.6.3 | CONCRETAGEM DE PILARES, FCK = 25 MPA, COM USO DE BOMBA EM EDIFICAÇÃO COM SEÇÃO MÉDIA DE PILARES MAIOR QUE 0,25 M² - LANÇAMENTO, ADENSAMENTO E ACABAMENTO. | 1.1 | m³ | 0 | 0 | 0 | #DIV/0!
14. | PAREDES E PAINÉIS - EDIFICAÇÃO |  |  |  | SUBTOTAL | 0 | #DIV/0!
14.1 | ALVENARIA
14.1.1 | (COMPOSIÇÃO REPRESENTATIVA) DO SERVIÇO DE ALVENARIA DE VEDAÇÃO DE BLOCOS VAZADOS DE CERÂMICA DE 14X9X19CM (ESPESSURA 14CM, BLOCO DEITADO) | 237.25 | m² | 0 | 0 | 0 | #DIV/0!
14.1.2 | (COMPOSIÇÃO REPRESENTATIVA) DO SERVIÇO DE ALVENARIA DE VEDAÇÃO DE BLOCOS VAZADOS DE CERÂMICA DE 9X19X19CM (ESPESSURA 9CM) | 56.08 | m² | 0 | 0 | 0 | #DIV/0!
14.1.3 | ALVENARIA DE VEDAÇÃO COM ELEMENTO VAZADO DE CONCRETO (COBOGÓ) DE 7X50X50CM E ARGAMASSA DE ASSENTAMENTO COM PREPARO EM BETONEIRA. | 2.1 | m² | 0 | 0 | 0 | #DIV/0!
14.2 | VERGAS E CONTRAVERGAS
14.2.1 | VERGA MOLDADA IN LOCO EM CONCRETO PARA JANELAS COM ATÉ 1,5 M DE VÃO. AF_03/2016 - JANELAS | 22.61 | m | 0 | 0 | 0 | #DIV/0!
14.2.2 | VERGA MOLDADA IN LOCO EM CONCRETO PARA JANELAS COM MAIS DE 1,5 M DE VÃO. AF_03/2016 - JANELAS | 13.4 | m | 0 | 0 | 0 | #DIV/0!
14.2.3 | CONTRAVERGA MOLDADA IN LOCO EM CONCRETO PARA VÃOS DE ATÉ 1,5 M DE COMPRIMENTO. AF_03/2016 - JANELAS | 22.61 | m | 0 | 0 | 0 | #DIV/0!
14.2.4 | CONTRAVERGA MOLDADA IN LOCO EM CONCRETO PARA VÃOS DE MAIS DE 1,5 M DE COMPRIMENTO. AF_03/2016 - JANELAS | 13.4 | m | 0 | 0 | 0 | #DIV/0!
14.2.5 | CONTRAVERGA MOLDADA IN LOCO EM CONCRETO PARA VÃOS DE ATÉ 1,5 M DE COMPRIMENTO. AF_03/2016 - PORTAS | 7 | m | 0 | 0 | 0 | #DIV/0!
15. | INSTALAÇÕES HIDROSSANITÁRIAS - EDIFICAÇÃO |  |  |  | SUBTOTAL | 0 | #DIV/0!
15.1 | ALIMENTAÇÃO
15.1.1 | ESCAVAÇÃO MANUAL DE VALA PARA VIGA BALDRAME, COM PREVISÃO DE FÔRMA. AF_06/2017 | 3.63 | m³ | 0 | 0 | 0 | #DIV/0!
15.1.2 | KIT CAVALETE PARA MEDIÇÃO DE ÁGUA - ENTRADA PRINCIPAL, EM PVC SOLDÁVEL DN 25 (¾") FORNECIMENTO E INSTALAÇÃO (EXCLUSIVE HIDRÔMETRO). AF_11/2016 | 1 | un | 0 | 0 | 0 | #DIV/0!
15.1.3 | HIDRÔMETRO DN 25 (¾ ), 5,0 M³/H FORNECIMENTO E INSTALAÇÃO. AF_11/2016 | 1 | un | 0 | 0 | 0 | #DIV/0!
15.1.4 | TUBO, PVC, SOLDÁVEL, DN 25MM, INSTALADO EM RAMAL DE DISTRIBUIÇÃO DE ÁGUA - FORNECIMENTO E INSTALAÇÃO. | 35 | m | 0 | 0 | 0 | #DIV/0!
15.1.5 | AREIA MEDIA - POSTO JAZIDA/FORNECEDOR (RETIRADO NA JAZIDA, SEM TRANSPORTE) | 2.63 | m³ | 0 | 0 | 0 | #DIV/0!
15.1.6 | REGISTRO DE ESFERA, PVC, SOLDÁVEL, DN 50 MM, INSTALADO EM RESERVAÇÃO DE ÁGUA DE EDIFICAÇÃO QUE POSSUA RESERVATÓRIO DE FIBRA/FIBROCIMENTO FORNECIMENTO E INSTALAÇÃO. | 6 | un | 0 | 0 | 0 | #DIV/0!
15.2 | ALIMENTAÇÃO, PRUMADA E RAMAL
15.2.1 | EXECUÇÃO DE RESERVATÓRIO ELEVADO DE ÁGUA (1000 LITROS) EM CANTEIRO DE OBRA, APOIADO EM ESTRUTURA DE MADEIRA. AF_02/2016 | 1 | un | 0 | 0 | 0 | #DIV/0!
15.2.2 | RASGO EM CONTRAPISO PARA RAMAIS/ DISTRIBUIÇÃO COM DIÂMETROS MAIORES QUE 40 MM E MENORES OU IGUAIS A 75 MM. AF_05/2015 | 54.75 | m | 0 | 0 | 0 | #DIV/0!
15.2.3 | TUBO, PVC, SOLDÁVEL, DN 50MM, INSTALADO EM PRUMADA DE ÁGUA - FORNECIMENTO E INSTALAÇÃO. AF_12/2014 | 54.75 | m | 0 | 0 | 0 | #DIV/0!
15.2.4 | REGISTRO DE ESFERA, PVC, SOLDÁVEL, DN 50 MM, INSTALADO EM RESERVAÇÃO DE ÁGUA DE EDIFICAÇÃO QUE POSSUA RESERVATÓRIO DE FIBRA/FIBROCIMENTO FORNECIMENTO E INSTALAÇÃO. | 6 | un | 0 | 0 | 0 | #DIV/0!
15.2.5 | JOELHO 90 GRAUS, PVC, SOLDÁVEL, DN 50MM, INSTALADO EM PRUMADA DE ÁGUA - FORNECIMENTO E INSTALAÇÃO. AF_12/2014 | 2 | un | 0 | 0 | 0 | #DIV/0!
15.2.6 | LUVA DE REDUÇÃO, PVC, SOLDÁVEL, DN 50MM X 25MM, INSTALADO EM PRUMADA DE ÁGUA FORNECIMENTO E INSTALAÇÃO. AF_12/2014 | 2 | un | 0 | 0 | 0 | #DIV/0!
15.3 | SUB-RAMAL
15.3.1 | RASGO EM ALVENARIA PARA RAMAIS/ DISTRIBUIÇÃO COM DIAMETROS MENORES OU IGUAIS A 40 MM. AF_05/2015 | 1.09 | m | 0 | 0 | 0 | #DIV/0!
15.3.2 | TUBO, PVC, SOLDÁVEL, DN 25MM, INSTALADO EM RAMAL DE DISTRIBUIÇÃO DE ÁGUA - FORNECIMENTO E INSTALAÇÃO. | 1.09 | m | 0 | 0 | 0 | #DIV/0!
15.3.3 | JOELHO 90 GRAUS COM BUCHA DE LATÃO, PVC, SOLDÁVEL, DN 25 MM, X 3/4 INSTALADO EM RESERVAÇÃO DE ÁGUA DE EDIFICAÇÃO QUE POSSUA RESERVATÓRIO DE FIBRA/FIBROCIMENTO FORNECIMENTO E INSTALAÇÃO. | 3 | un | 0 | 0 | 0 | #DIV/0!
15.4 | INSTALAÇÕES SANITÁRIAS E CAPTAÇÃO PLUVIAL TELHADOS
15.4.1 | TUBO PVC, SERIE NORMAL, ESGOTO PREDIAL, DN 40 MM, FORNECIDO E INSTALADO EM RAMAL DE DESCARGA OU RAMAL DE ESGOTO SANITÁRIO. AF_12/2014 | 0.4 | m | 0 | 0 | 0 | #DIV/0!
15.4.2 | TUBO PVC, SERIE NORMAL, ESGOTO PREDIAL, DN 50 MM, FORNECIDO E INSTALADO EM RAMAL DE DESCARGA OU RAMAL DE ESGOTO SANITÁRIO. AF_12/2014 | 3.04 | m | 0 | 0 | 0 | #DIV/0!
15.4.3 | TUBO PVC, SERIE NORMAL, ESGOTO PREDIAL, DN 75 MM, FORNECIDO E INSTALADO EM RAMAL DE DESCARGA OU RAMAL DE ESGOTO SANITÁRIO. AF_12/2014 | 1.35 | m | 0 | 0 | 0 | #DIV/0!
15.4.4 | TUBO DE PVC BRANCO PARA REDE COLETORA DE ESGOTO CONDOMINIAL DE PAREDE MACIÇA, DN 100 MM, JUNTA ELÁSTICA - FORNECIMENTO E ASSENTAMENTO. AF_01/2021 | 9.15 | m | 0 | 0 | 0 | #DIV/0!
15.4.5 | RALO SIFONADO, PVC, DN 100 X 40 MM, JUNTA SOLDÁVEL, FORNECIDO E INSTALADO EM RAMAL DE DESCARGA OU EM RAMAL DE ESGOTO SANITÁRIO. AF_12/2014 | 4 | un | 0 | 0 | 0 | #DIV/0!
15.4.6 | JOELHO 45 GRAUS, PVC, SERIE NORMAL, ESGOTO PREDIAL, DN 40 MM, JUNTA SOLDÁVEL, FORNECIDO E INSTALADO EM RAMAL DE DESCARGA OU RAMAL DE ESGOTO SANITÁRIO. AF_12/2014 | 2 | un | 0 | 0 | 0 | #DIV/0!
15.4.7 | BUCHA DE REDUÇÃO LONGA, PVC, SERIE R, ÁGUA PLUVIAL, DN 50 X 40 MM, JUNTA ELÁSTICA, FORNECIDO E INSTALADO EM RAMAL DE ENCAMINHAMENTO. AF_12/2014 | 2 | un | 0 | 0 | 0 | #DIV/0!
15.4.8 | JOELHO 45 GRAUS, PVC, SERIE NORMAL, ESGOTO PREDIAL, DN 50 MM, JUNTA ELÁSTICA, FORNECIDO E INSTALADO EM RAMAL DE DESCARGA OU RAMAL DE ESGOTO SANITÁRIO. AF_12/2014 | 2 | un | 0 | 0 | 0 | #DIV/0!
15.4.9 | JOELHO 45 GRAUS, PVC, SERIE NORMAL, ESGOTO PREDIAL, DN 100 MM, JUNTA ELÁSTICA, FORNECIDO E INSTALADO EM RAMAL DE DESCARGA OU RAMAL DE ESGOTO SANITÁRIO. AF_12/2014 | 2 | un | 0 | 0 | 0 | #DIV/0!
15.4.10 | TE SANITARIO, PVC, DN 100 X 50 MM, SERIE NORMAL, PARA ESGOTO PREDIAL | 2 | un | 0 | 0 | 0 | #DIV/0!
15.4.11 | TE, PVC, SERIE NORMAL, ESGOTO PREDIAL, DN 100 X 100 MM, JUNTA ELÁSTICA, FORNECIDO E INSTALADO EM RAMAL DE DESCARGA OU RAMAL DE ESGOTO SANITÁRIO. | 1 | un | 0 | 0 | 0 | #DIV/0!
15.4.12 | TUBO PVC, SERIE NORMAL, ESGOTO PREDIAL, DN 100 MM, FORNECIDO E INSTALADO EM PRUMADA DE ESGOTO SANITÁRIO OU VENTILAÇÃO. | 16 | m | 0 | 0 | 0 | #DIV/0!
15.4.13 | TERMINAL DE VENTILACAO, 100 MM, SERIE NORMAL, ESGOTO PREDIAL | 1 | un | 0 | 0 | 0 | #DIV/0!
15.4.14 | CAIXA DE GORDURA ESPECIAL (CAPACIDADE: 312 L - PARA ATÉ 146 PESSOAS SERVIDAS NO PICO), RETANGULAR, EM ALVENARIA COM BLOCOS DE CONCRETO, DIMENSÕES INTERNAS = 0,4X1,2 M, ALTURA INTERNA = 1 M. AF_12/2020 | 1 | un | 0 | 0 | 0 | #DIV/0!
15.4.15 | CAIXA ENTERRADA HIDRÁULICA RETANGULAR, EM CONCRETO PRÉ-MOLDADO, DIMENSÕES INTERNAS: 0,6X0,6X0,5 M. AF_12/2020 | 1 | un | 0 | 0 | 0 | #DIV/0!
15.4.16 | TUBO DE PVC PARA REDE COLETORA DE ESGOTO DE PAREDE MACIÇA, DN 150 MM, JUNTA ELÁSTICA - FORNECIMENTO E ASSENTAMENTO. | 110 | m | 0 | 0 | 0 | #DIV/0!
15.5 | REAPROVEITAMENTO DE ÁGUA PLUVIAL - TUBO DE QUEDA
15.5.1 | TUBO PVC, SERIE NORMAL, ESGOTO PREDIAL, DN 100 MM, FORNECIDO E INSTALADO EM PRUMADA DE ESGOTO SANITÁRIO OU VENTILAÇÃO. AF_12/2014 | 12.95 | m | 0 | 0 | 0 | #DIV/0!
15.5.2 | ADAPTADOR COM FLANGES LIVRES, PVC, SOLDÁVEL, DN 50 MM X 1 1/2 , INSTALADO EM RESERVAÇÃO DE ÁGUA DE EDIFICAÇÃO QUE POSSUA RESERVATÓRIO DE FIBRA/FIBROCIMENTO FORNECIMENTO E INSTALAÇÃO. AF_06/2016 | 1 | un | 0 | 0 | 0 | #DIV/0!
15.5.3 | TUBO, PVC, SOLDÁVEL, DN 50MM, INSTALADO EM PRUMADA DE ÁGUA - FORNECIMENTO E INSTALAÇÃO. AF_12/2014 | 15 | m | 0 | 0 | 0 | #DIV/0!
15.5.4 | ADAPTADOR COM FLANGE E ANEL DE VEDAÇÃO, PVC, SOLDÁVEL, DN 25 MM X 3/4 , INSTALADO EM RESERVAÇÃO DE ÁGUA DE EDIFICAÇÃO QUE POSSUA RESERVATÓRIO DE FIBRA/FIBROCIMENTO FORNECIMENTO E INSTALAÇÃO. AF_06/2016 | 1 | un | 0 | 0 | 0 | #DIV/0!
15.5.5 | JOELHO 90 GRAUS, PVC, SOLDÁVEL, DN 25MM, INSTALADO EM RAMAL DE DISTRIBUIÇÃO DE ÁGUA - FORNECIMENTO E INSTALAÇÃO. AF_12/2014 | 1 | un | 0 | 0 | 0 | #DIV/0!
15.5.6 | RASGO EM ALVENARIA PARA RAMAIS/ DISTRIBUIÇÃO COM DIAMETROS MENORES OU IGUAIS A 40 MM. AF_05/2015 | 3 | m | 0 | 0 | 0 | #DIV/0!
15.5.7 | TUBO, PVC, SOLDÁVEL, DN 25MM, INSTALADO EM RAMAL DE DISTRIBUIÇÃO DE ÁGUA - FORNECIMENTO E INSTALAÇÃO. | 3 | m | 0 | 0 | 0 | #DIV/0!
15.5.8 | JOELHO 90 GRAUS COM BUCHA DE LATÃO, PVC, SOLDÁVEL, DN 25 MM, X 3/4 INSTALADO EM RESERVAÇÃO DE ÁGUA DE EDIFICAÇÃO QUE POSSUA RESERVATÓRIO DE FIBRA/FIBROCIMENTO FORNECIMENTO E INSTALAÇÃO. | 3 | un | 0 | 0 | 0 | #DIV/0!
15.5.9 | TORNEIRA CROMADA 1/2 OU 3/4 PARA TANQUE, PADRÃO POPULAR - FORNECIMENTO E INSTALAÇÃO. AF_01/2020 | 1 | un | 0 | 0 | 0 | #DIV/0!
15.6 | ESTAÇÃO DE TRATAMENTO DE EFLUENTES
15.6.1 | TANQUE SÉPTICO CIRCULAR, EM CONCRETO PRÉ-MOLDADO, DIÂMETRO INTERNO = 2,38 M, ALTURA INTERNA = 3,0 M, VOLUME ÚTIL: 12234,2 L (PARA 86 CONTRIBUINTES). | 1 | un | 0 | 0 | 0 | #DIV/0!
15.6.2 | FILTRO ANAERÓBIO CIRCULAR, EM CONCRETO PRÉ-MOLDADO, DIÂMETRO INTERNO = 2,88 M, ALTURA INTERNA = 1,50 M, VOLUME ÚTIL: 7817,3 L (PARA 75 CONTRIBUINTES). AF_12/2020 | 1 | un | 0 | 0 | 0 | #DIV/0!
15.7 | LIGAÇÃO DE ESGOTO DIRETAMENTE A REDE COLETORA DE ESGOTO (FUTURA LIGAÇÃO)
15.7.1 | CAIXA ENTERRADA HIDRÁULICA RETANGULAR, EM CONCRETO PRÉ-MOLDADO, DIMENSÕES INTERNAS: 0,6X0,6X0,5 M. AF_12/2020 - FUTURA LIGAÇÃO DE ESGOTO | 1 | un | 0 | 0 | 0 | #DIV/0!
15.7.2 | TÊ, PVC, SERIE R, ÁGUA PLUVIAL, DN 150 X 100 MM, JUNTA ELÁSTICA, FORNECIDO E INSTALADO EM CONDUTORES VERTICAIS DE ÁGUAS PLUVIAIS. AF_12/2014 FUTURA LIGAÇÃO DE ESGOTO | 1 | un | 0 | 0 | 0 | #DIV/0!
15.7.3 | CAP, PVC, JE, OCRE, DN 150 MM - FUTURA LIGAÇÃO DE ESGOTO | 1 | un | 0 | 0 | 0 | #DIV/0!
16. | COBERTURA - EDIFICAÇÃO |  |  |  | SUBTOTAL | 0 | #DIV/0!
16.1 | ESTRUTURA DE COBERTURA
16.1.1 | FABRICAÇÃO E INSTALAÇÃO DE TESOURA INTEIRA EM AÇO, VÃO DE 5 M, PARA TELHA CERÂMICA OU DE CONCRETO, INCLUSO IÇAMENTO. AF_12/2015 | 20 | m | 0 | 0 | 0 | #DIV/0!
16.1.2 | FABRICAÇÃO E INSTALAÇÃO DE TESOURA INTEIRA EM AÇO, VÃO DE 8 M, PARA TELHA CERÂMICA OU DE CONCRETO, INCLUSO IÇAMENTO. AF_12/2015 | 40 | m | 0 | 0 | 0 | #DIV/0!
16.2 | TELHADO
16.2.1 | TELHAMENTO COM TELHA METÁLICA TERMOACÚSTICA E = 30 MM, COM ATÉ 2 ÁGUAS, INCLUSO IÇAMENTO. AF_07/2019 | 108.15 | m² | 0 | 0 | 0 | #DIV/0!
16.3 | RUFOS E CALHAS
16.3.1 | RUFO EXTERNO/INTERNO EM CHAPA DE AÇO GALVANIZADO NÚMERO 26, CORTE DE 33 CM, INCLUSO IÇAMENTO. AF_07/2019 | 16.51 | m | 0 | 0 | 0 | #DIV/0!
16.3.2 | CALHA EM CHAPA DE AÇO GALVANIZADO NÚMERO 24, DESENVOLVIMENTO DE 33 CM, INCLUSO TRANSPORTE VERTICAL | 44.6 | m | 0 | 0 | 0 | #DIV/0!
16.3.2 | CALHA EM CHAPA DE AÇO GALVANIZADO NÚMERO 24, DESENVOLVIMENTO DE 50 CM, INCLUSO TRANSPORTE VERTICAL. | 27.6 | m | 0 | 0 | 0 | #DIV/0!
17. | INSTALAÇÕES ELÉTRICAS E TELEMÁTICA - EDIFICAÇÃO |  |  |  | SUBTOTAL | 0 | #DIV/0!
17.1 | DISTRIBUIÇÃO - CABEAMENTO ELÉTRICO
17.1.1 | CABO DE COBRE FLEXÍVEL ISOLADO, 2,5 MM², ANTI-CHAMA 450/750 V, PARA CIRCUITOS TERMINAIS - FORNECIMENTO E INSTALAÇÃO. AF_12/2015 | 216 | m | 0 | 0 | 0 | #DIV/0!
17.1.2 | CABO DE COBRE FLEXÍVEL ISOLADO, 4 MM², ANTI-CHAMA 450/750 V, PARA CIRCUITOS TERMINAIS - FORNECIMENTO E INSTALAÇÃO. AF_12/2015 | 429 | m | 0 | 0 | 0 | #DIV/0!
17.1.3 | CABO DE COBRE FLEXÍVEL ISOLADO, 6 MM², ANTI-CHAMA 450/750 V, PARA CIRCUITOS TERMINAIS - FORNECIMENTO E INSTALAÇÃO. AF_12/2015 | 40 | m | 0 | 0 | 0 | #DIV/0!
17.2 | LUMINÁRIAS/ARANDELAS E SENSOR DE PRESENÇA
17.2.1 | LUMINÁRIA TIPO PLAFON, DE SOBREPOR, COM 1 LÂMPADA LED DE 12/13 W, SEM REATOR - FORNECIMENTO E INSTALAÇÃO. AF_02/2020 | 27 | un | 0 | 0 | 0 | #DIV/0!
17.2.2 | LÂMPADA LED 15W INSTALADA | 27 | un | 0 | 0 | 0 | #DIV/0!
17.2.3 | LUMINÁRIA ARANDELA TIPO MEIA LUA, DE SOBREPOR, COM 1 LÂMPADA LED DE 6 W, SEM REATOR - FORNECIMENTO E INSTALAÇÃO. AF_02/2020 | 2 | un | 0 | 0 | 0 | #DIV/0!
17.2.4 | LUMNINÁRIA PENDENTE BOLA DE 30 A 40 CM - MEZANINO | 3 | un | 0 | 0 | 0 | #DIV/0!
17.2.5 | SENSOR DE PRESENÇA COM FOTOCÉLULA, FIXAÇÃO EM PAREDE - FORNECIMENTO E INSTALAÇÃO. AF_02/2020 | 2 | un | 0 | 0 | 0 | #DIV/0!
17.3 | CAIXAS DE PASSAGEM ELÉTRICA E QUADROS DE DISTRIBUIÇÃO
17.3.1 | QUEBRA EM ALVENARIA PARA INSTALAÇÃO DE CAIXA DE TOMADA (4X4 OU 4X2). | 43 | un | 0 | 0 | 0 | #DIV/0!
17.3.2 | TOMADA BAIXA DE EMBUTIR (1 MÓDULO), 2P+T 10 A, INCLUINDO SUPORTE E PLACA - FORNECIMENTO E INSTALAÇÃO. AF_12/2015 | 20 | un | 0 | 0 | 0 | #DIV/0!
17.3.3 | TOMADA MÉDIA DE EMBUTIR (1 MÓDULO), 2P+T 10 A, INCLUINDO SUPORTE E PLACA - FORNECIMENTO E INSTALAÇÃO. AF_12/2015 | 5 | un | 0 | 0 | 0 | #DIV/0!
17.3.4 | TOMADA ALTA DE EMBUTIR (1 MÓDULO), 2P+T 10 A, INCLUINDO SUPORTE E PLACA - FORNECIMENTO E INSTALAÇÃO. | 1 | un | 0 | 0 | 0 | #DIV/0!
17.3.5 | TOMADA MÉDIA DE EMBUTIR (1 MÓDULO), 2P+T 20 A, SEM SUPORTE E SEM PLACA - FORNECIMENTO E INSTALAÇÃO. AF_12/2015 | 6 | un | 0 | 0 | 0 | #DIV/0!
17.3.6 | TOMADA ALTA DE EMBUTIR (1 MÓDULO), 2P+T 20 A, INCLUINDO SUPORTE E PLACA - FORNECIMENTO E INSTALAÇÃO. AF_12/2015 | 1 | un | 0 | 0 | 0 | #DIV/0!
17.3.7 | INTERRUPTOR SIMPLES (1 MÓDULO) COM 1 TOMADA DE EMBUTIR 2P+T 10 A, INCLUINDO SUPORTE E PLACA - FORNECIMENTO E INSTALAÇÃO. | 7 | un | 0 | 0 | 0 | #DIV/0!
17.3.8 | INTERRUPTOR SIMPLES (2 MÓDULOS) COM 1 TOMADA DE EMBUTIR 2P+T 10 A, INCLUINDO SUPORTE E PLACA - FORNECIMENTO E INSTALAÇÃO. AF_12/2015 | 1 | un | 0 | 0 | 0 | #DIV/0!
17.3.9 | INTERRUPTOR 3 TECLAS SIMPLES, C/TAMPA PARA CONDULETE PVC CINZA DE ENCAIXE 3/4" | 2 | un | 0 | 0 | 0 | #DIV/0!
17.3.10 | QUEBRA EM ALVENARIA PARA INSTALAÇÃO DE QUADRO DISTRIBUIÇÃO PEQUENO (19X25 CM). AF_05/2015 | 2 | un | 0 | 0 | 0 | #DIV/0!
17.3.11 | QUADRO DE DISTRIBUIÇÃO DE ENERGIA EM CHAPA DE AÇO GALVANIZADO, DE EMBUTIR, COM BARRAMENTO TRIFÁSICO, PARA 12 DISJUNTORES DIN 100A - FORNECIMENTO E INSTALAÇÃO. AF_10/2020 | 2 | un | 0 | 0 | 0 | #DIV/0!
17.3.12 | DISJUNTOR MONOPOLAR TIPO DIN, CORRENTE NOMINAL DE 16A - FORNECIMENTO E INSTALAÇÃO. AF_10/2020 | 1 | un | 0 | 0 | 0 | #DIV/0!
17.3.13 | DISJUNTOR MONOPOLAR TIPO DIN, CORRENTE NOMINAL DE 25A - FORNECIMENTO E INSTALAÇÃO. AF_10/2020 | 2 | un | 0 | 0 | 0 | #DIV/0!
17.3.14 | DISJUNTOR MONOPOLAR DR 25 A, DISPOSITIVO RESIDUAL DIFERENCIAL | 1 | un | 0 | 0 | 0 | #DIV/0!
17.3.15 | DISJUNTOR MONOPOLAR TIPO DIN, CORRENTE NOMINAL DE 40A - FORNECIMENTO E INSTALAÇÃO. AF_10/2020 | 1 | un | 0 | 0 | 0 | #DIV/0!
17.4 | ELETRODUTOS E CAIXAS COM FUNCIONALIDADE LÓGICA
17.4.1 | RASGO EM ALVENARIA PARA ELETRODUTOS COM DIAMETROS MENORES OU IGUAIS A 40 MM. AF_05/2015 | 34 | m | 0 | 0 | 0 | #DIV/0!
17.4.2 | ELETRODUTO DE AÇO GALVANIZADO, CLASSE LEVE, DN 20 MM (3/4), APARENTE, INSTALADO EM TETO - FORNECIMENTO E INSTALAÇÃO. | 34 | m | 0 | 0 | 0 | #DIV/0!
17.4.3 | CABO ELETRÔNICO CATEGORIA 5E, INSTALADO EM EDIFICAÇÃO RESIDENCIAL - FORNECIMENTO E INSTALAÇÃO. AF_11/2019 | 34 | m | 0 | 0 | 0 | #DIV/0!
17.4.4 | QUEBRA EM ALVENARIA PARA INSTALAÇÃO DE CAIXA DE TOMADA (4X4 OU 4X2). | 8 | un | 0 | 0 | 0 | #DIV/0!
17.4.5 | TOMADA DE REDE RJ45 - FORNECIMENTO E INSTALAÇÃO. AF_11/2019 | 5 | un | 0 | 0 | 0 | #DIV/0!
17.4.6 | TOMADA PARA TELEFONE RJ11 - FORNECIMENTO E INSTALAÇÃO. AF_11/2019 | 3 | un | 0 | 0 | 0 | #DIV/0!
17.4.7 | QUADRO DE DISTRIBUIÇÃO PARA TELEFONE N.2, 20X20X12CM EM CHAPA METALICA, DE EMBUTIR, SEM ACESSORIOS, PADRÃO TELEBRAS, FORNECIMENTO E INSTALAÇÃO. AF_11/2019 | 1 | un | 0 | 0 | 0 | #DIV/0!
17.4.8 | PATCH PANEL 24 PORTAS, CATEGORIA 5E - FORNECIMENTO E INSTALAÇÃO. AF_11/2019 | 1 | un | 0 | 0 | 0 | #DIV/0!
17.4.9 | QUADRO DE DISTRIBUIÇÃO PARA TELEFONE N.5, 80X80X12CM EM CHAPA METALICA, SEM ACESSORIOS, PADRAO TELEBRAS, FORNECIMENTO E INSTALAÇÃO. AF_11/2019 | 4 | un | 0 | 0 | 0 | #DIV/0!
17.5 | INSTALAÇÕES PREVENTIVAS CONTRA INCENDIO
17.5.1 | PLACA DE POLICARBONATO DE 29X20CM COM A INSCRIÇÃO "SAÍDA" . | 1 | un | 0 | 0 | 0 | #DIV/0!
17.5.2 | LUMINÁRIA DE EMERGÊNCIA, COM 30 LÂMPADAS LED DE 2 W, SEM REATOR - FORNECIMENTO E INSTALAÇÃO. AF_02/2020 | 5 | un | 0 | 0 | 0 | #DIV/0!
17.5.3 | PLACA SINALIZADORA DE EXTINTOR DE PVC TAMANHO 15X37,5CM, AUTO COLANTE | 3 | un | 0 | 0 | 0 | #DIV/0!
17.5.4 | EXTINTOR DE INCENDIO PORTATIL COM CARGA DE PO QUIMICO SECO (PQS) DE 4 KG, CLASSE BC | 3 | un | 0 | 0 | 0 | #DIV/0!
17.6 | SISTEMA DE PROTEÇÃO CONTRA DESCARGAS ATMOSFÉRICAS
17.6.1 | CAPTOR TIPO FRANKLIN PARA SPDA - FORNECIMENTO E INSTALAÇÃO. AF_12/2017 | 4 | un | 0 | 0 | 0 | #DIV/0!
17.6.2 | CORDOALHA DE COBRE NU 35 MM², NÃO ENTERRADA, COM ISOLADOR - FORNECIMENTO E INSTALAÇÃO. AF_12/2017 | 30 | m | 0 | 0 | 0 | #DIV/0!
17.6.3 | CAIXA DE INSPEÇÃO PARA ATERRAMENTO, CIRCULAR, EM POLIETILENO, DIÂMETRO INTERNO = 0,3 M. AF_12/2020 | 4 | un | 0 | 0 | 0 | #DIV/0!
17.6.4 | HASTE DE ATERRAMENTO 5/8 PARA SPDA - FORNECIMENTO E INSTALAÇÃO. AF_12/2017 | 4 | un | 0 | 0 | 0 | #DIV/0!
18. | ESQUADRIAS, ESCADAS E GUARDA CORPOS |  |  |  | SUBTOTAL | 0 | #DIV/0!
18.1 | ESQUADRIAS
18.1.1 | JANELA DE ALUMÍNIO TIPO MAXIM-AR, COM VIDROS, BATENTE E FERRAGENS. EXCLUSIVE ALIZAR, ACABAMENTO E CONTRAMARCO. FORNECIMENTO E INSTALAÇÃO. AF_12/2019 | 13.14 | m² | 0 | 0 | 0 | #DIV/0!
18.1.2 | KIT DE PORTA DE MADEIRA PARA PINTURA, SEMI-OCA (LEVE OU MÉDIA), PADRÃO POPULAR, 90X210CM, ESPESSURA DE 3,5CM, ITENS INCLUSOS: DOBRADIÇAS, MONTAGEM E INSTALAÇÃO DO BATENTE, FECHADURA COM EXECUÇÃO DO FURO - FORNECIMENTO E INSTALAÇÃO. AF_12/2019 | 3 | un | 0 | 0 | 0 | #DIV/0!
18.1.3 | PORTA VENEZIANA EXTERNA DE CORRER EM ITAÚBA (EXCLUSIVE VISTA, CAIXILHO E FERRAGEM) - PORTA DE CORRER AUDITÓRIO | 9.83 | m² | 0 | 0 | 0 | #DIV/0!
18.1.4 | PORTA VENEZIANA EXTERNA DE CORRER EM ITAÚBA (EXCLUSIVE VISTA,CAIXILHO E FERRAGEM) - PORTA DE CORRER SIMPLES 1,80X215 | 15.48 | m² | 0 | 0 | 0 | #DIV/0!
18.1.5 | Porta de Vidro Temperado 10mm Liso c/ Ferragens Colocado - PORTA DE ENTRADA RECEPÇÃO e SAÍDA MARQUISE | 8.6 | m² | 0 | 0 | 0 | #DIV/0!
18.1.6 | FORNECIMENTO E INSTALAÇÃO DE FACHADA EM PELE DE VIDRO, LINHA CITTA DUE ALCOA, EM VIDRO LAMINADO 3+3 PRATA REFLETIVO MEDINDO 8,30X6,87M,C/06 MOD.VERTICAL E 11 MOD.HORIZ. E 05 JANELAS MAXI MAR | 14.3 | m² | 0 | 0 | 0 | #DIV/0!
18.2 | ESCADAS E GUARDA CORPO
18.2.1 | ESCADA DE MADEIRA EM ITAUBA DE 14 DEGRAUS COM DOIS PRANCHÕES LATERAIS 15x40CM. INCLUSO GUARDA-CORPO LATERAIS EM ITAÚBA | 0.64 | m³ | 0 | 0 | 0 | #DIV/0!
18.2.2 | GUARDA-CORPO DE AÇO GALVANIZADO DE 1,10M, MONTANTES TUBULARES DE 1.1/4" ESPAÇADOS DE 1,20M, TRAVESSA SUPERIOR DE 1.1/2", GRADIL FORMADO POR TUBOS HORIZONTAIS DE 1" E VERTICAIS DE 3/4", FIXADO COM CHUMBADOR MECÂNICO - MARQUISE E MEZANINO | 9.18 | m | 0 | 0 | 0 | #DIV/0!
18.2.3 | PINTURA COM TINTA EPOXÍDICA DE FUNDO PULVERIZADA SOBRE PERFIL METÁLICO EXECUTADO EM FÁBRICA (POR DEMÃO). | 29.58 | m² | 0 | 0 | 0 | #DIV/0!
19. | REVESTIMENTOS |  |  |  | SUBTOTAL | 0 | #DIV/0!
19.1 | REVESTIMENTOS PAREDE
19.1.1 | EMBOÇO OU MASSA ÚNICA EM ARGAMASSA TRAÇO 1:2:8, PREPARO MANUAL, APLICADA MANUALMENTE EM PANOS DE FACHADA COM PRESENÇA DE VÃOS, ESPESSURA DE 25 MM. AF_06/2014 | 586.66 | m² | 0 | 0 | 0 | #DIV/0!
19.1.2 | LIXAMENTO DE MASSA PARA MADEIRA. (CALFINAGEM NA ALVENARIA) | 586.66 | m² | 0 | 0 | 0 | #DIV/0!
19.1.3 | (COMPOSIÇÃO REPRESENTATIVA) DO SERVIÇO DE REVESTIMENTO CERÂMICO PARA PISO COM PLACAS TIPO ESMALTADA EXTRA DE DIMENSÕES 35X35 CM - AZULEJO BANHEIROS | 32 | m² | 0 | 0 | 0 | #DIV/0!
19.2 | PINTURAS
19.2.1 | APLICAÇÃO MANUAL DE FUNDO SELADOR ACRÍLICO EM PAREDES EXTERNAS DE CASAS. AF_06/2014 | 586.66 | m | 0 | 0 | 0 | #DIV/0!
19.2.2 | APLICAÇÃO MANUAL DE TINTA LÁTEX ACRÍLICA EM PAREDE EXTERNAS DE CASAS, DUAS DEMÃOS. AF_11/2016 | 586.66 | m² | 0 | 0 | 0 | #DIV/0!
19.2.3 | APLICAÇÃO MANUAL DE PINTURA COM TINTA TEXTURIZADA ACRÍLICA EM MOLDURAS DE EPS, PRÉ-FABRICADOS, OU OUTROS. | 18.72 | m² | 0 | 0 | 0 | #DIV/0!
19.3 | REVESTIMENTOS PISO
19.3.1 | REVESTIMENTO CERÂMICO PARA PISO COM PLACAS TIPO ESMALTADA EXTRA DE DIMENSÕES 35X35 CM APLICADA EM AMBIENTES DE ÁREA ENTRE 5 M2 E 10 M2. AF_06/2014 | 10.84 | m² | 0 | 0 | 0 | #DIV/0!
19.3.2 | PISO VINÍLICO SEMI-FLEXÍVEL EM PLACAS, PADRÃO LISO, ESPESSURA 3,2 MM, FIXADO COM COLA. AF_09/2020 | 134.48 | m² | 0 | 0 | 0 | #DIV/0!
20. | ACABAMENTOS E EQUIPAMENTOS |  |  |  | SUBTOTAL | 0 | #DIV/0!
20.1 | EQUIPAMENTOS SANITÁRIOS
20.1.1 | ENGATE FLEXÍVEL EM PLÁSTICO BRANCO, 1/2 X 30CM - FORNECIMENTO E INSTALAÇÃO. AF_01/2020 | 3 | un | 0 | 0 | 0 | #DIV/0!
20.1.2 | SIFÃO DO TIPO GARRAFA EM METAL CROMADO 1 X 1.1/2 - FORNECIMENTO E INSTALAÇÃO. AF_01/2020 | 3 | un | 0 | 0 | 0 | #DIV/0!
20.1.3 | LAVATÓRIO LOUÇA BRANCA SUSPENSO, 29,5 X 39CM OU EQUIVALENTE, PADRÃO POPULAR - FORNECIMENTO E INSTALAÇÃO. AF_01/2020 | 2 | un | 0 | 0 | 0 | #DIV/0!
20.1.4 | BANCADA/BANCA/PIA DE ACO INOXIDAVEL (AISI 430) COM 1 CUBA CENTRAL, COM VALVULA, ESCORREDOR DUPLO, DE *0,55 X 1,20* M | 1 | un | 0 | 0 | 0 | #DIV/0!
20.1.5 | ENGATE FLEXÍVEL EM PLÁSTICO BRANCO, 1/2 X 30CM - FORNECIMENTO E INSTALAÇÃO. AF_01/2020 | 2 | un | 0 | 0 | 0 | #DIV/0!
20.1.6 | VASO SANITÁRIO SIFONADO COM CAIXA ACOPLADA LOUÇA BRANCA - FORNECIMENTO E INSTALAÇÃO. AF_01/2020 | 2 | un | 0 | 0 | 0 | #DIV/0!
20.2 | METAIS
20.2.1 | TORNEIRA CROMADA TUBO MÓVEL, DE PAREDE, 1/2 OU 3/4, PARA PIA DE COZINHA, PADRÃO MÉDIO - FORNECIMENTO E INSTALAÇÃO - TORNEIRA CUBAS | 1 | un | 0 | 0 | 0 | #DIV/0!
20.2.2 | TORNEIRA PRESSMATIC | 3 | un | 0 | 0 | 0 | #DIV/0!
20.2.3 | PUXADOR TUBULAR RETO SIMPLES, EM ALUMINIO CROMADO, COM COMPRIMENTO DE APROX 400 MM E DIAMETRO DE 25 MM -PUXADOR PORTA EM ACO | 1 | un | 0 | 0 | 0 | #DIV/0!
20.2.4 | PUXADOR TUBULAR RETO SIMPLES, EM ALUMINIO CROMADO, COM COMPRIMENTO DE APROX 400 MM E DIAMETRO DE 25 MM - PUXADOR PORTA AUDITÓRIO | 2 | un | 0 | 0 | 0 | #DIV/0!
20.3 | MOBILIÁRIO
20.3.1 | CADEIRA DE POLIPROPILENO COM ENCOSTO VAZADO EMPILHÁVEL | 35 | un | 0 | 0 | 0 | #DIV/0!
20.3.2 | MESA PARA ESCRITÓRIO MEDINDO 1,50 X 0,60 M EM MADEIRA E LAMINADO MELAMINICO, COM 02 GAVETAS C/ CHAVES - MESA AUDITÓRIO | 4 | un | 0 | 0 | 0 | #DIV/0!
20.3.3 | PERSIANA ROLO BLACKOUT ACIONONAMENTO POR CORDAS | 29 | m² | 0 | 0 | 0 | #DIV/0!
20.3.4 | ESTRUTURAS DE CONCRETO SEM CARREGAMENTO/BAIXO PORTE - BANCO EM CONCRETO ARMADO FCK 20 MPA TAXA ARMADURA 40KG/M³ E FORMAS EM CHAPA DE MADEIRA COMPENSADA RESINADA COM 5,5 M²/M³ - BANCO ENTRADA | 0.25 | m³ | 0 | 0 | 0 | #DIV/0!
FINALIZAÇÃO DA OBRA
21. | SERVIÇOS COMPLEMENTARES |  |  |  | SUBTOTAL | 0 | #DIV/0!
21.1 | ELEMENTOS DIVERSOS
21.1.1 | ESTRUTURAS DE CONCRETO SEM CARREGAMENTO / BAIXO PORTE - CONCRETO MOLDADO IN LOCO FCK 20 MPA ARMADO COM 40KG/m3 DE ARMADURA. INCLUSO 5,5 m2/m3 de FORMAS | 4 | m³ | 0 | 0 | 0 | #DIV/0!
21.1.2 | (COMPOSIÇÃO REPRESENTATIVA) DO SERVIÇO DE ALVENARIA DE VEDAÇÃO DE BLOCOS VAZADOS DE CERÂMICA DE 9X19X19CM (ESPESSURA 9CM) - TIJOLO AO CHATO | 56 | m² | 0 | 0 | 0 | #DIV/0!
21.1.3 | APLICAÇÃO MANUAL DE FUNDO SELADOR ACRÍLICO EM PAREDES EXTERNAS DE CASAS - PINTURA MUROS | 56 | m² | 0 | 0 | 0 | #DIV/0!
21.1.4 | APLICAÇÃO MANUAL DE TINTA LÁTEX ACRÍLICA EM PAREDE EXTERNAS DE CASAS, DUAS DEMÃOS - PINTURA MUROS | 56 | m² | 0 | 0 | 0 | #DIV/0!
21.2 | PAISAGISMO
21.2.1 | REVOLVIMENTO E LIMPEZA MANUAL DE SOLO. AF_05/2018 | 173.87 | m² | 0 | 0 | 0 | #DIV/0!
21.2.2 | APLICAÇÃO DE ADUBO EM SOLO. AF_05/2018 | 173.87 | m² | 0 | 0 | 0 | #DIV/0!
21.2.3 | PLANTIO DE GRAMA EM PLACAS. AF_05/2018 | 81.13 | m² | 0 | 0 | 0 | #DIV/0!
21.2.4 | PLANTIO DE MOREIA BICOLOR(DIETES BICOLOR. MUDA 50 CM | 41.55 | m² | 0 | 0 | 0 | #DIV/0!
21.2.5 | PLANTIO DE ÁRVORE ORNAMENTAL COM ALTURA DE MUDA MAIOR QUE 2,00 M E MENOR OU IGUAL A 4,00 M. - ÁRVORES NATIVAS | 10 | un | 0 | 0 | 0 | #DIV/0!
21.3 | CUSTOS LOGÍSTICOS
21.3.1 | TRANSPORTE COM CAMINHÃO BASCULANTE DE 6 M3, EM VIA URBANA PAVIMENTADA, DMT ATÉ 30 KM | 354.26 | m³/km | 0 | 0 | 0 | #DIV/0!
21.3.2 | TRANSPORTE COM CAMINHÃO BASCULANTE DE 6 M3, EM VIA URBANA PAVIMENTADA, DMT ATÉ 30 KM - BOTA FORA | 3247.62 | m³/km | 0 | 0 | 0 | #DIV/0!
21.3.3 | TRANSPORTE COM CAMINHÃO BASCULANTE DE 6 M3, EM VIA URBANA PAVIMENTADA, DMT ATÉ 30 KM - SECRETARIA MUNICIPAL DE OBRAS | 140.35 | m³/km | 0 | 0 | 0 | #DIV/0!
21.3.4 | TRANSPORTE COM CAMINHÃO TANQUE DE TRANSPORTE DE MATERIAL ASFÁLTICO DE 20000 L, EM VIA URBANA PAVIMENTADA, DMT ATÉ 30KM (UNIDADE: TXKM). AF_07/2020 | 1414.47 | T/Km | 0 | 0 | 0 | #DIV/0!
0
[5 empty] | Valor Total | 0 | #DIV/0!
Itajaí,
Responsável Técnico pela proposta
None:
Registro Profissional:

## CRONOGRAMA
CRONOGRAMA FÍSICO-FINANCEIRO
OBJETO: EXECUÇÃO DAS OBRAS DA PRAÇA NOSSA SENHORA DAS GRAÇAS, BAIRRO NOSSA SENHORA DAS GRAÇAS, ITAJAÍ-SC.
LOCAL: Av. Ver. Abraão João Francisco, esquina c/ a Rua Pedro José João - Bairro Nossa Senhora das Graças - Itajaí/SC.
PRAZO DE EXECUÇÃO: 12 Meses
ITEM | SERVIÇO / DESCRIÇÃO | Serviço (R$) | Mês 1 | Mês 2 | Mês 3 | Mês 4 | Mês 5 | Mês 6 | Mês 7 | Mês 8 | Mês 9 | Mês 10 | Mês 11 | Mês 12
GERAL - SERVIÇOS TÉCNICOS DE APOIO A OBRA
1 | TRABALHOS TÉCNICOS INICIAIS | 241231.26 | 45109.51 | 17829.25 | 17829.25 | 17829.25 | 17829.25 | 17829.25 | 17829.25 | 17829.25 | 17829.25 | 17829.25 | 17829.25 | 17829.25
|  |  | 18.7% | 7.391% | 7.391% | 7.391% | 7.391% | 7.391% | 7.391% | 7.391% | 7.391% | 7.391% | 7.391% | 7.391%
OBRA DE REURBANIZAÇÃO DA PRAÇA
2 | SERVIÇOS INICIAIS | 78494.98 | 42622.77 | 3261.11 | 3261.11 | 3261.11 | 3261.11 | 3261.11 | 3261.11 | 3261.11 | 3261.11 | 3261.11 | 3261.11 | 3261.11
|  |  | 54.3% | 4.155% | 4.155% | 4.155% | 4.155% | 4.155% | 4.155% | 4.155% | 4.155% | 4.155% | 4.155% | 4.155%
3 | LIMPEZA E TERRAPLANAGEM | 17433.97 | 17433.97 | 0 | 0 | 0 | 0 | 0 | 0 | 0 | 0 | 0 | 0 | 0
|  |  | 100% | 0% | 0% | 0% | 0% | 0% | 0% | 0% | 0% | 0% | 0% | 0%
4 | DRENAGEM | 103820.86 | 62292.52 | 31146.26 | 10382.09 | 0 | 0 | 0 | 0 | 0 | 0 | 0 | 0 | 0
|  |  | 60% | 30% | 10% | 0% | 0% | 0% | 0% | 0% | 0% | 0% | 0% | 0%
5 | INFRAESTRUTURA ELÉTRICA | 17747.2 | 8873.6 | 8873.6 | 0 | 0 | 0 | 0 | 0 | 0 | 0 | 0 | 0 | 0
|  |  | 50% | 50% | 0% | 0% | 0% | 0% | 0% | 0% | 0% | 0% | 0% | 0%
6 | CONTENÇÃO | 153874.02 | 30270.86 | 30900.79 | 30900.79 | 30900.79 | 30900.79 | 0 | 0 | 0 | 0 | 0 | 0 | 0
|  |  | 19.67% | 20.08% | 20.08% | 20.08% | 20.08% | 0% | 0% | 0% | 0% | 0% | 0% | 0%
7 | PISOS E PAVIMENTOS | 300345.29 | 0 | 0 | 60069.06 | 60069.06 | 60069.06 | 60069.06 | 60069.06 | 0 | 0 | 0 | 0 | 0
|  |  | 0% | 0% | 20% | 20% | 20% | 20% | 20% | 0% | 0% | 0% | 0% | 0%
8 | ESCADAS | 33897.25 | 0 | 0 | 0 | 0 | 0 | 16948.63 | 16948.62 | 0 | 0 | 0 | 0 | 0
|  |  | 0% | 0% | 0% | 0% | 0% | 50% | 50% | 0% | 0% | 0% | 0% | 0%
9 | DECK DE MADEIRA | 7525.41 | 0 | 0 | 0 | 0 | 0 | 0 | 0 | 0 | 7525.41 | 0 | 0 | 0
|  |  | 0% | 0% | 0% | 0% | 0% | 0% | 0% | 0% | 100% | 0% | 0% | 0%
10 | QUADRA POLIESPORTIVA | 619188.96 | 0 | 0 | 0 | 0 | 0 | 0 | 0 | 185756.69 | 185756.69 | 185756.69 | 61918.9 | 0
|  |  | 0% | 0% | 0% | 0% | 0% | 0% | 0% | 30% | 30% | 30% | 10% | 0%
11 | MOBILIÁRIO URBANO | 432246.59 | 0 | 0 | 0 | 0 | 0 | 0 | 0 | 0 | 86449.59 | 86449 | 172899 | 86449
|  |  | 0% | 0% | 0% | 0% | 0% | 0% | 0% | 0% | 20% | 20% | 40% | 20%
EDIFICAÇÃO - CENTRO COMUNITÁRIO
12 | FUNDAÇÕES - EDIFICAÇÃO | 26924.28 | 0 | 5384.86 | 21539.42 | 0 | 0 | 0 | 0 | 0 | 0 | 0 | 0 | 0
|  |  | 0% | 20% | 80% | 0% | 0% | 0% | 0% | 0% | 0% | 0% | 0% | 0%
13 | SUPERESTRUTURA - EDIFICAÇÃO | 64806.22 | 0 | 0 | 12961.24 | 32403.11 | 19441.87 | 0 | 0 | 0 | 0 | 0 | 0 | 0
|  |  | 0% | 0% | 20% | 50% | 30% | 0% | 0% | 0% | 0% | 0% | 0% | 0%
14 | PAREDES E PAINÉIS - EDIFICAÇÃO | 55969.82 | 0 | 0 | 11193.96 | 27984.91 | 16790.95 | 0 | 0 | 0 | 0 | 0 | 0 | 0
|  |  | 0% | 0% | 20% | 50% | 30% | 0% | 0% | 0% | 0% | 0% | 0% | 0%
15 | INSTALAÇÕES HIDROSSANITÁRIAS - EDIFICAÇÃO | 37993.61 | 0 | 0 | 3799.36 | 11398.08 | 7598.72 | 15197.44 | 0 | 0 | 0 | 0 | 0 | 0
|  |  | 0% | 0% | 10% | 30% | 20% | 40% | 0% | 0% | 0% | 0% | 0% | 0%
16 | COBERTURA - EDIFICAÇÃO | 115329.43 | 0 | 0 | 0 | 0 | 57664.72 | 57664.72 | 0 | 0 | 0 | 0 | 0 | 0
|  |  | 0% | 0% | 0% | 0% | 50% | 50% | 0% | 0% | 0% | 0% | 0% | 0%
17 | INSTALAÇÕES ELÉTRICAS E TELEMÁTICA - EDIFICAÇÃO | 19665.88 | 0 | 0 | 1966.59 | 5899.76 | 3933.18 | 7866.35 | 0 | 0 | 0 | 0 | 0 | 0
|  |  | 0% | 0% | 10% | 30% | 20% | 40% | 0% | 0% | 0% | 0% | 0% | 0%
18 | ESQUADRIAS, ESCADAS E GUARDA CORPOS | 58857.41 | 0 | 0 | 0 | 0 | 0 | 11771.48 | 11771.48 | 35314.45 | 0 | 0 | 0 | 0
|  |  | 0% | 0% | 0% | 0% | 0% | 20% | 20% | 60% | 0% | 0% | 0% | 0%
19 | REVESTIMENTOS | 79622.58 | 0 | 0 | 0 | 0 | 0 | 39811.29 | 39811.29 | 0 | 0 | 0 | 0 | 0
|  |  | 0% | 0% | 0% | 0% | 0% | 50% | 50% | 0% | 0% | 0% | 0% | 0%
20 | ACABAMENTOS E EQUIPAMENTOS | 30803.56 | 0 | 0 | 0 | 0 | 0 | 0 | 0 | 6160.71 | 24642.85 | 0 | 0 | 0
|  |  | 0% | 0% | 0% | 0% | 0% | 0% | 0% | 20% | 80% | 0% | 0% | 0%
FINALIZAÇÃO DA OBRA
21 | SERVIÇOS COMPLEMENTARES | 31505.67 | 0 | 0 | 0 | 0 | 0 | 0 | 0 | 0 | 0 | 6301.13 | 6301.13 | 18903.4
|  |  | 0% | 0% | 0% | 0% | 0% | 0% | 0% | 0% | 0% | 20% | 20% | 60%
Total (R$) |  | 2527284.25 | 206603.23 | 97395.87 | 173902.87 | 189746.07 | 217489.65 | 230419.33 | 149690.81 | 248322.21 | 325464.9 | 299597.18 | 262209.39 | 126442.76
Total Acumulado (R$) |  |  | 206603.23 | 303999.1 | 477901.97 | 667648.04 | 885137.69 | 1115557.02 | 1265247.83 | 1513570.04 | 1839034.94 | 2138632.12 | 2400841.51 | 2527284.25
Itajaí, 25 de junho de 2020.
Engº. Joelcir Zatta
CREA/SC 98.011-0
Matrícula 1826201

## Página1
1.1. | TRABALHO TÉCNICO SOCIAL
1.1.1 | TRHSS | ASSISTENTE SOCIAL - RESPONSÁVEL PELO TRABALHO TÉCNICO SOCIAL | 15 | h | 127.1 | 1906.5
1.1.2 |  | PISCÓLOGO-APOIO TÉCNICO (ATUAÇÃO JUNTO A COMUNIDADE) | 15 | h | 88.66 | 1329.9
1.1.3 | TRHSS | ASSISTENTE SOCIAL - RESPONSÁVEL PELO TRABALHO TÉCNICO SOCIAL | 55 | h | 127.1 | 6990.5
1.1.4 |  | EDUCADOR SOCIAL - APOIO TÉCNICO | 35 | h | 12.72 | 445.2
1.1.5 |  | PISCÓLOGO-APOIO TÉCNICO (ATUAÇÃO JUNTO A COMUNIDADE) | 10 | h | 88.66 | 886.6
1.1.6 |  | ESTAGIÁRIOS | 180 | h | 36.96 | 6652.8
1.1.7 | TRHSS | ASSISTENTE SOCIAL - RESPONSÁVEL PELO TRABALHO TÉCNICO SOCIAL | 35 | h | 127.1 | 4448.5
1.1.8 |  | ADMINISTRADOR | 25 | h | 308.15 | 7703.75
1.1.9 |  | EDUCADOR SOCIAL - APOIO TÉCNICO | 20 | h | 12.72 | 254.4
1.1.10 |  | PISCÓLOGO-APOIO TÉCNICO (ATUAÇÃO JUNTO A COMUNIDADE) | 30 | h | 88.66 | 2659.8
1.1.11 | TRHSS | ASSISTENTE SOCIAL - RESPONSÁVEL PELO TRABALHO TÉCNICO SOCIAL | 20 | h | 127.1 | 2542
1.1.12 |  | ADMINISTRADOR | 10 | h | 308.15 | 3081.5
1.1.13 |  | PISCÓLOGO-APOIO TÉCNICO (ATUAÇÃO JUNTO A COMUNIDADE) | 20 | h | 88.66 | 1773.2
1.1.14 | TRHSS | ASSISTENTE SOCIAL - RESPONSÁVEL PELO TRABALHO TÉCNICO SOCIAL | 50 | h | 127.1 | 6355
1.1.15 |  | ADMINISTRADOR | 15 | h | 308.15 | 4622.25
1.1.16 |  | EDUCADOR SOCIAL - APOIO TÉCNICO | 50 | h | 12.72 | 636
1.1.17 |  | PISCÓLOGO-APOIO TÉCNICO (ATUAÇÃO JUNTO A COMUNIDADE) | 50 | h | 88.66 | 4433
56720.9
4726.74