## PLANILHA
ORÇAMENTO: INSTALAÇÃO DE ILUMINAÇÃO PÚBLICA LED NA RUA MANOEL BERNARDES
1 | LOCAL: RUA MANOEL BERNARDES |  |  | Unitário (R$) sem BDI |  | Valores com BDI 20% incluso |  |  | ref. preço Mat.: SINAPI ou mercado
| BAIRRO: ITAIPAVA |  |  |  |  | Total (R$) |  | Total (R$)
| DESCRIÇÃO | UND | Qtd | Mat | MO | Mat | MO
1.01 | Abertura e fechamento manual de vala de 30cm de largura por 80cm de profundidade, para instalação de rede subterrânea de dutos e postes, com compactação e reposição de piso de concreto com 6cm de espessura | m | 28 |  | 48.16 | 0 | 1618.18 | 1618.18 | 93358, 93382, 94992
1.02 | Abertura e fechamento manual de vala de 30cm de largura por 80cm de profundidade, para instalação de rede subterrânea de dutos e postes, com compactação | m | 590 |  | 23.25 | 0 | 16461 | 16461 | 93358, 93382
1.03 | Luminária LED, fornecimento pelo Município | cj | 38 |  | 110.58 | 0 | 5042.45 | 5042.45
1.04 | Relé fotocontrolador eletrônico, conforme Norma ABNT NBR 5123/2016, tensão 220V, tipo T2 ou T3, 60Hz, liga de noite, IP65, 500VA – FP >= 0,92, classe de impulso 10kV, ação rápida (AR), ligado/acende quando em falha. Garantia mínima de 1 ano. | pç | 38 | 25.11 | 7.53 | 1145.02 | 343.37 | 1488.39 | 2510
1.05 | Poste de aço ornamental cônico continuo, altura livre de 10 metros com fixação com base flangeada e chumbadores. A coluna é cônica contínua circular, fabricada em peça única a partir de chapa de aço carbono, com uma única solda longitudinal e conicidade constante, sem soldas transversais, com o diâmetro na base de 186mm e no topo de 76mm. Deverá ser fornecido com uma janela para inspeção a 600mm do nível do solo com tampa e dois parafusos de aço inox. Dotado de dois braços ornamentais de 2,5 m de projeção cada, fabricados em tubo de aço carbono, terminados em ângulo de 10graus. O poste e os braços deverão ser fornecidos totalmente galvanizados a fogo interna e externamente conforme normas NBR 6323, 7399 e 7400 da ABNT e posteriormente pintado na cor branca + chumbadores 3/4" x 500mm | pç | 19 | 4251.16 | 437.72 | 96926.45 | 9980.02 | 106906.47 | mercado , 5928 , 8828, 8826, 88247, 93358
1.06 | Base para poste flangeado | pç | 19 | 117.95 | 35.39 | 2689.26 | 806.89 | 3496.15 | 7745.9497
1.07 | Cabo de cobre eletrolítico, 16,0mm², 1kV, AZUL | m | 670 | 14.48 | 4.34 | 11641.92 | 3489.36 | 15131.28 | 995
1.08 | Cabo de cobre eletrolítico, 16,0mm², 1kV, PRETO | m | 670 | 14.48 | 4.34 | 11641.92 | 3489.36 | 15131.28 | 995
1.09 | Cabo de cobre eletrolítico, 16,0mm², 1kV, VERDE | m | 700 | 14.48 | 4.34 | 12163.2 | 3645.6 | 15808.8 | 995
1.10 | Cabo de cobre eletrolítico, 10,0mm², 1kV, AZUL | m | 12 | 9.43 | 2.83 | 135.79 | 40.75 | 176.54 | 1020
1.11 | Cabo de cobre eletrolítico, 10,0mm², 1kV, PRETO | m | 12 | 9.43 | 2.83 | 135.79 | 40.75 | 176.54 | 1020
1.12 | Cabo de cobre eletrolítico, 2,5mm², 1kV, AZUL | m | 513 | 3.01 | 0.9 | 1852.96 | 554.04 | 2407 | 1022
1.13 | Cabo de cobre eletrolítico, 2,5mm², 1kV, PRETO | m | 513 | 3.01 | 0.9 | 1852.96 | 554.04 | 2407 | 1022
1.14 | Cabo de cobre eletrolítico, 2,5mm², 1kV, VERDE | m | 513 | 3.01 | 0.9 | 1852.96 | 554.04 | 2407 | 1022
1.15 | Conector sapata ou a compressão para cabo de cobre 16mm2 | pç | 19 | 3.95 | 1.19 | 90.06 | 27.13 | 117.19 | 1585
1.16 | Conector piercing cobre/alumínio para cabos Cu 10mm2 x Al 35mm2 | pç | 4 | 11.73 | 3.52 | 56.3 | 16.9 | 73.2 | mercado
1.17 | Disjuntor diferencial residual, bipolar, 16A, 30mA + trilho DIN, fixados no interior de poste metálico através da janela de inspeção | pç | 19 | 143.73 | 43.12 | 3277.04 | 983.14 | 4260.18 | 39445
1.18 | Quadro de medição padrão CELESC, para instalação em poste, com lente, para medidor monofásico | cj | 2 | 690.6 | 207.18 | 1657.44 | 497.23 | 2154.67 | mercado
1.19 | Disjuntor termomagnético, monofásico, 50A | pç | 2 | 13.84 | 4.15 | 33.22 | 9.96 | 43.18 | 34686
1.20 | DPS Classe I/II 12,5kA 275V | pç | 2 | 134.56 | 40.37 | 322.94 | 96.89 | 419.83 | 39477
1.21 | Quadro de comando, 30x30x20cm, IP65 (no mínimo), em aluminio ou aço inox, montado com barramentos, trilhos, etc. + acessórios de fixação ao poste | cj | 2 | 1252.33 | 375.7 | 3005.59 | 901.68 | 3907.27 | mercado
1.22 | Fusivel tipo D 20A completo (com base, anel, parafuso e tampa) | cj | 2 | 56.8 | 17.04 | 136.32 | 40.9 | 177.22 | mercado
1.23 | Disjuntor termomagnético, monofásico, 20A | pç | 2 | 9.33 | 2.8 | 22.39 | 6.72 | 29.11 | 34653
1.24 | Cabeçote de aluminio 1'' | pç | 2 | 3.52 | 1.06 | 8.45 | 2.54 | 10.99 | 1050
1.25 | Eletroduto de aço galvanizado pesado 1" | m | 6 | 34.53 | 10.36 | 248.62 | 74.59 | 323.21 | 40626
1.26 | Curva de 90º, macho/macho, de aço galvanizado 1" | pç | 4 | 30.82 | 9.25 | 147.94 | 44.4 | 192.34 | 1816
1.27 | Luva para eletroduto de aço galvanizado 1" | pç | 4 | 11.11 | 3.33 | 53.33 | 15.98 | 69.31 | 3910
1.28 | Conjunto bucha + arruela de alumínio 1" | cj | 2 | 1.62 | 0.49 | 3.89 | 1.18 | 5.07 | 39176, 39210
1.29 | Eletroduto de aço galvanizado pesado 3/4" | m | 8 | 23.27 | 6.98 | 223.39 | 67.01 | 290.4 | 7700
1.30 | Curva de 90º, de aço galvanizado 3/4'' | pç | 2 | 18.21 | 5.46 | 43.7 | 13.1 | 56.8 | 1804
1.31 | Luva para eletroduto de aço galvanizado 3/4" | pç | 4 | 6.83 | 2.05 | 32.78 | 9.84 | 42.62 | 3909
1.32 | Conjunto bucha + arruela de alumínio 3/4" | cj | 2 | 1.31 | 0.39 | 3.14 | 0.94 | 4.08 | 39175, 39209
1.33 | Eletroduto de aço galvanizado pesado 1 1/2" | m | 8 | 50.59 | 15.18 | 485.66 | 145.73 | 631.39 | 7697
1.34 | Curva de 90º, de aço galvanizado 1 1/2'' | pç | 6 | 61.64 | 18.49 | 443.81 | 133.13 | 576.94 | 1809
1.35 | Luva para eletroduto de aço galvanizado 1 1/2" | pç | 8 | 19 | 5.7 | 182.4 | 54.72 | 237.12 | 3939
1.36 | Conjunto bucha + arruela de alumínio 1 1/2" | cj | 6 | 2.95 | 0.89 | 21.24 | 6.41 | 27.65 | 39178, 39212
1.37 | Caixa de passagem subterranea 65x41x70cm em alvenaria, com tampa de ferro nodular 125kN, padrão Celesc | cj | 4 | 676.51 | 202.95 | 3247.25 | 974.16 | 4221.41 | 43431, 11301
1.38 | Caixa de inspeção 30x30x40cm em alvenaria, com tampa de concreto | cj | 21 | 56.3 | 16.89 | 1418.76 | 425.63 | 1844.39 | 43429
1.39 | Haste de aterramento, tipo copperweld, 2,4m x 1/2", alta camada (254 mícrons) + conector reforçado | pç | 21 | 48.04 | 14.41 | 1210.61 | 363.13 | 1573.74 | 3380
1.40 | Eletroduto corrugado reforçado 1" | m | 19 | 2.82 | 0.85 | 64.3 | 19.38 | 83.68 | 2690
1.41 | Eletroduto PEAD 2" tipo Kanalex ou similar, ABNT NBR 13.897 e 13.898, ou 15.715 | m | 600 | 5.4 | 1.62 | 3888 | 1166.4 | 5054.4 | 2446
1.42 | Conector com Capa protetora com gel isolante. Modelo Ref. Shark 150 ou Similar | pç | 63 | 53.03 | 15.91 | 4009.07 | 1202.8 | 5211.87 | mercado
1.43 | Fita auto-fusão | m | 10 | 2.16 | 0.65 | 25.92 | 7.8 | 33.72 | 404
1.44 | Fita isolante PVC | m | 20 | 0.79 | 0.24 | 18.96 | 5.76 | 24.72 | 20111
1.45 | Retirada de luminária existente, com braço e cintas e entrega no almoxarifado da Secretaria Municipal de Obras. | srv | 14 |  | 44.23 | 0 | 743.06 | 743.06 | 5928,88286,88264,88247
1.46 | Materiais de fixação, terminais, presilhas, conectores, etc., necessários à perfeita execução da obra | cj | 1 | 200 | 60 | 240 | 72 | 312
| TOTAL |  |  |  |  | 166660.75 | 54750.09 | 221410.84
2 | MATERIAIS PARA ESTOQUE DE MANUTENÇÃO |  |  | Unitário (R$) sem BDI |  | Valores com BDI 20% incluso |  |  | ref. preço Mat.: SINAPI ou mercado
[6 empty] | Total (R$) |  | Total (R$)
| DESCRIÇÃO | UND | Qtd | Mat | MO | Mat | MO
2.01 | Poste de aço ornamental cônico continuo, altura livre de 10 metros com fixação com base flangeada e chumbadores. A coluna é cônica contínua circular, fabricada em peça única a partir de chapa de aço carbono, com uma única solda longitudinal e conicidade constante, sem soldas transversais, com o diâmetro na base de 186mm e no topo de 76mm. Deverá ser fornecido com uma janela para inspeção a 600mm do nível do solo com tampa e dois parafusos de aço inox. Dotado de dois braços ornamentais de 2,5 m de projeção cada, fabricados em tubo de aço carbono, terminados em ângulo de 10graus. O poste e os braços deverão ser fornecidos totalmente galvanizados a fogo interna e externamente conforme normas NBR 6323, 7399 e 7400 da ABNT e posteriormente pintado na cor branca + chumbadores 3/4" x 500mm | pç | 2 | 4251.16 |  | 10202.78 | 0 | 10202.78 | mercado
| TOTAL |  |  |  |  | 10202.78 | 0 | 10202.78
3 | PROJETO EXECUTIVOS |  |  | Unitário (R$) sem BDI |  | Valores com BDI 20% incluso |  |  | ref. preço Mat.: SINAPI ou mercado
[6 empty] | Total (R$) |  | Total (R$)
| DESCRIÇÃO | UND | Qtd | Mat | MO | Mat | MO
3.01 | Elaboração de projeto executivo e aprovação na CELESC | cj | 1 |  | 5166.25 | 0 | 6199.5 | 6199.5 | SENGE
| TOTAL |  |  |  |  | 0 | 6199.5 | 6199.5
| TOTAL GERAL |  |  |  |  | 176863.53 | 60949.59 | 237813.12

## CRONOGRAMA
CRONOGRAMA FÍSICO-FINANCEIRO
INSTALAÇÃO DE ILUMINAÇÃO PÚBLICA LED
RUA MANOEL BERNARDES
|  |  |  | 30 DIAS | 60 DIAS | 90 DIAS | 120 DIAS
LOCAL: MANOEL BERNARDES | Total (R$) |  | Total (R$)
BAIRRO: ITAIPAVA | Mat | MO
| 166660.75 | 54750.09 | 221410.84 |  |  | 214880 | 6530.84
MATERIAIS PARA REPOSIÇÃO | Total (R$) |  | Total (R$)
| Mat | MO
| 10202.78 | 0 | 10202.78 |  |  |  | 10202.78
PROJETOS EXECUTIVOS E AS-BUILT | Total (R$) |  | Total (R$)
| Mat | MO
| 0 | 6199.5 | 6199.5 |  |  |  | 6199.5
|  |  |  | 0 | 0 | 214880 | 22933.12
|  |  |  | 0% | 0% | 90.36% | 9.643%
|  |  |  | 0 | 0 | 214880 | 237813.12
TOTAL GERAL | 176863.53 | 60949.59 | 237813.12 | 0% | 0% | 90.36% | 100%