## ORÇAMENTO
Item | Referencia |  | Descrição do Serviço | Unidade | Quantidade | Custo Unitário (R$) | Custo Total (R$) | Preço c/ BDI (R$) | Peso (%)
REFORMA DA BIBLIOTECA PÚBLICA DE ITAJAÍ
Ref. Obra: | Planilha 01 – Reforma |  |  |  |  | Última Revisão: |  | 2021-09-08
Prazo: | 05 (cinco) meses - 150 (cento e cinquenta) dias
Local: | R. HEITOR LIBERATO, 1100 - SÃO JOÃO - ITAJAÍ, SC. |  |  |  |  | Área de Intervenção: |  | 785,23 m²
Ref. Custo: | SINAPI/SC 05/2021 -DEINFRA/SC 01/2021 |  |  |  |  | BDI: |  | 24.84%
Item | Referencia |  | Descrição do Serviço | Unidade | Quantidade | Custo Unitário (R$) | Custo Total (R$) | Preço c/ BDI (R$) | Peso (%)
1- SERVIÇOS INICIAIS
1.1 |  |  | SERVIÇOS TÉCNICOS
1.1.1 | DEINFRA | 42571 | Placa da obra em chapa de aço galvanizado - Padrão Municipal (1,50 x 1,20) m | m² | 1.8 | 213.6 | 384.48 | 479.98 | 0.05324%
1.2 |  |  | CANTEIRO DE OBRA
1.2.1 | SINAPI | 93208 | Execução de almoxarifado em canteiro de obra em chapa de madeira compensada, incluso prateleiras. af_02/2016 | m² | 8 | 886.73 | 7093.84 | 8855.93 | 0.9823%
1.2.2 | SINAPI | 93212 | Execução de sanitário e vestiário em canteiro de obra em chapa de madeira compensada, não incluso mobiliário. af_02/2016 | m² | 2 | 938.48 | 1876.96 | 2343.19 | 0.2599%
1.2.3 | SEINFRA | 43240 | Ligação provisória de energia elétrica em canteiro de obra | un | 1 | 2401.45 | 2401.45 | 2997.96 | 0.3325%
1.2.4 | SEINFRA | 42570 | Instalação provisória de água | un | 1 | 839.56 | 839.56 | 1048.1 | 0.1163%
1.2.5 | SINAPI | 98458 | Tapume de chapa de madeira compensada. AF_05 | m² | 60 | 141.74 | 8504.4 | 10616.87 | 1.178%
1.2.6 | DEINFRA | 42573 | Protecao com tela plastica em fachada sem andaime | m | 100 | 51.95 | 5195 | 6485.42 | 0.7193%
[7 empty] | 26295.69 | 32827.45 | 3.641%
2 - DEMOLIÇÕES E REMOÇÕES
2.1 |  |  | DEMOLIÇÕES E REMOÇÕES
2.1.1 | DEINFRA | 42535 | Demolicao de calçada e passeios com 06 cm. (calçada e meio fio) | m² | 466.22 | 18.12 | 8447.91 | 10546.34 | 1.17%
2.1.2 | DEINFRA | 42556 | Retirada de telhamento de telhas | m² | 866.0105 | 4.45 | 3853.75 | 4811.01 | 0.5336%
2.1.3 | DEINFRA | 42558 | Retirada de aparelhos sanitarios | un | 4 | 15.1 | 60.4 | 75.4 | 0.008363%
2.1.4 | SINAPI | 97633 | Demolição de azulejo - banheiros e cozinha | m² | 120.1397 | 18.76 | 2253.82 | 2813.66 | 0.3121%
2.1.5 | DEINFRA | 42561 | Retirada de painel divisorio tipo Divilux | m² | 20.328 | 9.1 | 184.98 | 230.93 | 0.02561%
2.1.6 | DEINFRA | 42546 | Demolição de piso cerâmico | m² | 117.08 | 10.2 | 1194.22 | 1490.86 | 0.1654%
2.1.7 | DEINFRA | 42528 | Demolição de alvenaria de tijolos furados | m² | 0.84 | 7.55 | 6.34 | 7.91 | 0.0008774%
2.1.8 | DEINFRA | 42563 | Retirada de rodape de madeira | m | 67.23 | 2.26 | 151.94 | 189.68 | 0.02104%
2.1.9 | SINAPI | 97663 | Remoção de louças, de forma manual, sem reaproveitamento. | un | 10 | 10.3 | 103 | 128.58 | 0.01426%
2.1.10 | SINAPI | 97664 | Remoção de acessórios, de forma manual, sem reaproveitamento. | un | 20 | 1.27 | 25.4 | 31.71 | 0.003517%
2.1.11 | DEINFRA | 40098 | Corte, Recorte e Remoção de Arvores inclusive Raizes Diâm. até 15CM | un | 4 | 145.17 | 580.68 | 724.92 | 0.08041%
2.1.12 | DEINFRA | 42526 | Demolição de contrapiso | m² | 117.08 | 21.14 | 2475.07 | 3089.87 | 0.3427%
2.1.13 | DEINFRA | 42557 | Retirada de rufo / calha chapa galvanizada (pingadeira) | m | 291.94 | 3.02 | 881.66 | 1100.66 | 0.1221%
2.1.14 | DEINFRA | 42562 | Retirada de portas | m² | 1 | 8.32 | 8.32 | 10.39 | 0.001152%
2.1.15 | DEINFRA | 42555 | Retirada de piso de chapa vinilica | m² | 34.621 | 3.02 | 104.56 | 130.53 | 0.01448%
2.1.16 | COMPOSIÇÃO PRÓPRIA | 1023 | Retirada de guarda-corpo metálico | m | 19 | 7.06 | 134.14 | 167.46 | 0.01857%
2.2 |  |  | LIMPEZA PERMANENTE DA OBRA
2.2.1 | DEINFRA | 42581 | Carga manual e transporte entulho/ caminhao 10 Km | m³ | 115.067 | 49.6 | 5707.32 | 7125 | 0.7903%
[7 empty] | 26173.51 | 32674.91 | 3.624%
3 - MOVIMENTO DE TERRA
3.1 | SINAPI | 93358 | Escavação manual de valas em terra, profundidade até 1,00 m | m³ | 30 | 74.17 | 2225.1 | 2777.81 | 0.3081%
3.2 | SINAPI | 96995 | Reaterro apiloado em camadas de 0,20 m, utilizando material argilo-arenoso adquirido em jazida, já considerando um acréscimo de 20% no volume do material adquirido | m³ | 25 | 44.97 | 1124.25 | 1403.51 | 0.1557%
3.3 | DEINFRA | 42581 | Carga e transporte de entulho e posterior transporte /10km | m³ | 5 | 49.6 | 248 | 309.6 | 0.03434%
[7 empty] | 3597.35 | 4490.92 | 0.4981%
4 – IMPERMEABILIZAÇÕES
4.1 |  |  | BALDRAMES
4.1.1 | SINAPI | 98562 | impermeabilização de floreira ou viga baldrame com argamassa de cimento e areia, com aditivo impermeabilizante, e = 2 cm. af_06/2018(Floreira) | m2 | 11.4 | 36.45 | 415.53 | 518.75 | 0.05754%
4.1.2 | SINAPI | 98561 | Impermeabilização de paredes com argamassa de cimento e areia, com aditivo impermeabilizante, e = 2cm. af_06/2018 | m2 | 19.8 | 36.61 | 724.88 | 904.94 | 0.1004%
[7 empty] | 1140.41 | 518.75 | 0.05754%
5 – PAREDES E PAINEIS
5.1 |  |  | ALVENARIA
5.1.1 | SINAPI | 87510 | Alvenaria em tijolo ceramico furado 14x19x19cm, assentado em argamassa traco 1:2:8(cimento e areia). | m² | 12.448 | 134.09 | 1669.15 | 2083.76 | 0.2311%
5.2 |  |  | DIVISÓRIAS EM GRANITO
5.2.1 | SINAPI | 102253 | Divisória sanitária, tipo cabine, em granito cinza polido, esp = 3cm, assentado com argamassa colante. | m² | 6.93 | 665 | 4608.45 | 5753.17 | 0.6381%
5.3 |  |  | ALVENARIA EM BLOCO DE CONCRETO - BANCO JARDIM
5.3.1 | SINAPI | 87448 | Alvenaria de vedação de blocos vazados de concreto de 09x19x39cm- banco | m² | 3.78 | 61.54 | 232.62 | 290.4 | 0.03221%
5.4 |  |  | PAREDE DE DRY-WALL
5.4.1 | SINAPI | 96359 | Parede com placas de gesso acartonado (drywall), para uso interno, com duas faces simples e estrutura metálica com guias simples | m² | 37.284 | 85.4 | 3184.05 | 3974.96 | 0.4409%
5.4.2 | SINAPI | 96372 | Instalação de isolamento com lã de rocha em paredes drywall | m² | 37.284 | 30.01 | 1118.89 | 1396.82 | 0.1549%
[7 empty] | 0 | 0
[7 empty] | 4535.56 | 13499.11 | 1.497%
6 – REVESTIMENTOS
6.1 |  |  | ARGAMASSA PARA PAREDES INTERNAS E EXTERNAS
6.1.1 | SINAPI | 87878 | Chapisco em parede com argamassa traço - 1:3 (cimento / areia) | m² | 55.8 | 4.01 | 223.76 | 279.34 | 0.03098%
6.1.2 | SINAPI | 87530 | Massa única, para recebimento de pintura, em argamassa traço 1:2:8, preparo manual, aplicada manualmente em faces internas de paredes, espessura de 20mm | m² | 55.8 | 33.67 | 1878.79 | 2345.48 | 0.2602%
6.2 |  |  | CERÂMICOS
6.2.1 | SINAPI | 87275 | Revestimento cerâmico para paredes internas com placas tipo esmaltada extra de dimensões 33x45 cm aplicadas em ambientes de área maior que 5 m² a meia altura das paredes. | m² | 75.5748 | 69.63 | 5262.27 | 6569.4 | 0.7287%
6.2.2 | COMPOSIÇÃO PRÓPRIA | 1000 | Revestimento cerâmico Metro White 10x20cm para paredes internas aplicadas em ambientes de área menor que 5 m² a meia altura das paredes. | m² | 44.5649 | 92.3 | 4113.34 | 5135.08 | 0.5696%
6.3 |  |  | FORRO
6.3.1 | SINAPI | 96144 | Forro em gesso acartonado, inclusive estrutura de fixação | m² |  | 56.43 | 0 | 0 | 0%
6.3.2 | SINAPI | 96144 | Forro MINERAL, inclusive estrutura de fixação | m² |  | 128.15 | 0 | 0 | 0%
[7 empty] | 0 | 0
[7 empty] | 9375.61 | 14329.3 | 1.589%
7 – COBERTURA
7.1 |  |  | ESTRUTURA
7.1.1 | DEINFRA | 42743 | Revisao da estrutura para Telha francesa | m² | 866.0105 | 51.94 | 44980.59 | 56153.63 | 6.228%
7.2 |  |  | TELHAMENTO
7.2.1 | SINAPI | 94440 | Telhamento c/ Telha Cerâmica de Encaixe, tipo Francesa, c/ até 2 Águas | m² | 866.0105 | 32.76 | 28370.5 | 35417.64 | 3.928%
7.2.2 | SINAPI | 94232 | Amarração de Telhas de Cerâmica | un | 13856.168 | 2.82 | 39074.39 | 48780.35 | 5.411%
7.2.3 | SINAPI | 94226 | subcobertura com manta plástica revestida por película de alumíno, incluso transporte vertical. af_07/2019 | m² | 866.0105 | 21.33 | 18472 | 23060.39 | 2.558%
7.2.4 | SINAPI | 94221 | Cumeeira para telha cerâmica emboçada com argamassa traço 1:2:9 para telhados com até 2 águas, incluso transporte vertical | m | 83.12 | 22.55 | 1874.36 | 2339.95 | 0.2595%
7.3 |  |  | CALHAS E RUFOS
7.3.1 | DEINFRA | 40181 | Pingadeira de Aluminio 40cm | m | 97.93 | 41.92 | 4105.23 | 5124.96 | 0.5685%
7.3.2 | SINAPI | 94228 | Calha em chapa de aluminio, desenvolvimento de 50 cm | m | 120.84 | 100.14 | 12100.92 | 15106.75 | 1.676%
7.3.3 | SINAPI | 94231 | Rufo em chapa de aluminio, corte de 25 cm | m | 73.17 | 57.79 | 4228.49 | 5278.83 | 0.5855%
[7 empty] | 0 | 0
[7 empty] | 153206.48 | 191262.5 | 21.21%
8 - BANCADAS E PEITORIS
8.1 |  |  | BANCADAS
8.1.1 | COMP. PRÓPRIA | 1026 | Bancada de granito cinza andorinha- 0,7x0,45 para cuba de embutir - Rodapia 10 cm | und | 3 | 589.87 | 1769.61 | 2209.18 | 0.245%
8.1.2 | COMP. PRÓPRIA | 1027 | Bancada de granito cinza andorinha- 0,6x0,45 para cuba de embutir - Rodapia 10 cm | und | 1 | 555.79 | 555.79 | 693.85 | 0.07696%
8.1.3 | COMP. PRÓPRIA | 1028 | Banca de granito cinza andorinha- 1,6x0,5 para 2 cubas de embutir - Rodapia 10 cm | und | 2 | 1100.37 | 2200.74 | 2747.4 | 0.3047%
8.1.4 | COMP. PRÓPRIA | 1029 | Banca de granito cinza andorinha- 2,3x0,55 recorte pia e área molhada - Rodapia 10 cm. | und | 1 | 1458.16 | 1458.16 | 1820.36 | 0.2019%
8.1.5 | COMP. PRÓPRIA | 1030 | Banca de granito cinza andorinha- 1,3x0,6 recorte tanque - Rodapia 10 cm | und | 1 | 864.39 | 864.39 | 1079.1 | 0.1197%
8.2 |  |  | PEITORIL/SOLEIRAS
8.2.1 | SINAPI | 98689 | Soleira em granito, largura 15 cm, espessura 2,0 cm | m | 2 | 88.2 | 176.4 | 220.22 | 0.02443%
[7 empty] | 7025.09 | 8770.11 | 0.9728%
09 - ESQUADRIAS
9.1 |  |  | PORTAS DE MADEIRA
9.1.1 | SINAPI | 90843 | Porta de madeira para pintura, semi-oca (leve ou média), padrão, incluso dobradiças, montagem e instalação do batente, fechadura com execução do furo - fornecimento e instalação (80x210x3,5 cm) - P1 | und | 3 | 911.59 | 2734.77 | 3414.08 | 0.3787%
9.2 |  |  | ESQUADRIAS DE ALUMINIO/VIDRO
9.2.1 | DEINFRA | 42698 | Porta de aluminio veneziana anodizado de abrir com ferragens( P7; P8- banheiros) | m² | 10.29 | 1194.68 | 12293.26 | 15346.87 | 1.702%
9.2.2 | DEINFRA | 42698 | Porta de aluminio veneziana anodizado de abrir com ferragens - armário copa | m² | 4.473 | 1194.68 | 5343.8 | 6671.18 | 0.74%
9.3 |  |  | JANELAS
9.3.1 | COMP. PRÓPRIA | 1031 | Restauração das esquadrias e troca de partes faltantes, conforme indicado em projeto | m² | 138.1892 | 202.35 | 27962.58 | 34908.4 | 3.872%
9.3.2 | SINAPI | 94569 | Janela de alumínio tipo basculante, com vidros, batente e ferragens. exclusive alizar, acabamento e contramarco. fornecimento e instalação. af_12/2019 | m² | 1.2 | 593.05 | 711.66 | 888.43 | 0.09854%
9.4 |  |  | GUARDA-CORPO/CORRIMÃO
9.4.1 | COMP. PRÓPRIA | 1021 | Reforma guarda-corpo e colocação de ripas 2,5x15cm em Carambará, Itaúba ou outra madeira de lei equivalente com instalação | m | 12.25 | 72.93 | 893.39 | 1115.31 | 0.1237%
9.4.2 | COTAÇÃO | 1019 | Guarda-corpo e corrimão entrada principal em aço inox | m | 20.75 | 1046.26 | 21709.9 | 27102.57 | 3.006%
[7 empty] | 71649.36 | 89446.84 | 9.921%
10 – PAVIMENTAÇÃO
10.1 |  |  | PAVIMENTAÇÃO INTERNA
10.1.1 |  |  | PAVIMENTAÇÃO CERÂMICA
10.1.1.1 | COMP. PRÓPRIA | 1001 | revestimento cerâmico para piso com placas tipo porcelanato de dimensões 60x60 cm aplicada em ambientes de área entre 5 m² e 10 m².- Porcelanato Biancogres Clark 60x60 ou similar | m² | 16.31 | 103.1043 | 1681.63 | 2099.34 | 0.2329%
10.1.1.2 | SINAPI | 87262 | Revestimento cerâmico para piso com placas tipo porcelanato de dimensões 60x60 cm | m² | 100.77 | 115.49 | 11637.93 | 14528.76 | 1.612%
10.1.1.3 | SINAPI | 43241 | Contrapiso e=8cm / traco 1:3:6 / concreto magro | m² | 117.08 | 36.15 | 4232.44 | 5283.76 | 0.5861%
10.1.1.4 | DEINFRA | 40130 | Cantoneira de Proteção Aluminio L 1" X 1" X 1/8" (palco) | m | 10.51 | 20.79 | 218.5 | 272.77 | 0.03026%
10.2.1 |  |  | PAVIMENTAÇÃO FLEXIVEL / TERMICA
10.2.1.1 | SINAPI | 98673 | Piso vinílico semi-flexível em placas, padrão liso, espessura 3,2 mm. (palco) | m² | 34.621 | 165.44 | 5727.7 | 7150.44 | 0.7931%
10.2.1.2 | SINAPI | 98688 | Rodapé em poliestileno, h= 10 cm | m | 10.64 | 51.64 | 549.45 | 685.93 | 0.07608%
10.2 |  |  | PAVIMENTAÇÃO EXTERNA
10.2.1 |  |  | PISO DE CONCRETO
10.2.1.1 | COMP. PRÓPRIA | 1015 | Piso em concreto 20mpa unsinado, espessura 7 cm | m² | 475.84 | 113.5 | 54007.84 | 67423.22 | 7.478%
10.2.2 |  |  | MEIO-FIO
10.2.2.1 | SINAPI | 94265 | Meio-fio de concreto reto pre-moldado, 15x30 cm trecho reto | m | 136 | 35.34 | 4806.24 | 6000.1 | 0.6655%
10.2.2.2 | SINAPI | 94266 | Meio-fio de concreto reto pre-moldado, 15x30 cm trecho curvo | m | 17.4 | 39.03 | 679.12 | 847.81 | 0.09404%
10.2.3 |  |  | PAVIMENTO
10.2.3.1 | COMP. PRÓPRIA | 1016 | Revestimento cerâmico para piso com placas de dimensões 50x50 cm aplicada em ambientes externos de área entre 5 m² e 10 m².- Piso Lavaggio Amarelo Capuccino ou similar. | m² | 9.91 | 156.8575 | 1554.46 | 1940.58 | 0.2152%
10.2.4 |  |  | PISO TÁTIL
10.2.4.1 | COMP. PRÓPRIA | 1022 | Piso podotatil de concreto - direcional e alerta, *40 x 40 x 2,5* cm + junta (calçada) | m² | 7.56 | 105.17 | 795.09 | 992.59 | 0.1101%
[7 empty] | 85890.4 | 107225.3 | 11.89%
11 – INSTALAÇÕES HIDROSSANITARIAS
11.1 |  |  | INSTALAÇÕES
11.1.1 |  |  | INSTALAÇÕES HIDRAULICAS
11.1.1.1 | DEINFRA | 42963 | Ponto Hidráulico de 25 mm | und | 2 | 48.4 | 96.8 | 120.84 | 0.0134%
11.1.1.2 | DEINFRA | 42570 | Troca de entrada de água para padrão semasa | und | 1 | 839.56 | 839.56 | 1048.1 | 0.1163%
11.1.1.3 | SINAPI | 89401 | Instalação de tubos de pvc, soldável, água fria, dn 25 mm | m | 10 | 7.68 | 76.8 | 95.88 | 0.01063%
11.1.2 |  |  | INSTALAÇÕES SANITÁRIAS
11.1.2.1 | DEINFRA | 42966 | Ponto sanitário (esgoto simples) 100 mm | und | 2 | 85.26 | 170.52 | 212.88 | 0.02361%
12.1.2.1 | DEINFRA | 42960 | Ponto de esgoto 40 mm | und | 8 | 44.86 | 358.88 | 448.02 | 0.04969%
12.1.2.3 | SINAPI | 89711 | Tubo pvc, serie normal, esgoto predial, dn 40 mm | m | 10 | 14.8 | 148 | 184.76 | 0.02049%
12.1.2.4 | SINAPI | 89714 | Tubo pvc, serie normal, esgoto predial, dn 100 mm | m | 3 | 55.84 | 167.52 | 209.13 | 0.0232%
12.1.2.5 | SINAPI | 89707 | Ralo sifonado, PVC 100x100X40mm | und | 2 | 19.16 | 38.32 | 47.84 | 0.005306%
12.1.2.6 | SINAPI | 74166/001 | Caixa de inspeção (60x60x60) pré-moldada - execução | und | 2 | 164.79 | 329.58 | 411.45 | 0.04564%
12.1.2.7 | SINAPI | 98103 | Caixa de gordura dupla (capacidade: 126 l), retangular, em alvenaria com tijolos cerâmicos maciços, dimensões internas = 0,4x0,7 m, altura i nterna = 0,8 m. | und | 1 | 481.77 | 481.77 | 601.44 | 0.06671%
11.2 |  |  | DRENOS – CLIMATIZAÇÃO
11.2.1 | SINAPI | 89865 | Instalação de tubos de pvc, soldável, drenos para split, dn 25 mm (instalado em ramal, sub-ramal, distribuição ou prumada), inclusive conexões, cortes e fixação | m | 30 | 12.59 | 377.7 | 471.52 | 0.0523%
11.3 |  |  | LOUÇAS E METAIS
11.3.1 |  |  | LOUÇAS
11.3.1.1 | SINAPI | 86888 | Vaso sanitário sifonado com caixa acoplada louça branca - fornecimento e instalação | und | 4 | 422.36 | 1689.44 | 2109.09 | 0.2339%
11.3.1.2 | SINAPI | 100849 | Assento sanitário convencional - fornecimento e instalacao. af_01/2020 u | und | 6 | 37.34 | 224.04 | 279.69 | 0.03102%
11.3.1.3 | SINAPI | 86901 | Cuba de embutir oval em louça branca, 35 x 50 cm ou equivalente, incluso válvula e sifão tipo garrafa de metal cromado - fornecimento e instalação | und | 8 | 130.08 | 1040.64 | 1299.13 | 0.1441%
11.3.1.4 | SINAPI | 86936 | Cuba simples em aço inox, 50X40X21cm | und | 1 | 413.11 | 413.11 | 515.73 | 0.0572%
11.3.1.5 | COMP. PRÓPRIA | 1017 | Tanque de embutir de aço inoxidável 50x40cm. médio, incluso válvula tipo americana em un metal cromado e sifão flexível em pvc - fornecimento e instalação | und | 1 | 484.31 | 484.31 | 604.61 | 0.06706%
11.3.2 |  |  | METAIS
11.3.2.1 | DEINFRA | 43920 | Torneira Presmatic cromada de mesa, 1/2" ou 3/4", para lavatório, padão alto | und | 8 | 198.06 | 1584.48 | 1978.06 | 0.2194%
11.3.2.2 | SINAPI | 86909 | Torneira cromada tubo móvel, de mesa, 1/2 ou 3/4, para pia de cozinha, padrão alto - fornecimento e instalação. | und | 1 | 116.81 | 116.81 | 145.83 | 0.01618%
11.3.2.3 | SINAPI | 86914 | Torneira cromada 1/2 ou 3/4 para tanque, padrão médio - fornecimento e instalação | und | 1 | 45.1 | 45.1 | 56.3 | 0.006245%
11.3.2.4 | SINAPI | 100866 | Barra de apoio reta, em aco inox polido, comprimento 60cm, fixada na parede - fornecimento e instalação. af_01/2020 | und | 8 | 255.91 | 2047.28 | 2555.82 | 0.2835%
11.3.2.5 | SINAPI | 100874 | Puxador para pcd, fixado na porta - fornecimento e instalação. af_01/2 | und | 4 | 255.91 | 1023.64 | 1277.91 | 0.1417%
11.3.3 |  |  | ACESSÓRIOS
11.3.3.1 | SEINFRA | C4825 | Dispenser em ABS para papel toalha | und | 7 | 53.94 | 377.58 | 471.37 | 0.05228%
11.3.3.2 | COMP. PRÓPRIA | 1018 | Dispenser para papel higienico em PVC | und | 6 | 53.8202 | 322.92 | 403.13 | 0.04471%
[7 empty] | 12454.8 | 15548.53 | 1.725%
12 - INSTALAÇÕES DE ÁGUAS PLUVIAIS
12.1 | PMI - PE 175/2021 | 8-68666 | Tubo de alumínio (para calha) | m | 29.28 | 40 | 1171.2 | 1462.12 | 0.1622%
12.2 | SINAPI | 91790 | Tubo pvc, serie normal, água pluvial, dn 100 mm, incluse conexões, cortes e fixações | m | 80 | 73.06 | 5844.8 | 7296.63 | 0.8093%
12.3 | SINAPI | 97935 | Caixa para boca de lobo simples retangular, em concreto pré-moldado, dimensões internas: 0,6x1,0x1,2 m. | und | 2 | 601.47 | 1202.94 | 1501.75 | 0.1666%
12.4 | DEINFRA | 43137 | Caixa de areia e captação pluvial (60x60x50) pré-moldada c/ tampa com recorte para grelha | und | 8 | 398.03 | 3184.24 | 3975.2 | 0.4409%
[7 empty] | 11403.18 | 14235.7 | 1.579%
13 – INSTALAÇÕES ELÉTRICAS/CLIMATIZAÇÃO
13.1 |  |  | INSTALAÇÕES ELETRICAS EM BAIXA TENSÃO
13.1.1 |  |  | INSTALAÇÕES
1.3.1.1 | DEINFRA | 43540 | Revisão Elétrica - Manutenção de ponto eletrico – fios, cabos, disjuntores, tomadas e iluminação (Remoções e recolocações) | un | 90 | 132.16 | 11894.4 | 14848.93 | 1.647%
14.1.1.2 | SINAPI | 43524 | Troca de entrada de energia trifasica | und | 1 | 1331.99 | 1331.99 | 1662.85 | 0.1844%
13.1.2 |  |  | CONDUTORES E CONECTORES
13.1.2.1 | SINAPI | 91856 | Eletroduto flexível corrugado, pvc, dn 25 mm (3/4"), para circuitos terminais, instalado em parede | m | 30 | 12.2 | 366 | 456.91 | 0.05068%
13.1.2.2 | SINAPI | 91924 | Cabo de cobre flexível isolado, 1,5 mm², anti-chama 450/750 v, para circuitos terminais - fornecimento e instalação. | m | 120 | 3.01 | 361.2 | 450.92 | 0.05002%
13.1.2.3 | SINAPI | 91926 | Cabo de cobre flexível isolado, 2,5 mm², anti-chama 450/750 v, para circuitos terminais - fornecimento e instalação. | m | 100 | 4.34 | 434 | 541.8 | 0.0601%
13.1.2.4 | SINAPI | 91928 | Cabo de cobre flexível isolado, 4 mm², anti-chama 450/750 v, para circuitos terminais - fornecimento e instalação. | m | 50 | 6.99 | 349.5 | 436.31 | 0.04839%
13.1.3 |  |  | INTERRUPTORES, TOMADAS E ACESSÓRIOS
13.1.3.1 | SINAPI | 92004 | Tomada media de embutir (2 módulo), 2p+t 10 a, incluindo suporte e placa | un | 15 | 53.84 | 807.6 | 1008.21 | 0.1118%
13.1.3.2 | SINAPI | 91992 | Tomada alta de embutir (1 módulo), 2p+t 10 a, incluindo suporte e placa | un | 29 | 42.98 | 1246.42 | 1556.03 | 0.1726%
13.1.3.3 | SINAPI | 91953 | Interruptor simples (1 módulo), 10a/250v, incluindo suporte e placa | un | 10 | 27.25 | 272.5 | 340.19 | 0.03773%
13.1.3.4 | SINAPI | 97596 | Sensor de presença com fotocélula, fixação em parede - fornecimento e instalação. | un | 4 | 66.54 | 266.16 | 332.27 | 0.03685%
13.1.3.5 | DEINFRA | 43540 | Ponto elétrico - instalação de unidade de ar condicionado do tipo SPLIT SYSTEM (fiação 4mm, tomadas e aterramento) | pt | 3 | 132.16 | 396.48 | 494.96 | 0.0549%
13.1.4 |  |  | ILUMINAÇÃO
13.1.4.1 | COMP. PRÓPRIA | 1044 | Painel 20x20 Led 18w Bivolt Embutir 6000k Luz Branca | un | 20 | 82.68 | 1653.6 | 2064.35 | 0.229%
13.1.4.2 | DEINFRA | 43658 | Lampada LED 15W 220V | un | 30 | 15.36 | 460.8 | 575.26 | 0.06381%
13.2 |  |  | INSTALAÇÕES LÓGICAS E TELEMÁTICAS
13.2.1 | SINAPI | 91856 | Eletroduto flexível corrugado, pvc, dn 25 mm (3/4"), para circuitos terminais, instalado em parede | m | 20 | 12.2 | 244 | 304.61 | 0.03379%
13.2.2 | SINAPI | 100561 | Caixa distribuição de embutir para telefonia (A = 40, L = 40, P = 12) cm | und | 1 | 242.06 | 242.06 | 302.19 | 0.03352%
13.2.3 | SINAPI | 98307 | Tomada RJ45 - fornecimento e instalação | un | 4 | 46.3 | 185.2 | 231.2 | 0.02564%
13.2.4 | SINAPI | 98297 | Cabo eletrônico categoria 6 | m | 20 | 3.66 | 73.2 | 91.38 | 0.01014%
13.3 |  |  | CLIMATIZAÇÃO
13.3.1 |  |  | INFRAESTRUTURA CLIMATIZAÇÃO
13.3.1.1 | SINAPI | 97334 | Tubulação em cobre para interligação de Split System ao condensador/evaporador, inclusive caixa de passagem de parede, isolante térmico, alimentação elétrica, conexões e fixações para aparelhos até 48.000 btu | m | 30 | 78.25 | 2347.5 | 2930.61 | 0.3251%
13.3.2.1 |  |  | EQUIPAMENTOS
13.3.2.1.1 | COMP. PRÓPRIA | 1045 | Retirada e recolocação de aparelho arconcionado | und | 10 | 546 | 5460 | 6816.25 | 0.756%
13.4 |  |  | PLATAFORMA ELEVATÓRIA
13.4.1 |  |  | EQUIPAMENTO
13.4.1.1 | COMP. PRÓPRIA | 1042 | Plataforma Hidráulica para acessibilidade com 3 paradas – Capacidade 250 Kg | m | 1 | 49000 | 49000 | 61171.45 | 6.785%
13.4.1.2 | COMP. PRÓPRIA | 1043 | Remoção de plataforma existente | und | 1 | 1006.83 | 1006.83 | 1256.92 | 0.1394%
[7 empty] | 78399.44 | 97873.6 | 10.86%
14 – INSTALAÇÕES PREVENTIVAS CONTRA INCÊNDIO
14.1 |  |  | DESPESAS TÉCNICAS
14.1.1 |  | CREA - SC | Anotação de responsabilidade técnica (execução) | UN | 1 | 233.94 | 233.94 | 292.05 | 0.03239%
14.1.2 |  | COMP_LAUDOS | Laudo técnico do do sistema de alarme e detecção de incêndio | UN | 1 | 1618.96 | 1618.96 | 2021.1 | 0.2242%
14.1.3 |  | COMP_LAUDOS | Laudo luminotécnico de sistema abandono de local e iluminação de emergência | UN | 1 | 1618.96 | 1618.96 | 2021.1 | 0.2242%
14.1.4 |  | COMP_LAUDOS | Laudo para SPDA | UN | 1 | 1618.96 | 1618.96 | 2021.1 | 0.2242%
14.1.5 |  | COMP_LAUDOS | Laudo da tubulação do shp | UN | 1 | 1618.96 | 1618.96 | 2021.1 | 0.2242%
14.2 |  |  | SISTEMA DE EXTINTORES
14.2.1 | SINAPI | 101908 | Extintor de incêndio c/ carga de pó químico seco pqs 4kg | UN | 4 | 149.72 | 598.88 | 747.64 | 0.08293%
14.2.2 | COMP. PRÓPRIA | 1031 | Placa sinalizadora de extintor auto colante. | UN | 4 | 15.75 | 63 | 78.65 | 0.008724%
14.2.3 | COMP. PRÓPRIA | 1032 | Placa sinalizadora (redonda) proibido depositar materiais, auto colante. | UN | 4 | 15.75 | 63 | 78.65 | 0.008724%
14.3 |  |  | SISTEMA DE ILUMINAÇÃO DE EMERGÊNCIA
14.3.1 | DEINFRA | 43727 | Bloco autônomo para iluminação de emergência led 02 faróis com bateria | UN | 29 | 197.18 | 5718.22 | 7138.61 | 0.7918%
14.4 |  |  | SINALIZAÇÃO DE ABANDONO DE LOCAL
14.4.1 | COMP. PRÓPRIA | 1033 | Placa de sinalizacao de seguranca contra incendio, fotoluminescente, retangular, *13 x 26* cm, em pvc *2* mm | UN | 6 | 26.15 | 156.9 | 195.87 | 0.02173%
14.4.2 | COMP. PRÓPRIA | 1034 | Placa de sinalizacao de seguranca contra incendio, fotoluminescente, retangular, *20 x 40* cm, em pvc *2* mm | UN | 6 | 45.51 | 273.06 | 340.89 | 0.03781%
14.5 |  |  | PLANO DE EMERGÊNCIA
14.5.1 | COMP. PRÓPRIA | 1035 | Display de parede para folha a3 | und | 2 | 53.75 | 107.5 | 134.2 | 0.01489%
14.5.2 | COMP. PRÓPRIA | 1036 | Plotagem - mapa rota de fuga em folha a3 | und | 2 | 7.25 | 14.5 | 18.1 | 0.002008%
14.6 |  |  | SISTEMA SHP
14.6.1 |  |  | TUBULAÇÃO
14.6.1.1 | SINAPI | 92336 | Tubo aço galv c/ costura din 2440/nbr 5580 classe media dn 2.1/2" (65mm) e=3,65mm - 6,51kg/m | M | 60 | 125.69 | 7541.4 | 9414.66 | 1.044%
14.6.2 |  |  | CONEXÇÕES E INSTALAÇÕES
14.6.2.1 | SINAPI | 94499 | Registro gaveta 2.1/2" bruto latão ref 1502-b | UN | 4 | 238.78 | 955.12 | 1192.37 | 0.1323%
14.6.2.2 | SINAPI | 99624 | Válvula retenção horizontal 2.1/2" | UN | 2 | 406.49 | 812.98 | 1014.92 | 0.1126%
14.6.2.3 | COMP. PRÓPRIA | 1024 | Abrigo para hidrante, 75x45x17cm, com registro globo angular 45º 2.1/2 ", adaptador storz 2.1/2", 2 mangueira de incêndio 15m, redução 2.1/2x1. 1/2" e esguicho em latão 1.1/2" - fornecimento e instalação | UN | 3 | 1059.57 | 3178.71 | 3968.29 | 0.4402%
14.6.2.4 | SINAPI | 94473 | Cotovelo 90º 2.1/2" ferro galvanizado | UN | 9 | 97.53 | 877.77 | 1095.81 | 0.1215%
14.6.2.5 | SINAPI | 92642 | Tê, em ferro galvanizado, conexão rosqueada, dn 65 (2 1/2"), instalado em rede de alimentação para hidrante - fornecimento e instalação. | UN | 6 | 166.92 | 1001.52 | 1250.29 | 0.1387%
14.6.2.6 | COMP. PRÓPRIA | 1025 | Tampão latao c/ corrente p/instalcao predial combate a incendio engate rapido 1.1/2" | UN | 3 | 182.9648 | 548.89 | 685.23 | 0.076%
14.6.2.7 | SINAPI | 101916 | Hidrante subterraneo ferro fundido c/ curva longa e caixa | UN | 1 | 2481.33 | 2481.33 | 3097.68 | 0.3436%
14.6.3 |  |  | EQUIPAMENTOS
14.6.3.1 | SINAPI | 102116 | Bomba centrífuga, trifásica, 1,5 cv ou 1,48 hp, hm 10 a 24 m, q 6,1 a 21,9 m3/h | UN | 2 | 1300.06 | 2600.12 | 3245.98 | 0.36%
14.6.3.2 | SINAPI | 94482 | Conjunto hidráulico para instalação de bomba em aço roscável, dn sucção 40 (1 1/2) e dn recalque 32 (1 1/4), |  | 2 | 1287.66 | 2575.32 | 3215.02 | 0.3566%
14.7 |  |  | SISTEMA DE ALARME E DETECÇÃO
14.7.1 |  |  | REDE DE ALARME E DETECÇÃO
14.7.1.1 | SINAPI | 100556 | Caixa de passagem de embutir em 15X15X10 cm | UN | 5 | 49.04 | 245.2 | 306.11 | 0.03395%
14.7.1.2 | SINAPI | 91840 | Eletroduto pead corrugado 3/4" | M | 26.9 | 12.81 | 344.59 | 430.19 | 0.04772%
14.7.1.3 | SINAPI | 91861 | Eletroduto flexível liso, pead, dn 40 mm - 1.1/4" | M | 160 | 13.43 | 2148.8 | 2682.56 | 0.2975%
14.7.1.4 | COMP. PRÓPRIA | 1034 | Cabo blindado para sistema de detecção de incêndio com condutor de cobre eletrolítico, isolação em pvc, anti chama, e blindagem em fita poliéster, 0,75mm² | M | 830 | 13.93 | 11561.9 | 14433.84 | 1.601%
14.7.1.5 | COMP. PRÓPRIA | 1035 | Cabo blindado para sistema de detecção de incêndio com condutor de cobre eletrolítico, isolação em pvc, anti chama, e blindagem em fita poliéster, 1,5mm² | M | 300 | 15.97 | 4791 | 5981.07 | 0.6634%
14.7.1.6 | SINAPI | 95797 | Condulete de alumínio, tipo t, para eletroduto de aço galvanizado dn 32 mm - 1.1/4'' | UN | 5 | 54.65 | 273.25 | 341.12 | 0.03784%
14.7.2 |  |  | SERVIÇOS E EQUIPAMENTOS
14.7.2.1 | COMP. PRÓPRIA | 1036 | Central de alarme endereçável IP 21 | UN | 1 | 1353.1 | 1353.1 | 1689.21 | 0.1874%
14.7.2.2 | SEINFRA | C4177 | Detector de fumaça óptico - fornecimento e instalação | UN | 10 | 253.85 | 2538.5 | 3169.06 | 0.3515%
14.7.2.3 | DEINFRA | 43723 | Acionador tipo "quebre o vidro" com corrente, martelo, botoeira e sirene - fornecimento e instalacao | UN | 2 | 81.82 | 163.64 | 204.29 | 0.02266%
14.8 |  |  | SISTEMA DE PROTEÇÃO CONTRA DESCARGAS ATMOSFÉRICAS
14.8.1 | SINAPI | 96985 | Haste copperweld 5/8 x 3,0m com Conector | un | 14 | 68.25 | 955.5 | 1192.84 | 0.1323%
14.8.2 | SINAPI | 98111 | Caixa inspecao em polietileno para aterramento e para raios diametro = 300 mm | un | 14 | 24.78 | 346.92 | 433.09 | 0.04804%
14.8.3 | PMI | ORÇAMENTO | Tampa ferro fundido 300mm para aterramento | un | 31 | 86.44 | 2679.64 | 3345.25 | 0.371%
14.8.4 | SINAPI | 93008 | Eletroduto de PVC rígido Ø 50mm, fornecimento e instalação | m | 93 | 15.08 | 1402.44 | 1750.8 | 0.1942%
14.8.5 | SINAPI | 72315 | Terminal aéreo em aço galvanizado com base de fixação h=30cm | un | 34 | 33.64 | 1143.76 | 1427.87 | 0.1584%
14.8.6 | SINAPI | 96973 | Cabo de cobre nu 35 mm2 | m | 28 | 64.27 | 1799.56 | 2246.57 | 0.2492%
14.8.7 | SINAPI | 96974 | Cabo de cobre nu 50 mm2 | m | 389.17 | 82.8 | 32223.28 | 40227.44 | 4.462%
14.8.8 | COMP. PRÓPRIA | 1037 | Barra chata de alumínio 7/8" X 1/8" | m | 670.5 | 19.2 | 12873.6 | 16071.36 | 1.783%
14.8.9 | COMP. PRÓPRIA | 1038 | Grampo metalico tipo olhal para haste de aterramento 5/8", condutor de *10* a 50 mm² | un | 14 | 48.84 | 683.76 | 853.6 | 0.09468%
14.8.10 | COMP. PRÓPRIA | 1039 | Terminal de pressão tipo prensa com 4 parafusos, fornecimento e instalação | un | 14 | 29.74 | 416.36 | 519.78 | 0.05765%
[7 empty] | 106788.14 | 133313.97 | 14.79%
15 - SERVIÇOS DIVERSOS
15.1 |  |  | BANCO JARDIM
15.1.1 | DEINFRA | 42611 | Concreto armado em viga baldrame - FCK = 20 Mpa | m³ | 0.456 | 2712.41 | 1236.86 | 1544.09 | 0.1713%
15.1.2 | DEINFRA | 47991 | Estrutura Bancos em concreto armado em estrutura - FCK = 25 Mpa | m³ | 1.476 | 3002.75 | 4432.06 | 5532.97 | 0.6137%
15.1.3 | COMP. PRÓPRIA | 1020 | Assento para banco em madeira com fixação | m² | 3.95 | 439.86 | 1737.45 | 2169.03 | 0.2406%
15.2 |  |  | PAISAGISMO – VEGETAÇÃO
15.2.1 | SINAPI | 98519 | Revolvimento e limpeza manual de solo | m² | 11.569 | 1.76 | 20.36 | 25.42 | 0.00282%
15.2.2 | SINAPI | 96624 | Fornecimento e assentamento de brita n° 2 (Lastro 0,35 m.) | m³ | 1.092 | 107.28 | 117.15 | 146.25 | 0.01622%
15.2.3 | COMP. PRÓPRIA | 1003 | Plantio de Agave Dragão | m² | 1 | 63.69 | 63.69 | 79.51 | 0.008819%
15.2.4 | COMP. PRÓPRIA | 1004 | Plantio de Grama em Placa Esmeralda | m² | 1.017 | 16.66 | 16.94 | 21.15 | 0.002346%
15.2.5 | COMP. PRÓPRIA | 1005 | Plantio de Grama Preta | m² | 11.2882 | 150.34 | 1697.07 | 2118.62 | 0.235%
15.2.6 | COMP. PRÓPRIA | 1006 | Plantio de Grama Amendoim | m² | 1.9634 | 42.86 | 84.15 | 105.05 | 0.01165%
15.2.7 | COMP. PRÓPRIA | 1007 | Plantio de Calêndola | m² | 1.9487 | 32.83 | 63.98 | 79.87 | 0.008859%
15.2.8 | COMP. PRÓPRIA | 1008 | Plantio de Cravina | m² | 1.938 | 32.67 | 63.31 | 79.04 | 0.008767%
15.2.9 | COMP. PRÓPRIA | 1009 | Plantio de Perpétua Roxa | m² | 1.9174 | 32.36 | 62.05 | 77.46 | 0.008592%
15.2.10 | COMP. PRÓPRIA | 1010 | Plantio de Hera Crespa | m² | 1.9435 | 52.18 | 101.41 | 126.6 | 0.01404%
15.2.11 | COMP. PRÓPRIA | 1011 | Plantio de Ires de Praia | m² | 8.2625 | 135.79 | 1121.96 | 1400.65 | 0.1554%
15.2.12 | COMP. PRÓPRIA | 1012 | Plantio de Barba-de-serpente | m² | 11.6981 | 85.48 | 999.95 | 1248.33 | 0.1385%
15.2.13 | COMP. PRÓPRIA | 1013 | Plantio de Rozinha de Sol | m² | 11.6959 | 179.03 | 2093.92 | 2614.04 | 0.2899%
15.2.14 | COMP. PRÓPRIA | 1014 | Plantio de Butiá | m² | 2 | 318.69 | 637.38 | 795.7 | 0.08826%
15.2.15 | DEINFRA | 42590 | Movimento manual de terra (escavação e reaterro) | m³ | 11.569 | 52.85 | 611.42 | 763.29 | 0.08466%
15.2.16 | DEINFRA | 12932 | Terra Vegetal | m³ | 11.569 | 258.49 | 2990.47 | 3733.29 | 0.4141%
15.3 |  |  | AREA EXTERNA
15.3.1 | SINAPI | 99837 | Guarda-corpo de aço galvanizado de 1,10m, montantes tubulares espaçados de 1,20m, travessa superior de 1.1/2", gradil formado por tubos horizontais de 1" e verticais de 3/4", fixado com chumbador mecânico. (rampa entrada) | m | 15.48 | 599.5 | 9280.26 | 11585.45 | 1.285%
15.3.2 | COMP. PRÓPRIA | 1019 | Lixeira de madeira plástica com tampa incluindo instalação | und | 1 | 1275.75 | 1275.75 | 1592.64 | 0.1767%
15.3.3 | COMP. PRÓPRIA | 1041 | Letra em aço inox, fonte arial com altura até 25cm, fixado na parede | un | 20 | 106.11 | 2122.2 | 2649.35 | 0.2939%
15.4 |  |  | ÁREA INTERNA
15.4.1 | SEINFRA | C2222 | Revestimento metálico - ACM - Caixa elevador | und | 43.8 | 568.18 | 24886.28 | 31067.95 | 3.446%
15.4.2 | COMP. PRÓPRIA | 1040 | Cerca no formato nuvem em tábua de Pinus seco com tratamento anti-mofo | und | 1 | 2432.83 | 2432.83 | 3037.14 | 0.3369%
[7 empty] | 58148.9 | 72592.89 | 8.052%
16 – PINTURA
16.1 |  |  | ALVENARIA
16.1.1 | DEINFRA | 42780 | Limpeza de alvenaria p/ pintura - lavação | m² | 808.5701 | 4.8 | 3881.14 | 4845.2 | 0.5374%
16.1.2 | DEINFRA | 42799 | Raspagem de pintura antiga | m² | 808.5701 | 3.02 | 2441.88 | 3048.44 | 0.3381%
16.1.3 | COMP. PRÓPRIA | 1002 | Pintura em tinta sílico-mineral, 2 demãos. | m² | 808.5701 | 13.8 | 11158.27 | 13929.95 | 1.545%
16.1.4 | SINAPI | 88411 | Aplicação manual de fundo selador acrílico em paredes. (interno) | m² | 5.64 | 2.26 | 12.75 | 15.92 | 0.001766%
16.1.5 | SINAPI | 88412 | Aplicação manual de fundo selador acrílico em paredes. (floreira jardim) | m² | 41.04 | 2.26 | 92.75 | 115.79 | 0.01284%
16.1.6 | SINAPI | 88489 | Pintura acrílica - 2 demãos (interno) | m² | 1099.4196 | 12.76 | 14028.59 | 17513.25 | 1.943%
16.1.7 | SINAPI | 88497 | Emassamento de paredes em massa corrida – 2 demãos | m² | 441.2484 | 14.11 | 6226.01 | 7772.53 | 0.8621%
16.2 |  |  | MADEIRA E METAIS
16.2.1 | FORRO
16.2.1.1 | SINAPI | 102204 | Pintura verniz (incolor) alquídico em madeira, uso interno, 1 demão.- forro | m² | 809.2001 | 8.78 | 7104.78 | 8869.59 | 0.9838%
16.2.1.2 | SINAPI | 99826 | Limpeza de forro removível com pano úmido. | m² | 809.2001 | 1.26 | 1019.59 | 1272.85 | 0.1412%
16.2.1.3 | SINAPI | 102193 | Lixamento de madeira para aplicação de fundo ou pintura- forro | m² | 809.2001 | 1.64 | 1327.09 | 1656.74 | 0.1838%
16.2.2 | PISO
16.2.2.1 | DEINFRA | 42849 | Lixamento de pisos de madeira | m² | 162.83 | 8.03 | 1307.52 | 1632.3 | 0.1811%
16.2.2.2 | DEINFRA | 43869 | Pintura Sinteko sobre madeira, 2 demãos. | m² | 162.83 | 25.69 | 4183.1 | 5222.17 | 0.5792%
16.2.3 | ESQUADRIAS
16.2.3.1 | SINAPI | 102193 | Lixamento de madeira para aplicação de fundo ou pintura- forro | m² | 114.4068 | 1.64 | 187.63 | 234.24 | 0.02598%
16.2.3.2 | SINAPI | 102197 | Pintura fundo nivelador alquídico branco em madeira.(esquadrias) | m² | 114.4068 | 19.54 | 2235.51 | 2790.8 | 0.3096%
16.2.3.3 | SINAPI | 102219 | pintura tinta de acabamento (pigmentada) esmalte sintético acetinado em madeira, 2 demãos. (esquadrias) | m² | 114.4068 | 13.72 | 1569.66 | 1959.56 | 0.2174%
16.2.4 | GUARDA-CORPO CORRIMÕES E PILARES
16.2.4.1 | SINAPI | 102193 | Lixamento de madeira para aplicação de fundo ou pintura- forro | m² | 37.21 | 1.64 | 61.02 | 76.18 | 0.00845%
16.2.4.2 | SINAPI | 102214 | Pintura verniz (incolor) alquídico em madeira, uso interno e externo, 2 demãos. | m² | 37.21 | 17.59 | 654.52 | 817.1 | 0.09063%
16.2.5 | METAIS
16.2.5.1 | SINAPI | 100717 | Lixamento manual em superfícies metálicas em obra.- escada | m² | 8.802 | 8.41 | 74.02 | 92.41 | 0.01025%
16.2.5.2 | SINAPI | 100758 | Pintura com tinta alquídica de acabamento (esmalte sintético acetinado aplicada a rolo ou pincel sobre superfícies metálicas (exceto perfil ) executado em obra (02 demãos). | m² | 8.802 | 41.51 | 365.37 | 456.13 | 0.05059%
[7 empty] | 20089.81 | 72321.15 | 8.022%
17 - SERVIÇOS FINAIS
17.1 | SINAPI | 99803 | Limpeza de piso cerâmico ou porcelanato com pano úmido | m² | 727.43 | 1.7 | 1236.63 | 1543.81 | 0.1712%
17.2 | SINAPI | 99806 | Limpeza de revestimento cerâmico em parede com pano úmido | m² | 727.43 | 0.7 | 509.2 | 635.68 | 0.07051%
[7 empty] | 509.2 | 635.68 | 0.07051%
TOTAL GERAL.....………………………………………….…………..….……………………….................……………………….......................................................................……......... | [6 empty] | 676682.93 | 901566.71 | 100%
SECRETARIA MUNICIPAL DE EDUCAÇÃO
DIE - DEPARTAMENTO DE INFRAESTRUTURA ESCOLAR

## LEVANTAMENTO
| AMBIENTE | MATERIAL | QUANTIDADE | UNIDADE | CALCULO EXTRA |  | AMBIENTE | MATERIAL | QUANTIDADE | UNIDADE | CALCULO EXTRA |  | AMBIENTE | MATERIAL | QUANTIDADE | UNIDADE | CALCULOS EXTRA
| REVESTIMENTOS PAREDE | [5 empty] | TELHADO | [5 empty] | OUTROS- PAISAGISMO
| BWCs sociais | Metro White 10x20 | 44.5649 | m² | Á. DESC. JANELAS | 1.16 | parte velha | Telhas cerâmicas | 356.1866 | m² |  |  |  |  | Preciso | Preciso | R$ por uni. | Unidade | Quan. por m² | Quantidade
| BWCs func. e copa | Revestimento "A" 30x40 Branco Brilhante | 75.5748 | m² | DESC. JANELAS e PORTA | 3.72 | parte nova | Telhas cerâmicas | 509.8239 | m² |  |  |  | Grama Esmeralda | 39.33 | m² | 13 | M | 1.017 | 40
| Total |  | 120.1397 |  |  |  | Total |  | 866.0105 | m² |  |  |  | Grama Preta | 7.53 | m² | 13 | cx | 11.2882 | 85
| PISO INTERNO | [5 empty] | Amarração de Telhas de Cerâmica |  | 13856.168 | m² |  |  |  | Grama Amendoim | 7.64 | m² | 20 | cx | 1.9634 | 15
| BWCs sociais | Porcelanato Biancogres Clark 60x60cm | 16.31 | m² |  |  |  | Cumeeira | 83.12 | m |  |  |  | Calêndola | 9.75 | m² | 15 | cx | 1.9487 | 19
| área funcionários | Porcelanato Acetinado Branco "A" 60x60 | 100.77 | m² |  |  |  | Rufo | 73.17 | m |  |  |  | Cravina | 7.74 | m² | 15 | cx | 1.938 | 15
| Total |  | 117.08 | m² |  |  |  | Calha | 120.84 | m |  |  |  | Perpétua Roxa | 6.78 | m² | 15 | cx | 1.9174 | 13
| BWCs sociais | Rodapé poliestireno 10cm | 10.64 | m |  |  |  | Pingadeira | 97.93 | m |  |  |  | Hera Crespa | 5.66 | m² | 25 | cx | 1.9435 | 11
| Auditório | Piso vinílico | 34.621 | m² |  |  | Soma rufo, calha, pingadeira |  | 291.94
| Auditório | cantoneira de alumínio | 10.51 |  |  |  | ESQUADRIAS | [6 empty] | Ires de Praia | 8.23 | m² | 16 | Unidade | 8.2625 | 68
| PISO EXTERNO | [5 empty] | esquadrias madeira arrumar | J1 | 79.11 | m² |  |  |  | Barba-de-serpente | 2.65 | m² | 7 | Unidade | 11.6981 | 31
|  | Piso de concreto | 466.22 | m² |  |  |  | J2 | 18.2832 | m² |  |  |  | Rozinha de Sol | 1.71 | m² | 15 | cx | 11.6959 | 20
|  | Piso tátil direcional 40x40 | 64.13 | m² |  |  |  | J3 | 7.392 | m² |  |  |  | Butiá | 2 | unitário | 300 | Unidade | 1 | 2
|  | Piso tátil alerta | 7.56 | m² |  |  |  | J4 | 5.56 | m² |  |  |  | Agave Dragão | 1 | unitário | 45 | Unidade | 1 | 1
|  | Piso bege 50x50 | 9.91 | m² |  |  |  | J5 | 2.0608 | m² |  |  |  | Terra | 11.569 | m³ |  | m³ | 0
|  | Meio Fio trecho reto | 136 | m |  |  |  | J6 | 5.9 | m² |  |  |  | Brita | 1.092 | m³ |  | m³ | 0
|  | Meio Fio trecho reto | 17.4 | m |  |  |  | J7 | 0.72 | m² |  |  | BANCO JARDIM
| PAISAGISMO | [6 empty] | J8 | 0.72 | m² |  |  |  | Viga baldrame | 0.456 | m³
| Jardim da frente | Grama Esmeralda | 39.33 | m² |  |  |  | J9 | 3.552 | m² |  |  |  | Concreto pés | 1.476 | m³
|  | Grama Preta | 7.53 | m² |  |  |  | J10 | 4.7684 | m² |  |  |  | Assento Madeira | 3.95 | m²
|  | Grama Amendoim | 7.64 | m² |  |  |  | J11 | 1.4112 | m² |  |  |  | Viga baldrame | 9.12 | m²
|  | Calêndola | 9.75 | m² |  |  |  | J12 | 3.09 | m² |  |  | Total |  | 1.932 | m²
|  | Cravina | 7.74 | m² |  |  |  | J13 | 1.47 | m² |  |  | INSTALAÇÕES DE ÁGUAS PLUVIAIS
|  | Perpétua Roxa | 6.78 | m² |  |  |  | P6 | 4.1516 | m² |  |  | Calha | Tubo de alumínio | 29.28 | m
|  | Hera Crespa | 5.66 | m² |  |  | Total |  | 138.1892 | [6 empty] | m³
|  | Ires de Praia | 8.23 | m² |  |  |  | P7 | 7.56 | m² | Total | 10.29 |  |  |  | m³
|  | Barba-de-serpente | 2.65 | m² |  |  |  | P8 | 2.73 | m² | [5 empty] | m³
|  | Rozinha de Sol | 1.71 | m² |  |  |  | P. copa 1 | 1.656 | m² | Total | 4.473 |  |  |  | m³
|  | Butiá | 2 | unitário |  |  |  | P. copa 2 | 1.161 | m² | [5 empty] | m³
|  | Agave Dragão | 2 | unitário |  |  |  | P. copa 3 | 1.656 | m² | [5 empty] | m³
|  | Terra | 11.569 | m³ |  |  | Total |  | 14.763 | m² | [5 empty] | m³
|  | Brita | 1.092 | m³ |  |  | Guarda-corpo aço inox |  | 20.75 | m | [5 empty] | m³
|  | Revolvimento e limpeza manual de solo | 11.569 | m³ |  |  | Janela interna parede drywall |  | 1.2 | m²
[7 empty] | BANCADAS | [8 empty] | m³
| PINTURA FACHADA | [5 empty] | BWC social | granito andorinha | 0.945 | m²
| Pintura Externa | Pintura parte velha frente e lateral praça | 218.35 | m² | Área esquadrias total |  | BWC social Mas | granito andorinha | 0.27 | m²
|  | Pintura parte velha lateral rua | 168.7875 | m² | J1 | 79.11 | BWC funcio. | granito andorinha | 1.6 | m²
|  | Pintura parte nova lateral praça | 225.508 | m² | J2 | 18.2832 | Copa pia | granito andorinha | 1.265 | m²
|  | Pintura parte nova fundos | 92.491 | m² | J3 | 7.392 | Copa A.S. | granito andorinha | 0.78 | m²
|  | Pintura parte nova lateral rua | 247.0828 | m² | J4 | 5.56 | Total |  | 4.86 | m²
|  | Pintura Total | 809.2901 | m² | J5 | 2.0608 | PAREDES E PAINEIS- ALVENARIA E GRANITO
[5 empty] | J6 | 5.9 | Á.funcioná. | fechamento de porta | 1.68 | m²
|  | Tinta silico-mineral balde de 18l rende por demão | 120 | m² | J7 | 0.72 | Á.funcioná. | fechamento jan. fixa | 2.28 | m²
[7 empty] | Total |  | 12.448 | m²
|  | 1 litro rende | 6.6667 | m² | J9 | 3.552 | Jardim | Canteiros | 3.78 | m²
|  | 1 m² usa | 0.15 | litros | J10 | 4.7684 | REVESTIMENTOS- ARGAMASSA PARA PAREDES INTERNAS E EXTERNAS
|  | valor por litro | 26.3889 |  | J11 | 1.4112 | Á.funcioná. | fechamento de porta | 1.68 | m²
[5 empty] | J12 | 3.09 | Á.funcioná. | fechamento jan. fixa | 1.254 | m²
[5 empty] | J13 | 1.47 | Total |  | 2.934 | m²
PAREDES E PAINEIS- DRY WALL
[7 empty] | DRYWALL FUNCIONÁRIOS |  | 37.284 | m²
[5 empty] | P1 | 1.68 | DEMOLIÇÕES E REMOÇÕES
[5 empty] | P3 | 3.78 | Á.funcioná. | Parede divilux | 10.794 | m²
[5 empty] | P6 | 4.1516 | BWC func. | Parede divilux+porta | 9.534 | m²
[5 empty] | Total | 142.9292 | BWC social | Parede divilux+porta | 6.531 | m²
PINTURA INTERNA | [6 empty] | Total |  | 20.328 | m²
Área Comum | Salão entrada | pilares | 15.6114 | m² | Área esquadrias unitário |  | Á.funcioná. | pardede jan. fixa | 0.84 | m²
|  | parede elevador | 18.081 | m² | J1 | 2.93 | BWC social | Rodapé madeira | 7.93 | m²
|  | paredes | 231.3486 | m² | J2 | 3.0472 | Á.funcioná. | Rodapé madeira | 59.3 | m²
|  | desconto área janelas e portas | 55.0216 | m² | J3 | 1.848 | Total rodapés |  | 67.23 | m²
|  | Total | 210.0194 | m² | J4 | 1.39 | Retirada de rufo / calha chapa galvanizada |  | 291.94 | m
| Auditório | pilares e vigas | 37.7636 | m² | J5 | 2.0608 | Retirada guarda-corpo |  | 19 | m
|  | paredes | 178.605 | m² | J6 | 2.95 | DEMOLIÇÕES E REMOÇÕES- CAÇAMBA
|  | parede sala de áudio | 37.14 | m² | J7 | 0.36 |  | revestimento parede | 2.4028 | m³
|  | desconto palco | 4.827 | m² | J8 | 0.72 |  | revestimento piso | 2.3416 | m³
|  | desconto área janelas e portas | 60.3522 | m² | J9 | 3.552 |  | Louças cuba | 3.204 | m³
|  | Total | 188.3294 | m² | J10 | 1.1921 |  | Vasos | 1.152 | m³
| Salão principal | pilares | 4.5 | m² | J11 | 0.4704 |  | Divisórias divilux | 2.0328 | m³
|  | paredes | 302.085 | m² | J12 | 1.03 |  | alvenaria | 0.84 | m³
|  | desconto área janelas e portas | 29.8326 | m² | J13 | 1.47 |  | Rodapé madeira | 0.070592 | m³
|  | Total | 276.7524 | m² | P1 | 1.68 |  | Telhas cerâmicas | 25.9803 | m³
Área funcionários | Serviço técnico | paredes | 76.869 | m² | P2 | 1.89 |  | Calçada | 13.9866 | m³
|  | desconto área janelas e portas | 3.15 | m² | P3 | 3.78 |  | Terra Jardim | 11.427 | m³
|  | Total | 73.719 | m² | P4 | 3.36 | Calha, rufo e pingadeira |  | 18.753 | m³
| Diretoria | paredes | 62.322 | m² | P5 | 4.851 |  | Total | 82.1907 | m³
|  | desconto área janelas e portas | 6.6908 | m² | P6 | 4.1516 |  | Total com coef. 40% | 115.067 | m³
|  | Total | 55.6312 | m² | J vidro audiotório | 0.63 | LIMPEZA FINAL
| circulação funcionários | paredes | 77.649 | m² |  |  |  |  | 0.348 | m³
|  | desconto área janelas e portas | 14.427 | m² |  |  |  | revestimento parede |  | m³
|  | Total | 63.222 | m²
| Refeitório | paredes | 50.622 | m²
|  | desconto área janelas e portas | 3.36 | m²
|  | Total | 47.262 | m²
| Serviço técnico 2 | paredes | 64.272 | m²
|  | desconto área janelas e portas | 6.31 | m²
|  | Total | 57.962 | m²
| Copa | paredes | 20.449 | m²
|  | desconto pedaço da janela | 0.24 | m²
|  | Total | 20.209 | m²
| Bwc masc. Func. | paredes | 20.1448 | m²
|  | desconto área janelas e portas | 0.6 | m²
|  | Total | 19.5448 | m²
| Bwc fem. Func. | paredes | 20.0434 | m²
|  | desconto área janelas e portas | 0.24 | m²
|  | Total | 19.8034 | m²
| Bwc masc. Social | paredes | 35.425 | m²
|  | desconto área janelas e portas | 5.43 | m²
|  | Total | 29.995 | m²
| Bwc fem. Social | paredes | 42.19 | m²
|  | desconto área janelas e portas | 5.22 | m²
|  | Total | 36.97 | m²
TOTAL |  |  | 1099.4196 | m²
PINTURA MADEIRA
| Salão entrada | forro+ vigas | 119.19 | m² | total somente forro | 809.2001
| Auditório | forro+ vigas | 100.48 | m²
| Salão principal | forro | 249.57 | m²
| Serviço técnico | forro | 20.99 | m²
| Diretoria | forro | 15.88 | m²
| circulação funcionários | forro | 14.27 | m²
| Refeitório | forro | 9.72 | m²
| Serviço técnico 2 | forro | 16.83 | m²
| Copa | forro | 7.45 | m²
| Bwc masc. Func. | forro | 6.89 | m²
| Bwc fem. Func. | forro | 6.71 | m²
| mezanino | forro | 241.2201 | m²
| Mezanino | Pilares | 23.904 | m²
| escada | corrimão | 3.972 | m² | Total corimão, guarda corpo e pilares | 37.2105
| Mezanino | guarda corpo atual | 12.25 | M
| Mezanino | guarda corpo acréscimo | 39.2 | M
| Mezanino | guarda corpo atual | 4.41 | m²
| Mezanino | guarda corpo acréscimo | 4.9245 | m²
| Mezanino | guarda corpo total | 9.3345 | m²
TOTAL |  |  | 897.8606 | m²
| Escada | Piso degraus | 11.15
| Mesanino | Piso mesanino | 151.68
TOTAL |  |  | 162.83 | m²
| Esquadrias | J1 | 37.53 | m² | QUANT. DE ESQUADRIAS
|  | J2 | 8.316 | m² | J1 | 27
|  | J3 | 3.712 | m² | J2 | 6
|  | J4 | 3.944 | m² | J3 | 4
|  | J5 | 2.75 | m² | J4 | 4
|  | J6 | 6.4 | m² | J5 | 1
|  | J7 | 0.936 | m² | J6 | 2
|  | J8 | 0.786 | m² | J7 | 2
|  | J9 | 1.81 | m² | J8 | 1
|  | J10 | 2.6568 | m² | J9 | 1
|  | J11 | 2.304 | m² | J10 | 4
|  | J12 | 1.44 | m² | J11 | 3
|  | J13 | 1.106 | m² | J12 | 3
|  | P1 | 33.6 | m² | J13 | 1
|  | P2 | 3.78 | m² | P1 | 10
|  | P6 | 3.336 | m² | P2 | 1
TOTAL |  |  | 114.4068 | m² | P3 | 1
|  | Lixamento e pintura | 1012.2674 |  | P4 | 2
[5 empty] | P5 | 1
[5 empty] | P6 | 1
PINTURA METAL
| Escada | espelhos | 5.472 | m²
|  | estrutura | 3.33 | m²
|  | corrimão | 19.674
TOTAL |  |  | 8.802 | m²
PINTURA FORRO ALVENARIA
| Bwc masc. Social | forro | 7.41 | m²
| Bwc fem. Social | forro | 9.52 | m²
TOTAL |  |  | 16.93 | m²
PINTURA SELADOR- CHAPISCO E MASSA ÚNICA
| Área funcionários | paredes fechadas com alvenaria | 5.64 | m²
|  | Floreiras Jardim | 41.04 | m²
|  | Baldrame Floreiras Jardim | 9.12 | m²
|  | Total chapisco e massa única | 55.8
|  | Total para selador | 46.68
MASSA CORRIDA
| Área funcionários | todas as paredes | 357.3534 | m²
| Banheiros sociais | paredes | 66.965 | m²
|  | forro | 16.93 | m²
| Total |  | 441.2484 | m²
IMPERMEABILIZAÇÃO
|  | Floreiras Jardim | 19.8 | m²
|  | Baldrame Floreiras Jardim | 11.4 | m²

## COMPOSIÇÕES
CÓDIGO | DESCRIÇÃO | UNIDADE | VALOR TOTAL
1000 | Revestimento cerâmico Metro White 10x20cm para paredes internas aplicadas em ambientes de área menor que 5 m² a meia altura das paredes. | m² | 92.3042
| COMPOSIÇÃO | UNIDADE | QUANTIDADE | VALOR POR UNIDADE | VALOR TOTAL | REFERÊNCIA | CÓDIGO REF.
| Revestimento em cerâmica esmaltada extra, menor ou igual a 2025 cm²- Metro White | m² | 1.06 | 58.97 | 62.5082 | MERCADO | PM-1000
| Argamassa colante ac I para ceramicas | kg | 4.86 | 0.45 | 2.187 | SINAPI | 87266
| Rejunte cimenticio, qualquer cor | kg | 0.42 | 2.64 | 1.1088 | SINAPI | 87266
| Azulejista ou ladrilhista com encargos complementares | H | 0.8 | 23.88 | 19.104 | SINAPI | 87266
| Servente com encargos complementares | H | 0.42 | 17.61 | 7.3962 | SINAPI | 87266
CÓDIGO | DESCRIÇÃO | UNIDADE | VALOR TOTAL
1001 | revestimento cerâmico para piso com placas tipo porcelanato de dimensões 60x60 cm aplicada em ambientes de área entre 5 m² e 10 m².- Porcelanato Biancogres Clark 60x60 ou similar. | m² | 103.1043
| COMPOSIÇÃO | UNIDADE | QUANTIDADE | VALOR POR UNIDADE | VALOR TOTAL | REFERÊNCIA | CÓDIGO REF.
| rejunte cimenticio, qualquer cor | kg | 0.14 | 2.64 | 0.3696 | SINAPI | 87262
| argamassa colante tipo ac iii | kg | 8.62 | 1.38 | 11.8956 | SINAPI | 87262
| piso porcelanato, borda reta, 60X60 | m² | 1.08 | 64.23 | 69.3684 | MERCADO | PM-1001
| Azulejista ou ladrilhista com encargos complementares | H | 0.7 | 23.88 | 16.716 | SINAPI | 87262
| Servente com encargos complementares | H | 0.27 | 17.61 | 4.7547 | SINAPI | 87262
CÓDIGO | DESCRIÇÃO | UNIDADE | VALOR TOTAL
1002 | Pintura com tinta silico-mineral- 2 demãos | m² | 13.7974
| COMPOSIÇÃO | UNIDADE | QUANTIDADE | VALOR POR UNIDADE | VALOR TOTAL | REFERÊNCIA | CÓDIGO REF.
| Tinta silico-mineral | l | 0.3 | 26.3889 | 7.9167 | MERCADO | PM-1002
| Pintor com encargos complementares | H | 0.187 | 24.95 | 4.6657 | SINAPI | 87262
| Servente com encargos complementares | H | 0.069 | 17.61 | 1.2151 | SINAPI | 87262
CÓDIGO | DESCRIÇÃO | UNIDADE | VALOR TOTAL
1003 | Plantio de Agave Dragão | m² | 63.6866
| COMPOSIÇÃO | UNIDADE | QUANTIDADE | VALOR POR UNIDADE | VALOR TOTAL | REFERÊNCIA | CÓDIGO REF.
| Jardineiro | H | 0.25 | 7.75 | 1.9375 | DEINFRA | 42851
| Servente | H | 0.4 | 15.1 | 6.04 | DEINFRA | 42851
| Adubo Mineral | kg | 0.05 | 7.39 | 0.3695 | DEINFRA | 42851
| Terra vegetal | M³ | 0.04 | 258.49 | 10.3396 | DEINFRA | 42851
| Arbusto- Agave Dragão | Uni | 1 | 45 | 45 | MERCADO | PM-1003
CÓDIGO | DESCRIÇÃO | UNIDADE | VALOR TOTAL
1004 | Plantio de Grama em Placa Esmeralda | m² | 16.6559
| COMPOSIÇÃO | UNIDADE | QUANTIDADE | VALOR POR UNIDADE | VALOR TOTAL | REFERÊNCIA | CÓDIGO REF.
| Jardineiro | H | 0.0391 | 23.06 | 0.90165 | SINAPI | 98504
| Servente | H | 0.1564 | 17.61 | 2.7542 | SINAPI | 98504
| Grama Esmeralda | m² | 1 | 13 | 13 | MERCADO | PM-1004
CÓDIGO | DESCRIÇÃO | UNIDADE | VALOR TOTAL
1005 | Plantio de Grama Preta | m² | 150.3416
| COMPOSIÇÃO | UNIDADE | QUANTIDADE | VALOR POR UNIDADE | VALOR TOTAL | REFERÊNCIA | CÓDIGO REF.
| Jardineiro | H | 0.0528 | 7.75 | 0.4092 | SINAPI | 98505
| Servente | H | 0.211 | 15.1 | 3.1861 | SINAPI | 98505
| Grama Preta | Caixa | 11.2882 | 13 | 146.7463 | MERCADO | PM-1005
CÓDIGO | DESCRIÇÃO | UNIDADE | VALOR TOTAL
1006 | Plantio de Grama Amendoim | m² | 42.8623
| COMPOSIÇÃO | UNIDADE | QUANTIDADE | VALOR POR UNIDADE | VALOR TOTAL | REFERÊNCIA | CÓDIGO REF.
| Jardineiro | H | 0.0528 | 7.75 | 0.4092 | SINAPI | 98505
| Servente | H | 0.211 | 15.1 | 3.1861 | SINAPI | 98505
| Grama Amendoim | Caixa | 1.9634 | 20 | 39.267 | MERCADO | PM-1006
CÓDIGO | DESCRIÇÃO | UNIDADE | VALOR TOTAL
1007 | Plantio de Calêndola | m² | 32.8261
| COMPOSIÇÃO | UNIDADE | QUANTIDADE | VALOR POR UNIDADE | VALOR TOTAL | REFERÊNCIA | CÓDIGO REF.
| Jardineiro | H | 0.0528 | 7.75 | 0.4092 | SINAPI | 98505
| Servente | H | 0.211 | 15.1 | 3.1861 | SINAPI | 98505
| Calêndola | Caixa | 1.9487 | 15 | 29.2308 | MERCADO | PM-1007
CÓDIGO | DESCRIÇÃO | UNIDADE | VALOR TOTAL
1008 | Plantio de Cravina | m² | 32.6651
| COMPOSIÇÃO | UNIDADE | QUANTIDADE | VALOR POR UNIDADE | VALOR TOTAL | REFERÊNCIA | CÓDIGO REF.
| Jardineiro | H | 0.0528 | 7.75 | 0.4092 | SINAPI | 98505
| Servente | H | 0.211 | 15.1 | 3.1861 | SINAPI | 98505
| Cravina | Caixa | 1.938 | 15 | 29.0698 | MERCADO | PM-1008
CÓDIGO | DESCRIÇÃO | UNIDADE | VALOR TOTAL
1009 | Plantio de Perpétua Roxa | m² | 32.3564
| COMPOSIÇÃO | UNIDADE | QUANTIDADE | VALOR POR UNIDADE | VALOR TOTAL | REFERÊNCIA | CÓDIGO REF.
| Jardineiro | H | 0.0528 | 7.75 | 0.4092 | SINAPI | 98505
| Servente | H | 0.211 | 15.1 | 3.1861 | SINAPI | 98505
| Perpétua Roxa | Caixa | 1.9174 | 15 | 28.7611 | MERCADO | PM-1009
CÓDIGO | DESCRIÇÃO | UNIDADE | VALOR TOTAL
1010 | Plantio de Hera Crespa | m² | 52.1819
| COMPOSIÇÃO | UNIDADE | QUANTIDADE | VALOR POR UNIDADE | VALOR TOTAL | REFERÊNCIA | CÓDIGO REF.
| Jardineiro | H | 0.0528 | 7.75 | 0.4092 | SINAPI | 98505
| Servente | H | 0.211 | 15.1 | 3.1861 | SINAPI | 98505
| Hera Crespa | Caixa | 1.9435 | 25 | 48.5866 | MERCADO | PM-1010
CÓDIGO | DESCRIÇÃO | UNIDADE | VALOR TOTAL
1011 | Plantio de Ires de Praia | m² | 135.7946
| COMPOSIÇÃO | UNIDADE | QUANTIDADE | VALOR POR UNIDADE | VALOR TOTAL | REFERÊNCIA | CÓDIGO REF.
| Jardineiro | H | 0.0528 | 7.75 | 0.4092 | SINAPI | 98505
| Servente | H | 0.211 | 15.1 | 3.1861 | SINAPI | 98505
| Ires de Praia | Unidade | 8.2625 | 16 | 132.1993 | MERCADO | PM-1011
CÓDIGO | DESCRIÇÃO | UNIDADE | VALOR TOTAL
1012 | Plantio de Barba-de-serpente | m² | 85.4821
| COMPOSIÇÃO | UNIDADE | QUANTIDADE | VALOR POR UNIDADE | VALOR TOTAL | REFERÊNCIA | CÓDIGO REF.
| Jardineiro | H | 0.0528 | 7.75 | 0.4092 | SINAPI | 98505
| Servente | H | 0.211 | 15.1 | 3.1861 | SINAPI | 98505
| Barba-de-serpente | Unidade | 11.6981 | 7 | 81.8868 | MERCADO | PM-1012
CÓDIGO | DESCRIÇÃO | UNIDADE | VALOR TOTAL
1013 | Plantio de Rozinha de Sol | m² | 179.0339
| COMPOSIÇÃO | UNIDADE | QUANTIDADE | VALOR POR UNIDADE | VALOR TOTAL | REFERÊNCIA | CÓDIGO REF.
| Jardineiro | H | 0.0528 | 7.75 | 0.4092 | SINAPI | 98505
| Servente | H | 0.211 | 15.1 | 3.1861 | SINAPI | 98505
| Rozinha de Sol | Caixa | 11.6959 | 15 | 175.4386 | MERCADO | PM-1013
CÓDIGO | DESCRIÇÃO | UNIDADE | VALOR TOTAL
1014 | Plantio de Butiá | m² | 318.6866
| COMPOSIÇÃO | UNIDADE | QUANTIDADE | VALOR POR UNIDADE | VALOR TOTAL | REFERÊNCIA | CÓDIGO REF.
| Jardineiro | H | 0.25 | 7.75 | 1.9375 | DEINFRA | 42851
| Servente | H | 0.4 | 15.1 | 6.04 | DEINFRA | 42851
| Adubo Mineral | kg | 0.05 | 7.39 | 0.3695 | DEINFRA | 42851
| Terra vegetal | M³ | 0.04 | 258.49 | 10.3396 | DEINFRA | 42851
| Butiá | Uni | 1 | 300 | 300 | MERCADO | PM-1014
CÓDIGO | DESCRIÇÃO | UNIDADE | VALOR TOTAL
1015 | Execução de passeio (calçada) ou piso de concreto, usinado, acabamento texturizado, estruturado, espessura 10 cm, reforçado com microfibra e macrofibra, sobre lastro de brita nº 02, incluso dilatação com barras de transferência a cada 15m ‐ conforme memorial descritivo e projeto ‐ fck mínimo 25 mpa | m² | 113.4974
| COMPOSIÇÃO | UNIDADE | QUANTIDADE | VALOR POR UNIDADE | VALOR TOTAL | REFERÊNCIA | CÓDIGO REF.
| regularização de superfícies em terra com motoniveladora | M² | 1 | 0.48286 | 0.48286 | SINAPI+IPCA | 79472
| lastro com material granular, aplicação em pisos ou radiers, espessura de *5 cm*. af_08/2017 | M³ | 0.05 | 112.66 | 5.633 | SINAPI | 96622
| lona plastica preta, e= 150 micra | M² | 1.128 | 1.49 | 1.6807 | SINAPI-I | 3777
| sarrafo de madeira nao aparelhada *2,5 x 10 cm, macaranduba, angelim ou equivalente da região | M | 0.25 | 8.96 | 2.24 | SINAPI-I | 4460
| sarrafo de madeira nao aparelhada *2,5 x 7,5* cm (1 x 3 ") pinus, mista ou equivalente da região | M | 0.2 | 1.71 | 0.342 | SINAPI-I | 4517
| concreto usinado bombeavel, classe de resistencia c25, com brita 0 e 1, slump = 100 +/‐ 20 mm, inclui servico de bombeamento (nbr 8953) | M³ | 0.1 | 384.28 | 38.428 | SINAPI-I | 1527
| carpinteiro de formas com encargos complementares | H | 0.2256 | 28.19 | 6.3597 | SINAPI | 88262
| pedreiro com encargos complementares | H | 0.1789 | 23.98 | 4.29 | SINAPI | 88309
| servente com encargos complementares | H | 0.40454 | 17.61 | 7.1239 | SINAPI | 88316
| tela de aço soldada nervurada, ca-60, q-113, (1,8 kg/m2), diametro do fio = 3,8 mm, largura = 2,45 m, espacamento da malha = 10 x 10 cm | M² | 1 | 21.01 | 21.01 | SINAPI-I | 3957
| endurecedor químico a base de silicato tonel 20l | Tonel 20l | 0.025 | 318.246 | 7.9562 | MERCADO+IPCA | 4
| corte e dobra de aço ca‐25, diâmetro de 12,5 mm. af_12/2015 | kg | 0.1796 | 13.07 | 2.3474 | SINAPI | 92878
| aplicação de graxa em barras de transferência para execução de pavimento de concreto. | kg | 0.00284 | 57.48 | 0.16324 | SINAPI | 97115
| impermeabilizacao de superficie com mastique elastico a base de silicone, por volume. | Dm³ | 0.15 | 102.9361 | 15.4404 | SINAPI | 72124
CÓDIGO | DESCRIÇÃO | UNIDADE | VALOR TOTAL
1016 | Revestimento cerâmico para piso com placas de dimensões 50x50 cm aplicada em ambientes externos de área entre 5 m² e 10 m².- Piso Lavaggio Amarelo Capuccino ou similar. | m² | 156.8575
| COMPOSIÇÃO | UNIDADE | QUANTIDADE | VALOR POR UNIDADE | VALOR TOTAL | REFERÊNCIA | CÓDIGO REF.
| rejunte cimenticio, qualquer cor | kg | 1 | 4 | 4 | SINAPI | 87262
| argamassa colante tipo ac iii | kg | 8.62 | 1.38 | 11.8956 | SINAPI | 87262
| piso porcelanato, borda reta, 50X50 | m² | 1.08 | 110.64 | 119.4912 | SINAPI | 88489
| Azulejista ou ladrilhista com encargos complementares | H | 0.7 | 23.88 | 16.716 | SINAPI | 87262
| Servente com encargos complementares | H | 0.27 | 17.61 | 4.7547 | SINAPI | 87262
CÓDIGO | DESCRIÇÃO | UNIDADE | VALOR TOTAL
1017 | Tanque de embutir de aço inoxidável 50x40cm. médio, incluso válvula tipo americana em un metal cromado e sifão flexível em pvc - fornecimento e instalação | Uni. | 482.5052
| COMPOSIÇÃO | UNIDADE | QUANTIDADE | VALOR POR UNIDADE | VALOR TOTAL | REFERÊNCIA | CÓDIGO REF.
| Válvula em metal cromado tipo americana para pia - fornecimento e instalação. af_01/2020 | Uni | 1 | 60.98 | 60.98 | SINAPI | 86878
| Sifão do tipo flexível em pvc- fornecimento e instalação. af 01/2020 | Uni | 1 | 9.64 | 9.64 | SINAPI | 86878
| Tanque de embutir 50x40cm. | Uni | 1 | 386.3367 | 386.3367 | MERCADO | PM-1015
| massa plástica para marmore/granito | kg | 0.2974 | 37.03 | 11.0127 | SINAPI-I | 4823
| marmorista/graniteiro com encargos complementares | H | 0.4774 | 24.9 | 11.8873 | SINAPI | 88274
| servente com encargos complementares | H | 0.1504 | 17.61 | 2.6485 | SINAPI | 88316
CÓDIGO | DESCRIÇÃO | UNIDADE | VALOR TOTAL
1018 | Dispenser para papel higienico em PVC- fornecimento e instalação | Uni. | 53.8202
| COMPOSIÇÃO | UNIDADE | QUANTIDADE | VALOR POR UNIDADE | VALOR TOTAL | REFERÊNCIA | CÓDIGO REF.
| Encanador ou bombeiro hidráulico com encargos complementares | H | 0.3162 | 24.15 | 7.6362 | SINAPI | 86878
| Servente com encargos complementares | H | 0.0996 | 17.61 | 1.754 | SINAPI | 86878
| Dispenser para papel higienico em PVC | Uni | 1 | 44.43 | 44.43 | MERCADO | PM-1016
CÓDIGO | DESCRIÇÃO | UNIDADE | VALOR TOTAL
1019 | Lixeira de madeira plástica com tampa incluindo instalação | Uni. | 22.07
| COMPOSIÇÃO | UNIDADE | QUANTIDADE | VALOR POR UNIDADE | VALOR TOTAL | REFERÊNCIA | CÓDIGO REF.
| Lixeira de madeira plástica com tampa | Uni | 1 |  | 0 | MERCADO | PM-1017
| Parafuso de aço tipo chumbador parabolt, diâmetro 1/2", comprimento 75 mm. | Uni | 2 | 7.26 | 14.52 | SINAPI-I | 11963
| Servente | H | 0.5 | 15.1 | 7.55 | DEINFRA-I | 20001
| Pedreiro | H | 0.5 | 22.81 | 11.405 | DEINFRA-I | 20002
CÓDIGO | DESCRIÇÃO | UNIDADE | VALOR TOTAL
1020 | Assento para banco em madeira com fixação | M² | 439.8616
| COMPOSIÇÃO | UNIDADE | QUANTIDADE | VALOR POR UNIDADE | VALOR TOTAL | REFERÊNCIA | CÓDIGO REF.
| Prego de aço polido com cabeca 18 x 27 (2 1/2 x 10) | KG | 0.12 | 18.7 | 2.244 | SINAPI-I | 5061
| Pranchao de madeira aparelhada *8 x 30* cm, macaranduba, angelim ou equivalente da regiao | M | 3.35 | 104.78 | 351.013 | SINAPI-I | 20208
| Pintura verniz (incolor) poliuretânico (resina alquídica modificada) em madeira, 2 demãos. | M² | 1.9881 | 15.97 | 31.7496 | SINAPI | 102215
| Parafuso inox auto-atarraxante em inox c/chata 4,8x80 | Uni | 20 | 1.42 | 28.4 | MERCADO | PM-1018
| Ajudante de carpinteiro com encargos complementares | H | 0.5 | 22.81 | 11.405 | SINAPI | 88239
| Carpinteiro de esquadria com encargos complementares | H | 0.5 | 30.1 | 15.05 | SINAPI | 88261
CÓDIGO | DESCRIÇÃO | UNIDADE | VALOR TOTAL
1021 | Reforma guarda-corpo e colocação de ripas 2,5x15cm em Carambará, Itaúba ou outra madeira de lei equivalente com instalação | M | 72.931
| COMPOSIÇÃO | UNIDADE | QUANTIDADE | VALOR POR UNIDADE | VALOR TOTAL | REFERÊNCIA | CÓDIGO REF.
| Tabua aparelhada *2,5 x 30* cm, em macaranduba, angelim ou equivalente da regiao | M | 3 | 17.4 | 52.2 | SINAPI-I | 3992
| Prego de aço polido com cabeca 17 x 21 (2 x 11) | Kg | 0.0389 | 19.02 | 0.73988 | SINAPI-I | 5068
| Ajudante de carpinteiro com encargos complementares | H | 0.2926 | 22.81 | 6.6742 | SINAPI | 88239
| Carpinteiro de esquadria com encargos complementares | H | 0.4332 | 30.1 | 13.0393 | SINAPI | 88261
| Serra circular de bancada com motor elétrico potência de 5hp, com coifa pa disco 10" - chp diurno. af_08/2015 | CHP | 0.0024 | 25.28 | 0.060672 | SINAPI | 91692
| Serra circular de bancada com motor elétrico potência de 5hp, com coifa pa ra disco 10''- chi diurno. af_08/2015 | CHI | 0.0094 | 23.08 | 0.21695 | SINAPI | 91693
CÓDIGO | DESCRIÇÃO | UNIDADE | VALOR TOTAL
1022 | PISO PODOTATIL DE CONCRETO - DIRECIONAL E ALERTA, *40 X 40 X 2,5* CM + JUNTA (CALÇADA) | M² | 105.1707
| COMPOSIÇÃO | UNIDADE | QUANTIDADE | VALOR POR UNIDADE | VALOR TOTAL | REFERÊNCIA | CÓDIGO REF.
| AZULEJISTA OU LADRILHISTA COM ENCARGOS COMPLEMENTARES | H | 0.844 | 23.88 | 20.1547 | SINAPI | 88256
| AJUDANTE ESPECIALIZADO COM ENCARGOS COMPLEMENTARES | H | 1.032 | 21.92 | 22.6214 | SINAPI | 88243
| PISO PODOTATIL DE CONCRETO - DIRECIONAL E ALERTA, *40 X 40 X 2,5* CM | UN | 6.5625 | 8.84 | 58.0125 | SINAPI-I | 00036178
| JUNTA PLASTICA DE DILATACAO PARA PISOS, COR CINZA, 27 X 3 MM (ALTURA X ESPESSURA) | M | 1.4 | 1.24 | 1.736 | SINAPI-I | 00003673
| ARGAMASSA COLANTE TIPO ACIII | KG | 0.45 | 1.38 | 0.621 | SINAPI-I | 00037595
| ARGAMASSA COLANTE AC I PARA CERAMICAS | KG | 4.5 | 0.45 | 2.025 | SINAPI-I | 00001381
CÓDIGO | DESCRIÇÃO | UNIDADE | VALOR TOTAL
1023 | Retirada de guarda-corpo metálico | M | 7.0583
| COMPOSIÇÃO | UNIDADE | QUANTIDADE | VALOR POR UNIDADE | VALOR TOTAL | REFERÊNCIA | CÓDIGO REF.
| AUXILIAR DE SERRALHEIRO COM ENCARGOS COMPLEMENTARES | H | 0.16667 | 18.51 | 3.085 | SINAPI | 88256
| SERRALHEIRO COM ENCARGOS COMPLEMENTARES | H | 0.16667 | 23.84 | 3.9733 | SINAPI | 88243
CÓDIGO | DESCRIÇÃO | UNIDADE | VALOR TOTAL
1024 | Abrigo para hidrante | M | 1059.57
| COMPOSIÇÃO | UNIDADE | QUANTIDADE | VALOR POR UNIDADE | VALOR TOTAL | REFERÊNCIA | CÓDIGO REF.
| ENCANADOR OU BOMBEIRO HIDRÁULICO COM ENCARGOS COMPLEMENTARES | H | 3.5 | 24.15 | 84.525 | SINAPI | 88267
| SERVENTE COM ENCARGOS COMPLEMENTARES | H | 3.5 | 17.61 | 61.635 | SINAPI | 88316
| CAIXA DE INCENDIO/ABRIGO PARA MANGUEIRA, DE EMBUTIR/INTERNA, COM 75 X 45 X 17 CM, EM CHAPA DE ACO, PORTA COM VENTILACAO, VISOR COM A INSCRICAO "INCENDIO", SUPORTE/CESTA INTERNA PARA A MANGUEIRA, PINTURA ELETROSTATICA VERMELHA | UN | 1 | 143.18 | 143.18 | SINAPI | 10521
| ADAPTADOR, EM LATAO, ENGATE RAPIDO 2 1/2" X ROSCA INTERNA 5 FIOS 2 1/2", PARA INSTALACAO PREDIAL DE COMBATE A INCENDIO | UN | 1 | 39.34 | 39.34 | SINAPI | 10899
| ESGUICHO TIPO JATO SOLIDO, EM LATAO, ENGATE RAPIDO 1 1/2" X 13 MM, PARA MANGUEIRA EM INSTALACAO PREDIAL COMBATE A INCENDIO | UN | 1 | 32.19 | 32.19 | SINAPI | 10902
| REGISTRO OU VALVULA GLOBO ANGULAR DE LATAO, 45 GRAUS, D = 2 1/2", PARA HIDRANTES EM INSTALACAO PREDIAL DE INCENDIO | UN | 1 | 89.8 | 89.8 | SINAPI | 10904
| REDUCAO FIXA TIPO STORZ, ENGATE RAPIDO 2.1/2" X 1.1/2", EM LATAO, PARA INSTALACAO PREDIAL COMBATE A INCENDIO PREDIAL | UN | 1 | 64.14 | 64.14 | SINAPI | 20972
| MANGUEIRA DE INCENDIO, TIPO 1, DE 1 1/2", COMPRIMENTO = 15 M, TECIDO EM FIO DE POLIESTER E TUBO INTERNO EM BORRACHA SINTETICA, COM UNIOES ENGATE RAPIDO | UN | 2 | 272.38 | 544.76 | SINAPI | 21029
CÓDIGO | DESCRIÇÃO | UNIDADE | VALOR TOTAL
1025 | Tampão com corrente | M | 182.9648
| COMPOSIÇÃO | UNIDADE | QUANTIDADE | VALOR POR UNIDADE | VALOR TOTAL | REFERÊNCIA | CÓDIGO REF.
| ENCANADOR OU BOMBEIRO HIDRÁULICO COM ENCARGOS COMPLEMENTARES | H | 3.5 | 24.15 | 84.525 | SINAPI | 88267
| SERVENTE COM ENCARGOS COMPLEMENTARES | H | 3.5 | 17.61 | 61.635 | SINAPI | 88248
| TAMPAO COM CORRENTE, EM LATAO, ENGATE RAPIDO 1 1/2", PARA INSTALACAO PREDIAL DE COMBATE A INCENDIO | UM | 1 | 35.06 | 35.06 | SINAPI | 20964
| SOLDA 50/50 | KG | 0.0073 | 175.19 | 1.2789 | SINAPI | 13388
| PASTA PARA SOLDA DE TUBOS E CONEXOES DE COBRE | G | 0.009 | 51.77 | 0.46593 | SINAPI | 39897
CÓDIGO | DESCRIÇÃO | UNIDADE | VALOR TOTAL
1026 | Bancada de granito cinza andorinha- 0,7x0,45 para cuba de embutir - Rodapia 10 cm 3 uni. | und | 589.866
| COMPOSIÇÃO | UNIDADE | QUANTIDADE | VALOR POR UNIDADE | VALOR TOTAL | REFERÊNCIA | CÓDIGO REF.
| Silicone para granito, pedra, concreto e madeira. | kg | 0.9 | 18.75 | 16.875 | SINAPI | 4823
| Tampo de granito branco | m² | 0.315 | 486.79 | 153.3389 | SINAPI | 11795
| Rodapia de granito branco | m² | 0.115 | 486.79 | 55.9808 | SINAPI | 11795
| Faixa de granito branco | m² | 0.1725 | 486.79 | 83.9713 | SINAPI | 11795
| mão francesa 40 cm | und | 2 | 30.36 | 60.72 | SINAPI | 37591
| Furo para bancada | und | 1 | 19.35 | 19.35 | SINAPI | 38633
| Abertura para cuba | und | 1 | 129 | 129 | SINAPI | 38605
| marmorista | h | 2.5 | 21.42 | 53.55 | SINAPI | 4755
| auxiliar de serviços gerais | h | 1 | 17.08 | 17.08 | SINAPI | 6121
CÓDIGO | DESCRIÇÃO | UNIDADE | VALOR TOTAL
1027 | Bancada de granito cinza andorinha- 0,6x0,45 para cuba de embutir - Rodapia 10 cm 1 uni. | und | 555.7907
| COMPOSIÇÃO | UNIDADE | QUANTIDADE | VALOR POR UNIDADE | VALOR TOTAL | REFERÊNCIA | CÓDIGO REF.
| Silicone para granito, pedra, concreto e madeira. | kg | 0.9 | 18.75 | 16.875 | SINAPI | 4823
| Tampo de granito branco | m² | 0.27 | 486.79 | 131.4333 | SINAPI | 11795
| Rodapia de granito branco | m² | 0.105 | 486.79 | 51.113 | SINAPI | 11795
| Faixa de granito branco | m² | 0.1575 | 486.79 | 76.6694 | SINAPI | 11795
| mão francesa 40 cm | und | 2 | 30.36 | 60.72 | SINAPI | 37591
| Furo para bancada | und | 1 | 19.35 | 19.35 | SINAPI | 38633
| Abertura para cuba | und | 1 | 129 | 129 | SINAPI | 38605
| marmorista | h | 2.5 | 21.42 | 53.55 | SINAPI | 4755
| auxiliar de serviços gerais | h | 1 | 17.08 | 17.08 | SINAPI | 6121
CÓDIGO | DESCRIÇÃO | UNIDADE | VALOR TOTAL
1028 | Banca de granito cinza andorinha- 1,6x0,5 para 2 cubas de embutir - Rodapia 10 cm 2 uni. | und | 1100.3663
| COMPOSIÇÃO | UNIDADE | QUANTIDADE | VALOR POR UNIDADE | VALOR TOTAL | REFERÊNCIA | CÓDIGO REF.
| Silicone para granito, pedra, concreto e madeira. | kg | 1.5 | 18.75 | 28.125 | SINAPI | 4823
| Tampo de granito branco | m² | 0.8 | 486.79 | 389.432 | SINAPI | 11795
| Rodapia de granito branco | m² | 0.16 | 486.79 | 77.8864 | SINAPI | 11795
| Faixa de granito branco | m² | 0.315 | 486.79 | 153.3389 | SINAPI | 11795
| mão francesa 40 cm | und | 2 | 30.36 | 60.72 | SINAPI | 37591
| Furo para bancada | und | 2 | 19.35 | 38.7 | SINAPI | 38633
| Abertura para cuba | und | 2 | 129 | 258 | SINAPI | 38605
| marmorista | h | 3.2 | 21.42 | 68.544 | SINAPI | 4755
| auxiliar de serviços gerais | h | 1.5 | 17.08 | 25.62 | SINAPI | 6121
CÓDIGO | DESCRIÇÃO | UNIDADE | VALOR TOTAL
1029 | Banca de granito cinza andorinha- 2,3x0,55 recorte pia e área molhada - Rodapia 10 cm. | und | 1458.164
| COMPOSIÇÃO | UNIDADE | QUANTIDADE | VALOR POR UNIDADE | VALOR TOTAL | REFERÊNCIA | CÓDIGO REF.
| Silicone para granito, pedra, concreto e madeira. | kg | 1.8 | 18.75 | 33.75 | SINAPI | 4823
| Tampo de granito branco | m² | 1.3915 | 486.79 | 677.3683 | SINAPI | 11795
| Rodapia de granito branco | m² | 0.285 | 486.79 | 138.7352 | SINAPI | 11795
| Faixa de granito branco | m² | 0.345 | 486.79 | 167.9425 | SINAPI | 11795
| mão francesa 40 cm | und | 2 | 30.36 | 60.72 | SINAPI | 37591
| Furo para bancada | und | 1 | 19.35 | 19.35 | SINAPI | 38633
| Abertura para cuba | und | 2 | 129 | 258 | SINAPI | 38605
| marmorista | h | 3.5 | 21.42 | 74.97 | SINAPI | 4755
| auxiliar de serviços gerais | h | 1.6 | 17.08 | 27.328 | SINAPI | 6121
CÓDIGO | DESCRIÇÃO | UNIDADE | VALOR TOTAL
1030 | Banca de granito cinza andorinha- 1,3x0,6 recorte tanque - Rodapia 10 cm 1 uni. | und | 864.3941
| COMPOSIÇÃO | UNIDADE | QUANTIDADE | VALOR POR UNIDADE | VALOR TOTAL | REFERÊNCIA | CÓDIGO REF.
| Silicone para granito, pedra, concreto e madeira. | kg | 1.5 | 18.75 | 28.125 | SINAPI | 4823
| Tampo de granito branco | m² | 0.715 | 486.79 | 348.0549 | SINAPI | 11795
| Rodapia de granito branco | m² | 0.185 | 486.79 | 90.0562 | SINAPI | 11795
| Faixa de granito branco | m² | 0.195 | 486.79 | 94.9241 | SINAPI | 11795
| mão francesa 40 cm | und | 2 | 30.36 | 60.72 | SINAPI | 37591
| Furo para bancada | und | 1 | 19.35 | 19.35 | SINAPI | 38633
| Abertura para cuba | und | 1 | 129 | 129 | SINAPI | 38605
| marmorista | h | 3.2 | 21.42 | 68.544 | SINAPI | 4755
| auxiliar de serviços gerais | h | 1.5 | 17.08 | 25.62 | SINAPI | 6121
CÓDIGO | DESCRIÇÃO | UNIDADE | VALOR TOTAL
1030 | Recuperação de janela de madeira | und | 202.347
| COMPOSIÇÃO | UNIDADE | QUANTIDADE | VALOR POR UNIDADE | VALOR TOTAL | REFERÊNCIA | CÓDIGO REF.
| Janela de madeira | m² | 0.2 | 750.13 | 150.026 | SINAPI | 100668
| CARPINTEIRO DE ESQUADRIA | m² | 1.2 | 30.1 | 36.12 | SINAPI | 88261
| Pedreiro | H | 0.2 | 23.98 | 4.796 | DEINFRA-I | 88309
| auxiliar de serviços gerais | m² | 0.5 | 22.81 | 11.405 | SINAPI | 88239
CÓDIGO | DESCRIÇÃO | UNIDADE | VALOR TOTAL
com. Laudos | laudo técnico de sistemas | und | 1618.96
| COMPOSIÇÃO | UNIDADE | QUANTIDADE | VALOR POR UNIDADE | VALOR TOTAL | REFERÊNCIA | CÓDIGO REF.
| ENGENHEIRO ELETRICISTA SENIOR | H | 8 | 200 | 1600 | CREA - AREA IT
| AUXILIAR DE ESCRITORIO | H | 1 | 18.96 | 18.96 | SINAPI | 90772 -
CÓDIGO | DESCRIÇÃO | UNIDADE | VALOR TOTAL
1031 | Placa sinalizadora de extintor auto colante. | und | 15.75
| COMPOSIÇÃO | UNIDADE | QUANTIDADE | VALOR POR UNIDADE | VALOR TOTAL | REFERÊNCIA | CÓDIGO REF.
| Placa sinalizadora de extintor auto colante. | H | 1 | 12 | 12 | MERCADO
| SERVENTE COM ENCARGOS COMPLEMENTARES | H | 0.2 | 18.75 | 3.75 | SINAPI | 88316
CÓDIGO | DESCRIÇÃO | UNIDADE | VALOR TOTAL
1032 | Placa sinalizadora (redonda) proibido depositar materiais, auto colante. | und | 15.75
| COMPOSIÇÃO | UNIDADE | QUANTIDADE | VALOR POR UNIDADE | VALOR TOTAL | REFERÊNCIA | CÓDIGO REF.
| Placa sinalizadora de extintor auto colante. | H | 1 | 12 | 12 | MERCADO
| SERVENTE COM ENCARGOS COMPLEMENTARES | H | 0.2 | 18.75 | 3.75 | SINAPI | 88316
CÓDIGO | DESCRIÇÃO | UNIDADE | VALOR TOTAL
1033 | PLACA DE SINALIZACAO DE SEGURANCA CONTRA INCENDIO, FOTOLUMINESCENTE, RETANGULAR, *13 X 26* CM, EM PVC *2* MM | und | 26.15
| COMPOSIÇÃO | UNIDADE | QUANTIDADE | VALOR POR UNIDADE | VALOR TOTAL | REFERÊNCIA | CÓDIGO REF.
| PLACA DE SINALIZACAO DE SEGURANCA CONTRA INCENDIO, FOTOLUMINESCENTE, RETANGULAR, *13 X 26* CM, EM PVC *2* MM ANTI-CHAMAS (SIMBOLOS, CORES E PICTOGRAMAS CONFORME NBR 13434) | H | 1 | 22.4 | 22.4 | MERCADO
| SERVENTE COM ENCARGOS COMPLEMENTARES | H | 0.2 | 18.75 | 3.75 | SINAPI | 88316
CÓDIGO | DESCRIÇÃO | UNIDADE | VALOR TOTAL
1034 | PLACA DE SINALIZACAO DE SEGURANCA CONTRA INCENDIO, FOTOLUMINESCENTE, RETANGULAR, *20 X 40* CM, EM PVC *2* MM | und | 45.51
| COMPOSIÇÃO | UNIDADE | QUANTIDADE | VALOR POR UNIDADE | VALOR TOTAL | REFERÊNCIA | CÓDIGO REF.
| PLACA DE SINALIZACAO DE SEGURANCA CONTRA INCENDIO, FOTOLUMINESCENTE, RETANGULAR, *20 X 40* CM, EM PVC *2* MM ANTI-CHAMAS (SIMBOLOS, CORES E PICTOGRAMAS CONFORME NBR 13434) | H | 1 | 41.76 | 41.76 | MERCADO
| SERVENTE COM ENCARGOS COMPLEMENTARES | H | 0.2 | 18.75 | 3.75 | SINAPI | 88316
CÓDIGO | DESCRIÇÃO | UNIDADE | VALOR TOTAL
1035 | DISPLAY DE PAREDE PARA FOLHA A3 | und | 53.75
| COMPOSIÇÃO | UNIDADE | QUANTIDADE | VALOR POR UNIDADE | VALOR TOTAL | REFERÊNCIA | CÓDIGO REF.
| DISPLAY DE PAREDE PARA FOLHA A3 | H | 1 | 50 | 50 | MERCADO
| SERVENTE COM ENCARGOS COMPLEMENTARES | H | 0.2 | 18.75 | 3.75 | SINAPI | 88316
CÓDIGO | DESCRIÇÃO | UNIDADE | VALOR TOTAL
1036 | PLOTAGEM - MAPA ROTA DE FUGA EM FOLHA A3 | und | 7.25
| COMPOSIÇÃO | UNIDADE | QUANTIDADE | VALOR POR UNIDADE | VALOR TOTAL | REFERÊNCIA | CÓDIGO REF.
| PLOTAGEM - MAPA ROTA DE FUGA EM FOLHA A3 | H | 1 | 3.5 | 3.5 | MERCADO
| SERVENTE COM ENCARGOS COMPLEMENTARES | H | 0.2 | 18.75 | 3.75 | SINAPI | 88316
CÓDIGO | DESCRIÇÃO | UNIDADE | VALOR TOTAL
1034 | CABO BLINDADO PARA ALARME DE INCÊNDIO 2X0,75MM² | und | 13.928
| COMPOSIÇÃO | UNIDADE | QUANTIDADE | VALOR POR UNIDADE | VALOR TOTAL | REFERÊNCIA | CÓDIGO REF.
| CABO BLINDADO PARA ALARME DE INCÊNDIO 2X0,75MM² | m | 1 | 4.1 | 4.1 | MERCADO
| ELETRICISTA COM ENCARGOS COMPLEMENTARES | H | 0.18 | 31.58 | 5.6844 | SINAPI | 88264
| AUXILIAR DE ELETRICISTA COM ENCARGOS COMPLEMENTARES | H | 0.18 | 23.02 | 4.1436 | SINAPI | 88247
CÓDIGO | DESCRIÇÃO | UNIDADE | VALOR TOTAL
1035 | CABO BLINDADO PARA ALARME DE INCÊNDIO 2X1,50MM² | und | 15.968
| COMPOSIÇÃO | UNIDADE | QUANTIDADE | VALOR POR UNIDADE | VALOR TOTAL | REFERÊNCIA | CÓDIGO REF.
| CABO BLINDADO PARA ALARME DE INCÊNDIO 2X1,50MM² | H | 1 | 6.14 | 6.14 | MERCADO
| ELETRICISTA COM ENCARGOS COMPLEMENTARES | H | 0.18 | 31.58 | 5.6844 | SINAPI | 88264
| AUXILIAR DE ELETRICISTA COM ENCARGOS COMPLEMENTARES | H | 0.18 | 23.02 | 4.1436 | SINAPI | 88247
CÓDIGO | DESCRIÇÃO | UNIDADE | VALOR TOTAL
1036 | CENTRAL DE ALARME DE INCÊNDIO ANALÓGICA ENDEREÇÁVEL (MODELO "JUNO NET GFE" OU SIMILAR) | und | 1353.1
| COMPOSIÇÃO | UNIDADE | QUANTIDADE | VALOR POR UNIDADE | VALOR TOTAL | REFERÊNCIA | CÓDIGO REF.
| CENTRAL DE ALARME DE INCÊNDIO ANALÓGICA ENDEREÇÁVEL (MODELO "JUNO NET GFE" OU SIMILAR) | H | 1 | 1189.3 | 1189.3 | seinfra | I0507
| ELETRICISTA COM ENCARGOS COMPLEMENTARES | H | 3 | 31.58 | 94.74 | SINAPI | 88264
| AUXILIAR DE ELETRICISTA COM ENCARGOS COMPLEMENTARES | H | 3 | 23.02 | 69.06 | SINAPI | 88247
CÓDIGO | DESCRIÇÃO | UNIDADE | VALOR TOTAL
1037 | BARRA CHATA DE ALUMÍNIO 7/8" X 1/8" | und | 19.2045
| COMPOSIÇÃO | UNIDADE | QUANTIDADE | VALOR POR UNIDADE | VALOR TOTAL | REFERÊNCIA | CÓDIGO REF.
| BARRA CHATA DE ALUMÍNIO 7/8" X 1/8" | m | 1.05 | 7.37 | 7.7385 | seinfra | I0507
| ELETRICISTA COM ENCARGOS COMPLEMENTARES | H | 0.21 | 31.58 | 6.6318 | SINAPI | 88264
| AUXILIAR DE ELETRICISTA COM ENCARGOS COMPLEMENTARES | H | 0.21 | 23.02 | 4.8342 | SINAPI | 88247
CÓDIGO | DESCRIÇÃO | UNIDADE | VALOR TOTAL
1038 | GRAMPO METALICO TIPO OLHAL PARA HASTE DE ATERRAMENTO 5/8", CONDUTOR DE *10* A 50 MM | und | 48.84
| COMPOSIÇÃO | UNIDADE | QUANTIDADE | VALOR POR UNIDADE | VALOR TOTAL | REFERÊNCIA | CÓDIGO REF.
| GRAMPO METALICO TIPO OLHAL PARA HASTE DE ATERRAMENTO 5/8", CONDUTOR DE *10* A 50 MM | und | 1 | 5.16 | 5.16 | SINAPI-I | 425
| ELETRICISTA COM ENCARGOS COMPLEMENTARES | H | 0.8 | 31.58 | 25.264 | SINAPI | 88264
| AUXILIAR DE ELETRICISTA COM ENCARGOS COMPLEMENTARES | H | 0.8 | 23.02 | 18.416 | SINAPI | 88247
CÓDIGO | DESCRIÇÃO | UNIDADE | VALOR TOTAL
1039 | TERMINAL METALICO A PRESSAO PARA 1 CABO DE 50 MM2, COM 1 FURO DE FIXACAO | und | 29.74
| COMPOSIÇÃO | UNIDADE | QUANTIDADE | VALOR POR UNIDADE | VALOR TOTAL | REFERÊNCIA | CÓDIGO REF.
| TERMINAL METALICO A PRESSAO PARA 1 CABO DE 50 MM2, COM 1 FURO DE FIXACAO | und | 1 | 7.9 | 7.9 | SINAPI-I | 1588
| ELETRICISTA COM ENCARGOS COMPLEMENTARES | H | 0.4 | 31.58 | 12.632 | SINAPI | 88264
| AUXILIAR DE ELETRICISTA COM ENCARGOS COMPLEMENTARES | H | 0.4 | 23.02 | 9.208 | SINAPI | 88247
CÓDIGO | DESCRIÇÃO | UNIDADE | VALOR TOTAL
1040 | Cerca no formato nuvem em tábua de Pinus seco com tratamento anti-mofo | und | 2432.8304
| COMPOSIÇÃO | UNIDADE | QUANTIDADE | VALOR POR UNIDADE | VALOR TOTAL | REFERÊNCIA | CÓDIGO REF.
| Cerca no formato nuvem em tábua de Pinus seco com tratamento anti-mofo | und | 1 | 1600 | 1600 | COTAÇÃO
| Pintura fundo nivelador alquídico branco em madeira | H | 25.04 | 19.54 | 489.2816 | SINAPI | 87262
| pintura tinta de acabamento (pigmentada) esmalte sintético acetinado em madeira, 2 demãos. | H | 25.04 | 13.72 | 343.5488 | SINAPI | 102219
CÓDIGO | DESCRIÇÃO | UNIDADE | VALOR TOTAL
1041 | LETRA ACO INOX (AISI 304), CHAPA NUM. 22, RECORTADO, H= 20 CM | und | 106.105
| COMPOSIÇÃO | UNIDADE | QUANTIDADE | VALOR POR UNIDADE | VALOR TOTAL | REFERÊNCIA | CÓDIGO REF.
| LETRA ACO INOX (AISI 304), CHAPA NUM. 22, RECORTADO, H= 20 CM (SEM RELEVO) | und | 1 | 85.31 | 85.31 | SINAPI-I | 10853
| pedreiro com encargos complementares | H | 0.5 | 23.98 | 11.99 | SINAPI | 88309
| servente com encargos complementares | H | 0.5 | 17.61 | 8.805 | SINAPI | 88316
CÓDIGO | DESCRIÇÃO | UNIDADE | VALOR TOTAL
1042 | PLATAFORMA ELEVATORIA | und | 49000
| COMPOSIÇÃO | UNIDADE | QUANTIDADE | VALOR POR UNIDADE | VALOR TOTAL | REFERÊNCIA | CÓDIGO REF.
| Plataforma Hidráulica para acessibilidade com 3 paradas – Capacidade 250 Kg | und | 1 | 49000 | 49000 | COTAÇÃO
CÓDIGO | DESCRIÇÃO | UNIDADE | VALOR TOTAL
1043 | Remoção plataforma | und | 1006.83
| COMPOSIÇÃO | UNIDADE | QUANTIDADE | VALOR POR UNIDADE | VALOR TOTAL | REFERÊNCIA | CÓDIGO REF.
| ELETROTÉCNICO COM ENCARGOS COMPLEMENTARES | H | 6.75 | 32.75 | 221.0625 | SINAPI | 101401
| SOLDADOR COM ENCARGOS COMPLEMENTARES | H | 9 | 24.5 | 220.5 | SINAPI | 88317
| servente com encargos complementares | H | 6.75 | 17.61 | 118.8675 | SINAPI | 88316
| Carga manual e transporte entulho/ caminhao 10 Km | M³ | 9 | 49.6 | 446.4 | DEINFRA | 88316
CÓDIGO | DESCRIÇÃO | UNIDADE | VALOR TOTAL
1044 | Painel 20x20 Led 18w Bivolt Embutir 6000k Luz Branca | und | 82.68
| COMPOSIÇÃO | UNIDADE | QUANTIDADE | VALOR POR UNIDADE | VALOR TOTAL | REFERÊNCIA | CÓDIGO REF.
| Painel 20x20 Led 18w Bivolt Embutir 6000k Luz Branca | UND | 1 | 39 | 39 | COTAÇÃO
| ELETRICISTA COM ENCARGOS COMPLEMENTARES | H | 0.8 | 31.58 | 25.264 | SINAPI | 88264
| AUXILIAR DE ELETRICISTA COM ENCARGOS COMPLEMENTARES | H | 0.8 | 23.02 | 18.416 | SINAPI | 88247
CÓDIGO | DESCRIÇÃO | UNIDADE | VALOR TOTAL
1044 | Remioção e recolocação de aparelho arcondicionado | und | 546
| COMPOSIÇÃO | UNIDADE | QUANTIDADE | VALOR POR UNIDADE | VALOR TOTAL | REFERÊNCIA | CÓDIGO REF.
| ELETRICISTA COM ENCARGOS COMPLEMENTARES | H | 10 | 31.58 | 315.8 | SINAPI | 88264
| AUXILIAR DE ELETRICISTA COM ENCARGOS COMPLEMENTARES | H | 10 | 23.02 | 230.2 | SINAPI | 88247

## PESQUISA DE MERCADO
PESQUISA DE MERCADO PARA MATERIAIS DE COMPOSIÇÕES CRIADAS
CÓDIGO | DESCRIÇÃO | DATA | UNIDADE | VALOR LOJA 1 | VALOR LOJA 2 | VALOR LOJA 3 | MÉDIA DE VALOR | LOJA 1 | LOJA 2 | LOJA 3
1000 | Metro white 10x20 | 2021-06-21 | m² | 51.11 | 62.9 | 62.9 | 58.97 | https://www.balaroti.com.br/revestimento-metro-white-a-10x20-brilhante-eliane-102813/p?idsku=102813 | https://www.leroymerlin.com.br/revestimento-para-parede-interna-brilhante-borda-arredondada-metro-white-10x20cm-eliane_89436284?gclid=EAIaIQobChMI186g4qGp8QIVD4KRCh28BgK-EAMYASAAEgI9xPD_BwE | https://www.telhanorte.com.br/revestimento-de-parede-bold-10x20cm-metro-brilhante-bizotado-white-eliane-1371657/p
1001 | Porcelanato Biancogres Clark 60x60 | 2021-06-21 | m² | 59.9 | 75.9 | 56.9 | 64.2333 | https://www.cassol.com.br/porcelanato-biancogres-clark-60x60cm-retificado-classe--a-/p | https://www.telhanorte.com.br/porcelanato-biancogres-clark-acetinado-retificado-c--60cm-x-l--60cm-multicolor-1276468/p?idsku=1276468 | https://www.padovani.com.br/porcelanato-clark-retificado-60x60cm---biancogres/p?idsku=37655
1002 | tinta silico-mineral | 2021-06-25 | Litro | 26.3889 |  |  |  | Kroten Ecotintas
1003 | Agave Dragão | 2021-06-29 | Uni | 45 |  |  |  | GM Jardinagem
1004 | Grama Esmeralda | 2021-06-29 | M | 13 |  |  |  | GM Jardinagem
1005 | Grama Preta | 2021-06-29 | cx | 13 |  |  |  | GM Jardinagem
1006 | Grama Amendoim | 2021-06-29 | cx | 20 |  |  |  | GM Jardinagem
1007 | Calêndola | 2021-06-29 | cx | 15 |  |  |  | GM Jardinagem
1008 | Cravina | 2021-06-29 | cx | 15 |  |  |  | GM Jardinagem
1009 | Perpétua Roxa | 2021-06-29 | cx | 15 |  |  |  | GM Jardinagem
1010 | Hera Crespa | 2021-06-29 | cx | 25 |  |  |  | GM Jardinagem
1011 | Ires de Praia | 2021-06-29 | Unidade | 16 |  |  |  | GM Jardinagem
1012 | Barba-de-serpente | 2021-06-29 | Unidade | 7 |  |  |  | GM Jardinagem
1013 | Rozinha de Sol | 2021-06-29 | cx | 15 |  |  |  | GM Jardinagem
1014 | Butiá | 2021-06-29 | Unidade | 300 |  |  |  | GM Jardinagem
1015 | Tanque inox 50x40 | 2021-06-30 | Unidade | 371.91 | 338.1 | 449 | 386.3367 | https://www.magazineluiza.com.br/tanque-inox-50x40x23cm-tecnocuba-c-valvula-e-sifao/p/cfc3f1a00a/cj/sifu/ | https://www.americanas.com.br/produto/143575215?pfm_carac=tanque-inox&pfm_index=1&pfm_page=search&pfm_pos=grid&pfm_type=search_page | https://www.magazineluiza.com.br/tanque-tramontina-hera-30-l-em-aco-inox-acetinado-50-x-40-cm-com-valvula-94400107/p/dc8075gda5/cj/tnqe/
1016 | Dispenser de papel higiênico | 2021-07-01 | Unidade | 45.2 | 50.9 | 37.19 | 44.43 | https://www.kalunga.com.br/prod/dispenser-de-papel-higienico-rolo-branco-c19650-premisse-cx-1-un/324045 | https://www.americanas.com.br/produto/27017009?pfm_carac=dispenser-papel-higienico&pfm_index=7&pfm_page=search&pfm_pos=grid&pfm_type=search_page | https://www.magazineluiza.com.br/dispenser-porta-papel-higienico-rolao-velox-premisse-branco/p/jgchg5k0c1/ud/poph/
1017 | Lixeira externa em madeira | 2021-07-06 | Unidade | 1661 | 890.5 | 0 | 1275.75 | Artplan (email) (orçamento) | GreenMad (email) (orçamento)
1018 | Parafuso inox auto-atarraxante em inox c/chata 4,8x80 | 2021-07-13 | Unidade | 1.39 | 1.01 | 1.87 | 1.4233 | https://www.lojabrafer.com.br/parafuso-inox-4-8-x-80-auto-atarraxante-phillips-chata/p/10215 | https://www.geyerwood.com/acopar-parafuso-auto-atarraxante-inox-cchata-48-x-80-a2-phillips-unitario-a-granel | https://www.dallanese.com.br/8202/pf-aa-chata-phillips-inox-304
1019 | Guarda-corpo em aço inox | 2021-07-16 | M | 1046.2585 |  |  |  | Reinox- orçamento
1020
1021
1022
1023
1024
1025

## EX CRONOGRAMA
CRONOGRAMA FISICO-FINANCEIRO
REFORMA DA BIBLIOTECA PÚBLICA DE ITAJAÍ
ITEM | DESCRIÇÃO | TOTAL (R$) | PESO | PRAZO EM DIAS
|  |  |  | 30 - MÊS 1 |  | 60 - MÊS 2 |  | 90 - MÊS 3 |  | 120 - MÊS 4 |  | 150 - MÊS 5 |  | (%) | TOTAL (R$)
1 | SERVIÇOS INICIAIS | 32827.45 | 3.641% | 26261.96 | 80% | 6565.49 | 20% | 0 | 0% | 0 | 0% | 0 | 0% | 100% | 32827.45
2 | DEMOLIÇÕES E REMOÇÕES | 32674.91 | 3.624% | 6534.982 | 20% | 6534.982 | 20% | 9802.473 | 30% | 9802.473 | 30% | 0 | 0% | 100% | 32674.91
3 | MOVIMENTAÇÃO DE TERRA | 4490.92 | 0.4981% | 0 | 0% | 0 | 0% | 2245.46 | 50% | 2245.46 | 50% | 0 | 0% | 100% | 4490.92
4 | IMPERMEABILIZAÇÕES | 518.75 | 0.05754% | 0 | 0% | 0 | 0% | 518.75 | 100% | 0 | 0% | 0 | 0% | 100% | 518.75
5 | PAREDES E PAINÉIS | 13499.11 | 1.497% | 1349.911 | 10% | 1349.911 | 10% | 4049.733 | 30% | 4049.733 | 30% | 2699.822 | 20% | 100% | 13499.11
6 | REVESTIMENTOS | 14329.3 | 1.589% | 0 | 0% | 4298.79 | 30% | 5731.72 | 40% | 4298.79 | 30% | 0 | 0% | 100% | 14329.3
7 | COBERTURA | 191262.5 | 21.21% | 76505 | 40% | 95631.25 | 50% | 19126.25 | 10% | 0 | 0% | 0 | 0% | 100% | 191262.5
8 | BANCADAS E PEITORIS | 8770.11 | 0.9728% | 0 | 0% | 877.011 | 10% | 2631.033 | 30% | 2631.033 | 30% | 2631.033 | 30% | 100% | 8770.11
9 | ESQUADRIAS | 89446.84 | 9.921% | 13417.026 | 15% | 13417.026 | 15% | 26834.052 | 30% | 17889.368 | 20% | 17889.368 | 20% | 100% | 89446.84
10 | PAVIMENTAÇÃO | 107225.3 | 11.89% | 10722.53 | 10% | 21445.06 | 20% | 32167.59 | 30% | 32167.59 | 30% | 10722.53 | 10% | 100% | 107225.3
11 | INSTALAÇÕES HIDROSSANITÁRIAS | 15548.53 | 1.725% | 1554.853 | 10% | 1554.853 | 10% | 4664.559 | 30% | 6219.412 | 40% | 1554.853 | 10% | 100% | 15548.53
12 | INSTALAÇÕES DE ÁGUAS PLUVIAIS | 14235.7 | 1.579% | 0 | 0% | 1423.57 | 10% | 1423.57 | 10% | 7117.85 | 50% | 4270.71 | 30% | 100% | 14235.7
13 | INSTALAÇÕES ELÉTRICAS / CLIMATIZAÇÃO | 97873.6 | 10.86% | 9787.36 | 10% | 9787.36 | 10% | 34255.76 | 35% | 19574.72 | 20% | 24468.4 | 25% | 100% | 97873.6
14 | INSTALAÇÕES PREVENTIVAS DE INCÊNDIO | 133313.97 | 14.79% | 0 | 0% | 0 | 0% | 53325.588 | 40% | 39994.191 | 30% | 39994.191 | 30% | 100% | 133313.97
15 | SERVIÇOS DIVERSOS | 72592.89 | 8.052% | 0 | 0% | 0 | 0% | 21777.867 | 30% | 21777.867 | 30% | 29037.156 | 40% | 100% | 72592.89
16 | PINTURA | 72321.15 | 8.022% | 7232.115 | 10% | 7232.115 | 10% | 21696.345 | 30% | 28928.46 | 40% | 7232.115 | 10% | 100% | 72321.15
17 | SERVIÇOS FINAIS | 635.68 | 0.07051% | 0 | 0% | 0 | 0% | 0 | 0% | 0 | 0% | 635.68 | 100% | 100% | 635.68
RESUMO CRONOGRAMA FISICO - FINANCEIRO (REFORMA)
TOTAL DOS SERVIÇOS |  | 901566.71 | 100% | PRAZO EM DIAS | [9 empty] | TOTAL
|  |  |  | 30 - MÊS 1 |  | 60 - MÊS 2 |  | 90 - MÊS 3 |  | 120 - MÊS 4 |  | 150 - MÊS 5 |  | (%) | TOTAL (R$)
TOTAL MENSAL SIMPLES |  |  |  | 153365.737 | 17.01% | 170117.418 | 18.87% | 240250.75 | 26.65% | 196696.947 | 21.82% | 141135.858 | 15.65% | 100% | 901566.71
TOTAL MENSAL ACUMULADO |  |  |  | 153365.737 | 17.01% | 323483.155 | 35.88% | 563733.905 | 62.53% | 760430.852 | 84.35% | 901566.71 | 100%
SECRETARIA MUNICIPAL DE EDUCAÇÃO
DIE - DIRETORIA DE INFRAESTRUTURA ESCOLAR

## DEMONS BDI
REFORMA E AMPLIAÇÃO DO CEI JOÃO SANDRI
PLANILHA DE COMPOSIÇÃO DO BDI
Item | Descrição dos Benefícios e Despesas Indiretas | %
1 | ADMINISTRAÇÃO CENTRAL
| Subtotal | 4%
2 | DESPESAS FINANCEIRAS
| Subtotal | 1.39%
3 | RISCO E GARANTIA
3.1 | Risco | 1.27%
3.2 | Seguro e Garantia | 1%
| Subtotal | 2.27%
4 | TRIBUTOS
4.1 | PIS | 0.65%
4.2 | COFINS | 3%
4.3 | ISS | 2%
4.4 | Contribuição Previdenciária | 2%
| Subtotal | 7.65%
5 | LUCRO
| LUCRO | 7%
| Subtotal | 7%
Total apurado dos Benefícios e Despesas Indiretas |  | 24.84%
EQUAÇÃO:
ITAJAÍ, XX DE XXXXXX DE 2019
___________________________
RESPONSÁVEL TÉCNICO
CREA OU CAU/SC XXXXXX-XX

## COMP BDI
| Preencher |  |  | Construção de Edifícios
|  |  |  | PARCELA DO BDI | 1 Quartil | Médio | 3 Quartil
Administração Central | 4% |  |  | Administração Central | 3% | 4% | 5.5%
Seguro e Garantia | 1% |  |  | Seguro e Garantia | 0.8% | 0.8% | 1%
Risco | 1.27% |  |  | Risco | 0.97% | 1.27% | 1.27%
Despesas Financeiras | 1.39% |  |  | Despesas Financeiras | 0.59% | 1.23% | 1.39%
Lucro | 7% |  |  | Lucro | 6.16% | 7.4% | 8.96%
PIS | 0.65% |  |  | PIS, COFINS e ISSQN | Conforme legislação
COFINS | 3%
ISS (*) | 2% |  |  | Construção de Redes de Abastecimento de Água, Coleta de Esgoto e Construções Correlatas
Contribuição previdenciária (**) | 2% |  |  | PARCELA DO BDI | 1 Quartil | Médio | 3 Quartil
|  |  |  | Administração Central | 3.43% | 4.93% | 6.71%
TOTAL BDI | 24.84% |  |  | Seguro e Garantia | 0.28% | 0.49% | 0.75%
|  |  |  | Risco | 1% | 1.39% | 1.74%
|  |  |  | Despesas Financeiras | 0.94% | 0.99% | 1.17%
|  |  |  | Lucro | 6.74% | 8.04% | 9.4%
|  |  |  | PIS, COFINS e ISSQN | Conforme legislação
(*) Aplicar sobre a aliquota do ISS base de cálculo conforme legislação municipal
(**) Incluir nos casos de desoneração sobre a folha de pagamento prevista na Lei no 12.844/2013. |  |  |  | Construção de Rodovias e Ferrovias
|  |  |  | PARCELA DO BDI | 1 Quartil | Médio | 3 Quartil
TABELA TAXAS BDI POR TIPO DE OBRA |  |  |  | Administração Central | 3.8% | 4.01% | 4.67%
|  |  |  | Seguro e Garantia | 0.32% | 0.4% | 0.74%
VALORES DE BDI POR TIPO DE OBRA |  |  |  | Risco | 0.5% | 0.56% | 0.97%
TIPO DE OBRA | 1 Quartil | Médio | 3 Quartil | Despesas Financeiras | 1.02% | 1.11% | 1.21%
Construção de Edifícios | 20.34% | 22.12% | 25% | Lucro | 6.64% | 7.3% | 8.69%
Construção de Rodovias e Ferrovias | 19.6% | 20.97% | 24.23% | PIS, COFINS e ISSQN | Conforme legislação
Construção de Redes de Abastecimento de Água, Coleta de Esgoto e Construções Correlatas | 20.76% | 24.18% | 26.44%
Construção e Manutenção de Estações e Redes de Distribuição de Energia Elétrica | 24% | 25.84% | 27.86%
Obras Portuárias, Marítimas e Fluviais | 22.8% | 27.48% | 30.95% | PARCELA DO BDI | 1 Quartil | Médio | 3 Quartil
Fornecimento de Materiais e Equipamentos | 11.1% | 14.02% | 16.8% | Administração Central | 5.29% | 5.92% | 7.93%
|  |  |  | Seguro e Garantia | 0.25% | 0.51% | 0.56%
|  |  |  | Risco | 1% | 1.48% | 1.97%
|  |  |  | Despesas Financeiras | 1.01% | 1.07% | 1.11%
|  |  |  | Lucro | 8% | 8.31% | 9.51%
|  |  |  | PIS, COFINS e ISSQN | Conforme legislação
Portuárias, Marítimas e Fluviais
|  |  |  | PARCELA DO BDI | 1 Quartil | Médio | 3 Quartil
|  |  |  | Administração Central | 4% | 5.52% | 7.85%
|  |  |  | Seguro e Garantia | 0.81% | 1.22% | 1.99%
|  |  |  | Risco | 1.46% | 2.32% | 3.16%
|  |  |  | Despesas Financeiras | 0.94% | 1.02% | 1.33%
|  |  |  | Lucro | 7.14% | 8.4% | 10.43%
|  |  |  | PIS, COFINS e ISSQN | Conforme legislação
Fornecimento de Materiais e Equipamentos
|  |  |  | PARCELA DO BDI | 1 Quartil | Médio | 3 Quartil
|  |  |  | Administração Central | 1.5% | 3.45% | 4.49%
|  |  |  | Seguro e Garantia | 0.3% | 0.48% | 0.82%
|  |  |  | Risco | 0.56% | 0.85% | 0.89%
|  |  |  | Despesas Financeiras | 0.85% | 0.85% | 1.11%
|  |  |  | Lucro | 3.5% | 5.11% | 6.22%
|  |  |  | PIS, COFINS e ISSQN | Conforme legislação