## 1 Sinalização Preventiva
PREFEITURA MUNICIPAL DE ITAJAÍ
SECRETARIA MUNICIPAL DE OBRAS
DEPARTAMENTO DE ENGENHARIA
Obra: | Execução de muro e serviços complementares no Centro de Atendimento ao Cidadão São Vicente
Localização: | Rua Erico Veríssimo, 701 |  |  | 1 | SERVIÇOS PRELIMINARES
Serviço: | Fechamento muro/cerca, plantio de grama, drenagem, lixeira em alvenaria
Bairro: | São Vicente |  |  | 1.1 | AQUISIÇÃO E ASSENTAMENTO DE PLACA DE OBRA - PADRÃO P.M.I (200X150CM) PARA INDICAÇÃO DA OBRA
Data: | 2021-09-22
SINALIZAÇÃO PREVENTIVA E INDICATIVA |  |  |  |  | Quantidade | Comprimento | Largura | Area
QUADRO RESUMO DE SERVIÇOS
[5 empty] | 1 | 2 | 1.5 | 3
Item | Descrição | Unid. | Quantidade
1.0 | SERVIÇOS PRELIMINARES | [7 empty] | TOTAL GERAL | 3 | m²
1.1 | AQUISIÇÃO E ASSENTAMENTO DE PLACA DE OBRA - PADRÃO P.M.I (200X150CM) PARA INDICAÇÃO DA OBRA | m² | 3
1.2 | AQUISIÇÃO E ASSENTAMENTO DE PLACA DE OBRA - PADRÃO P.M.I (100X100CM) PARA SINALIZAÇÃO PREVENTIVA DA OBRA | m² | 2 | 1.2 | AQUISIÇÃO E ASSENTAMENTO DE PLACA DE OBRA - PADRÃO P.M.I (100X100CM) PARA SINALIZAÇÃO PREVENTIVA DA OBRA
[5 empty] | Quantidade | Comprimento | Largura | Area
[5 empty] | 1 | 2 | 1 | 2
[9 empty] | TOTAL GERAL | 2 | m²

## 2 Muro Alvenaria
ESTADO DE SANTA CATARINA
MUNICÍPIO DE ITAJAÍ
SECRETARIA MUNICIPAL DE OBRAS
DEPARTAMENTO DE ENGENHARIA
Item | Descrição | Unidade | Quantidade
2.0 | EXECUÇÃO DE MURO DE ALVENARIA |  |  | 2.1 | ESCAVAÇÃO MECANIZADA PARA BLOCO DE COROAMENTO OU SAPATA, COM PREVISÃO DE FÔRMA, COM RETROESCAVADEIRA | [5 empty] | 2.7 | CORTE , DOBRA E ARMAÇÃO DE AÇO CA-50, DIÂMETRO DE 8,0 MM BLOCOS
2.1 | ESCAVAÇÃO MECANIZADA PARA BLOCO DE COROAMENTO OU SAPATA, COM PREVISÃO DE FÔRMA, COM RETROESCAVADEIRA | m³ | 48.17 |  | Largura | Comprimento | Altura | Volume | Quantidade | Total m³ |  | Aço (mm) | Compr. Da barra (m) |  | Espaçamento (m) | Quant. Barras | Comprimento total (m) | Peso (kg/m) | Peso total (kg)
2.2 | CONCRETAGEM DE ESTRUTURAS COM CONCRETO USINADO, FCK = 25 MPA, INCLUI SERVICO DE BOMBEAMENTO - BLOCOS MURO | m³ | 3.45 | BLOCOS MURO TRECHO 01 - DIVISA "L" | 1 | 1 | 0.3 | 0.3 | 22 | 6.6 | N1 - GAIOLA | 8 | 1.48 |  |  | 5 | 7.4 | 0.395 | 2.92
2.3 | CONCRETAGEM DE ESTRUTURAS COM CONCRETO USINADO, FCK = 25 MPA, INCLUI SERVICO DE BOMBEAMENTO - PILARES MURO | m³ | 5.8 | BLOCOS MURO TRECHO 02 - FUNDOS | 1 | 1 | 0.3 | 0.3 | 16 | 4.8 | N2 - GAIOLA | 8 | 1.48 |  |  | 5 | 7.4 | 0.395 | 2.92
2.4 | CONCRETAGEM DE ESTRUTURAS COM CONCRETO USINADO, FCK = 25 MPA, INCLUI SERVICO DE BOMBEAMENTO - VIGAS BALDRAME MURO | m³ | 5.13 | BLOCOS MURO TRECHO 03 - LATERAL | 1 | 1 | 0.3 | 0.3 | 6 | 1.8 | N3 ARRANQUE | 8 | 1.3 |  |  | 6 | 7.8 | 0.395 | 3.08
2.5 | CONCRETAGEM DE ESTRUTURAS COM CONCRETO USINADO, FCK = 25 MPA, INCLUI SERVICO DE BOMBEAMENTO - VIGAS MURO | m³ | 3.92 | VB MURO TRECHO 01 - DIVISA "L" | 0.5 | 53.45 | 0.2 | 5.345 | 4 | 21.38 | TOTAL POR BLOCO | [7 empty] | 8.92
2.6 | FORMAS EM MADEIRA SERRADA, E=25 MM COM REAPROVEITAMENTO 5X | m² | 52.916 | VB MURO TRECHO 02 - FUNDOS | 0.5 | 45 | 0.2 | 4.5 | 2 | 9
2.7 | CORTE , DOBRA E ARMAÇÃO DE AÇO CA-50, DIÂMETRO DE 8,0 MM BLOCOS | KG | 410.32 | VB MURO TRECHO 03 - LATERAL | 0.5 | 15.3 | 0.2 | 1.53 | 3 | 4.59 | QUANTIDADE BLOCOS | 46 | [6 empty] | 8.92
2.8 | CORTE, DOBRA E ARMAÇÃO DE AÇO CA-50, DIÂMETRO DE 4,2 MM - ESTRIBO PILARES | KG | 184 | [7 empty] | TOTAL | [6 empty] | KG | 410.32
2.9 | CORTE, DOBRA E ARMAÇÃO DE AÇO CA-50, DIÂMETRO DE 8,0 MM - PILARES | KG | 305.44 | TOTAL GERAL |  |  |  |  | m³ | 48.17
2.10 | CORTE, DOBRA E ARMAÇÃO DE AÇO CA-50, DIÂMETRO DE 4,2 MM - VIGAS BALDRAME | KG | 70.96 | [8 empty] | PILARES - P1 (quantidades para execução de 1 pilar)
2.11 | CORTE, DOBRA E ARMAÇÃO DE AÇO CA-50, DIÂMETRO DE 6,3 MM - VIGAS BALDRAME | KG | 55.59 | 2.2 | CONCRETAGEM DE ESTRUTURAS COM CONCRETO USINADO, FCK = 25 MPA, INCLUI SERVICO DE BOMBEAMENTO - BLOCOS MURO | [6 empty] | Aço (mm) | Compr. Da barra (m) | Altura do pilar (m) | Espaçamento (m) | Quant. Barras | Comprimento total (m) | Peso (kg/m) | Peso total (kg)
2.12 | CORTE, DOBRA E ARMAÇÃO DE AÇO CA-50, DIÂMETRO DE 8,0MM - VIGAS BALDRAME | KG | 179.25 |  | Largura | Comprimento | Altura | Volume | Quantidade | Total m³ | Estribos | 6.3 | 0.86 | 2.8 | 0.15 | 19 | 16.34 | 0.245 | 4
2.13 | CORTE, DOBRA E ARMAÇÃO DE AÇO CA-50, DIÂMETRO DE 4,2 MM - VIGAS CINTA | KG | 59.41 | BLOCOS MURO TRECHO 01 - DIVISA "L" | 0.5 | 0.5 | 0.3 | 0.075 | 22 | 1.65 | Barras longitudinais | 8 |  | 2.8 |  | 6 | 16.8 | 0.395 | 6.64
2.14 | CORTE, DOBRA E ARMAÇÃO DE AÇO CA-50, DIÂMETRO DE 6,3 MM - VIGAS CINTA | KG | 111.18 | BLOCOS MURO TRECHO 02 - FUNDOS | 0.5 | 0.5 | 0.3 | 0.075 | 18 | 1.35 |  |  | 1.23
2.15 | REATERRO MANUAL APILOADO COM SOQUETE | m³ | 44.72 | BLOCOS MURO TRECHO 03 - LATERAL | 0.5 | 0.5 | 0.3 | 0.075 | 6 | 0.45 | 2.8 | CORTE, DOBRA E ARMAÇÃO DE AÇO CA-50, DIÂMETRO DE 4,2 MM - ESTRIBO PILARES
2.16 | ALVENARIA DE VEDAÇÃO COM BLOCOS CERÂMICOS 9x19x39CM | m² | 225.65 | [5 empty] | 46 |  | QUANTIDADE PILARES | 46 | [6 empty] | 4 | mm | peso kg/m
2.17 | CHAPISCO APLICADO EM ALVENARIA (SEM PRESENÇA DE VÃOS) E ESTRUTURAS DE CONCRETO DE FACHADA, COM COLHER DE PEDREIRO. ARGAMASSA TRAÇO 1:3 COM PREPARO EM BETONEIRA 400L. | m² | 568.75 | TOTAL GERAL |  |  |  |  | m³ | 3.45 | TOTAL | [6 empty] | KG | 184 | 4.2 | 0.109
2.18 | MASSA ÚNICA, PARA RECEBIMENTO DE PINTURA, EM ARGAMASSA TRAÇO 1:2:8, PREPARO MECÂNICO COM BETONEIRA 400L, APLICADA MANUALMENTE, ESPESSURA DE 10MM, COM EXECUÇÃO DE TALISCAS | m² | 568.75 | [16 empty] | 5 | 0.154
2.19 | APLICAÇÃO MANUAL DE FUNDO SELADOR ACRÍLICO EM PAREDES, UMA DEMÃO | m² | 568.75 | 2.3 | CONCRETAGEM DE ESTRUTURAS COM CONCRETO USINADO, FCK = 25 MPA, INCLUI SERVICO DE BOMBEAMENTO - PILARES MURO | [5 empty] | 2.9 | CORTE, DOBRA E ARMAÇÃO DE AÇO CA-50, DIÂMETRO DE 8,0 MM - PILARES | [7 empty] | 6.3 | 0.245
2.20 | APLICAÇÃO MANUAL DE TINTA LÁTEX ACRÍLICA EM PANOS SEM PRESENÇA DE VÃOS, DUAS DEMÃOS | m² | 568.75 |  | Largura | Comprimento | Altura | Volume | Quantidade | Total m³ | QUANTIDADE PILARES | 46 | [6 empty] | 6.64 | 8 | 0.395
2.21 | CONCERTINA CLIPADA DUPLA EM AÇO GALVANIZADO DE ALTA RESISTÊNCIA, COM ESPIRAL DE 300MM, D=2,76MM - FORNECIMENTO E INSTALAÇÃO | m | 113.75 | PILARES TRECHO 01 - DIVISA "L" | 0.15 | 0.3 | 2.8 | 0.126 | 22 | 2.77 | TOTAL | [6 empty] | KG | 305.44
|  |  |  | PILARES TRECHO 02 - FUNDOS | 0.15 | 0.3 | 2.8 | 0.126 | 18 | 2.27
|  |  |  | PILARES TRECHO 03 - LATERAL | 0.15 | 0.3 | 2.8 | 0.126 | 6 | 0.76
VIGA BALDRAME - V1
|  |  |  | TOTAL GERAL |  |  |  |  | m³ | 5.8 |  | Aço (mm) | Compr. Da barra (m) | Compr. Da viga (m) | Espaçamento (m) | Quant. Barras | Comprimento total (m) | Peso (kg/m) | Peso total (kg)
[11 empty] | Estribos | 4.2 | 0.86 | 113.45 | 0.15 | 757 | 651.02 | 0.109 | 70.96
|  |  |  | 2.4 | CONCRETAGEM DE ESTRUTURAS COM CONCRETO USINADO, FCK = 25 MPA, INCLUI SERVICO DE BOMBEAMENTO - VIGAS BALDRAME MURO | [5 empty] | Barras longitudinais | 6.3 |  | 113.45 |  | 2 | 226.9 | 0.245 | 55.59
[5 empty] | Largura | Comprimento | Altura | Volume | Quantidade | Total m³ | Barras longitudinais | 8 |  | 113.45 |  | 4 | 453.8 | 0.395 | 179.25
|  |  |  | VB MURO TRECHO 01 - DIVISA | 0.15 | 53.45 | 0.3 | 2.4053 | 1 | 2.41
|  |  |  | VB MURO TRECHO 02 - FUNDOS | 0.15 | 45 | 0.3 | 2.025 | 1 | 2.03 | 2.10 | CORTE, DOBRA E ARMAÇÃO DE AÇO CA-50, DIÂMETRO DE 4,2 MM - VIGAS BALDRAME | [5 empty] | KG | 70.96
|  |  |  | VB MURO TRECHO 03 - LATERAL | 0.15 | 15.3 | 0.3 | 0.6885 | 1 | 0.69 | 2.11 | CORTE, DOBRA E ARMAÇÃO DE AÇO CA-50, DIÂMETRO DE 6,3 MM - VIGAS BALDRAME | [5 empty] | KG | 55.59
[11 empty] | 2.12 | CORTE, DOBRA E ARMAÇÃO DE AÇO CA-50, DIÂMETRO DE 8,0MM - VIGAS BALDRAME | [5 empty] | KG | 179.25
|  |  |  | TOTAL GERAL |  |  |  |  | m³ | 5.13
VIGA CINTA - V1
|  |  |  | 2.5 | CONCRETAGEM DE ESTRUTURAS COM CONCRETO USINADO, FCK = 25 MPA, INCLUI SERVICO DE BOMBEAMENTO - VIGAS MURO | [6 empty] | Aço (mm) | Compr. Da barra (m) | Compr. Da viga (m) | Espaçamento (m) | Quant. Barras | Comprimento total (m) | Peso (kg/m) | Peso total (kg)
[5 empty] | Largura | Comprimento | Altura | Volume | Quantidade | Total m³ | Estribos | 4.2 | 0.72 | 113.45 | 0.15 | 757 | 545.04 | 0.109 | 59.41
|  |  |  | VC MURO TRECHO 01 - DIVISA | 0.15 | 53.45 | 0.23 | 1.844 | 1 | 1.84 | Barras longitudinais | 6.3 |  | 113.45 |  | 4 | 453.8 | 0.245 | 111.18
|  |  |  | VC MURO TRECHO 02 - FUNDOS | 0.15 | 45 | 0.23 | 1.5525 | 1 | 1.55
|  |  |  | VC MURO TRECHO 03 - LATERAL | 0.15 | 15.3 | 0.23 | 0.52785 | 1 | 0.53 | 2.13 | CORTE, DOBRA E ARMAÇÃO DE AÇO CA-50, DIÂMETRO DE 4,2 MM - VIGAS CINTA | [5 empty] | KG | 59.41
[11 empty] | 2.14 | CORTE, DOBRA E ARMAÇÃO DE AÇO CA-50, DIÂMETRO DE 6,3 MM - VIGAS CINTA | [5 empty] | KG | 111.18
|  |  |  | TOTAL GERAL |  |  |  |  | m³ | 3.92
|  |  |  | 2.6 | FORMAS EM MADEIRA SERRADA, E=25 MM COM REAPROVEITAMENTO 5X
[5 empty] | Largura | Comprimento | Altura | Áreas laterais | Quantidade | Total m³
|  |  |  | BLOCOS MURO | 0.5 | 0.5 | 0.3 | 0.6 | 46 | 27.6
|  |  |  | VB MURO TRECHO 01 - DIVISA | 0.15 | 53.45 | 0.3 | 32.16 | 1 | 32.16
|  |  |  | VB MURO TRECHO 02 - FUNDOS | 0.15 | 45 | 0.3 | 27.09 | 1 | 27.09
|  |  |  | VB MURO TRECHO 03 - LATERAL | 0.15 | 15.3 | 0.3 | 9.27 | 1 | 9.27
|  |  |  | PILARES | 0.15 | 0.3 | 2.8 | 2.52 | 46 | 115.92
|  |  |  | VC MURO TRECHO 01 - DIVISA | 0.15 | 53.45 | 0.23 | 24.656 | 1 | 24.66
|  |  |  | VC MURO TRECHO 02 - FUNDOS | 0.15 | 45 | 0.23 | 20.769 | 1 | 20.77
|  |  |  | VC MURO TRECHO 03 - LATERAL | 0.15 | 15.3 | 0.23 | 7.107 | 1 | 7.11
[9 empty] | 5 | 264.58
|  |  |  | TOTAL GERAL |  |  |  |  | m² | 52.916
|  |  |  | 2.15 | REATERRO MANUAL APILOADO COM SOQUETE
Total m³
|  |  |  | ESCAVAÇÃO | [5 empty] | 48.17
|  |  |  | BLOCOS | [5 empty] | -3.45
|  |  |  | TOTAL GERAL |  |  |  |  | m³ | 44.72
|  |  |  | 2.16 | ALVENARIA DE VEDAÇÃO COM BLOCOS CERÂMICOS 9x19x39CM
[5 empty] | Altura | Comprimento | Quantidade | Área |  | Total m²
|  |  |  | TRECHO 01 - DIVISA "L" | 2.27 | 2.7 | 11 | 6.129 |  | 67.42
|  |  |  | TRECHO 01 - DIVISA "L" | 2.27 | 2.4 | 7 | 5.448 |  | 38.14
|  |  |  | TRECHO 02 - FUNDOS | 2.27 | 2.7 | 10 | 6.129 |  | 61.29
|  |  |  | TRECHO 02 - FUNDOS | 2.27 | 2.48 | 5 | 5.6296 |  | 28.15
|  |  |  | TRECHO 03 - LATERAL | 2.27 | 2.7 | 5 | 6.129 |  | 30.65
|  |  |  | TOTAL GERAL |  |  |  |  | m² | 225.65
ÁREA TOTAL DE MUROS
[6 empty] | Comprimento Total | Altura | Área | Lados | Total m²
[6 empty] | 113.75 | 2.5 | 284.375 | 2 | 568.75
|  |  |  | 2.17 | CHAPISCO APLICADO EM ALVENARIA (SEM PRESENÇA DE VÃOS) E ESTRUTURAS DE CONCRETO DE FACHADA, COM COLHER DE PEDREIRO. ARGAMASSA TRAÇO 1:3 COM PREPARO EM BETONEIRA 400L. |  |  |  | m² | 568.75
|  |  |  | 2.18 | MASSA ÚNICA, PARA RECEBIMENTO DE PINTURA, EM ARGAMASSA TRAÇO 1:2:8, PREPARO MECÂNICO COM BETONEIRA 400L, APLICADA MANUALMENTE, ESPESSURA DE 10MM, COM EXECUÇÃO DE TALISCAS |  |  |  | m² | 568.75
|  |  |  | 2.19 | APLICAÇÃO MANUAL DE FUNDO SELADOR ACRÍLICO EM PAREDES, UMA DEMÃO |  |  |  | m² | 568.75
|  |  |  | 2.20 | APLICAÇÃO MANUAL DE TINTA LÁTEX ACRÍLICA EM PANOS SEM PRESENÇA DE VÃOS, DUAS DEMÃOS |  |  |  | m² | 568.75
|  |  |  | 2.21 | CONCERTINA CLIPADA DUPLA EM AÇO GALVANIZADO DE ALTA RESISTÊNCIA, COM ESPIRAL DE 300MM, D=2,76MM - FORNECIMENTO E INSTALAÇÃO |  |  |  | m | 113.75

## 3 Gradil portão e drenagem
ESTADO DE SANTA CATARINA
MUNICÍPIO DE ITAJAÍ
SECRETARIA MUNICIPAL DE OBRAS
DEPARTAMENTO DE ENGENHARIA
Item | Descrição | Unidade | Quantidade | 3.1 | GRADIL EM AÇO GALVANIZADO REVESTIDO EM PVC MALHA 40X60MM - PAINÉIS 2,50X2,43M FIXADOS EM POSTES METÁLICOS 60X60MM - FORNECIMENTO E INSTALAÇÃO - CONFORME ESPECIFICAÇÕES DO PROJETO E MEMORIAL DESCRITIVO
3.0 | GRADIL, PORTÕES E DRENAGEM |  |  |  | Largura | Comprimento | Altura |  | Quantidade | Total m²
3.1 | GRADIL EM AÇO GALVANIZADO REVESTIDO EM PVC MALHA 40X60MM - PAINÉIS 2,50X2,43M FIXADOS EM POSTES METÁLICOS 60X60MM - FORNECIMENTO E INSTALAÇÃO - CONFORME ESPECIFICAÇÕES DO PROJETO E MEMORIAL DESCRITIVO | m² | 129.54 | TRECHO 01 |  | 32.45 | 2.43 |  | 1 | 78.85
3.2 | GRADIL EM AÇO GALVANIZADO REVESTIDO EM PVC MALHA 40X60MM - PAINÉIS 2,50X2,43M FIXADOS EM POSTES METÁLICOS 60X60MM - PORTÕES DE CORRER -FORNECIMENTO E INSTALAÇÃO - CONFORME ESPECIFÍCAÇÕES DO PROJETO E MEMORIAL DESCRITIVO | m² | 24.59 | TRECHO 02 |  | 10.13 | 2.43 |  | 1 | 24.62
3.3 | CONCRETAGEM DE ESTRUTURAS COM CONCRETO USINADO, FCK = 25 MPA, INCLUI SERVICO DE BOMBEAMENTO - VIGAS GRADIL E PORTÕES | m³ | 15.81 | TRECHO 03 |  | 10.73 | 2.43 |  | 1 | 26.07
3.4 | CALHA DE MEIO TUBO DE 30CM PRE-FABRICADO | m | 48.09
3.5 | FORNECIMENTO E ASSENTAMENTO DE GUIA (MEIO-FIO) EM TRECHO RETO, CONFECCIONADA EM CONCRETO PRÉ-FABRICADO, DIMENSÕES 100X15X13X20 CM (COMPRIMENTO X BASE INFERIOR X BASE SUPERIOR X ALTURA), PARA URBANIZAÇÃO INTERNA DE EMPREENDIMENTOS | m | 48.09 | TOTAL GERAL |  |  |  |  | m² | 129.54
3.6 | BOCA DE LOBO EM ALVENARIA TIJOLO MACICO, REVESTIDA C/ ARGAMASSA DE CIMENTO E AREIA 1:3, SOBRE LASTRO DE CONCRETO 10CM E TAMPA DE CONCRETO ARMADO PERFURADA (0,80X0,80X0,80m) | unid. | 1
3.7 | PLANTIO DE GRAMA EM PLACAS - TALUDE | m² | 103.39 | 3.2 | GRADIL EM AÇO GALVANIZADO REVESTIDO EM PVC MALHA 40X60MM - PAINÉIS 2,50X2,43M FIXADOS EM POSTES METÁLICOS 60X60MM - PORTÕES DE CORRER -FORNECIMENTO E INSTALAÇÃO - CONFORME ESPECIFÍCAÇÕES DO PROJETO E MEMORIAL DESCRITIVO
[5 empty] | Largura | Comprimento | Altura |  | Quantidade | Total m²
|  |  |  | TRECHO 01 |  | 5.06 | 2.43 |  | 2 | 24.59
|  |  |  | TOTAL GERAL |  |  |  |  | m² | 24.59
|  |  |  | 3.3 | CONCRETAGEM DE ESTRUTURAS COM CONCRETO USINADO, FCK = 25 MPA, INCLUI SERVICO DE BOMBEAMENTO - VIGAS GRADIL E PORTÕES
[5 empty] | Largura | Comprimento | Altura | Volume | Quantidade | Total m³
|  |  |  | BASE PORTÃO | 0.3 | 65.86 | 0.4 | 7.9032 | 2 | 15.81
|  |  |  | TOTAL GERAL |  |  |  |  | m³ | 15.81
|  |  |  | 3.4 | CALHA DE MEIO TUBO DE 30CM PRE-FABRICADO |  |  |  | m | 48.09
|  |  |  | 3.5 | FORNECIMENTO E ASSENTAMENTO DE GUIA (MEIO-FIO) EM TRECHO RETO, CONFECCIONADA EM CONCRETO PRÉ-FABRICADO, DIMENSÕES 100X15X13X20 CM (COMPRIMENTO X BASE INFERIOR X BASE SUPERIOR X ALTURA), PARA URBANIZAÇÃO INTERNA DE EMPREENDIMENTOS |  |  |  | m | 48.09
|  |  |  | 3.6 | BOCA DE LOBO EM ALVENARIA TIJOLO MACICO, REVESTIDA C/ ARGAMASSA DE CIMENTO E AREIA 1:3, SOBRE LASTRO DE CONCRETO 10CM E TAMPA DE CONCRETO ARMADO PERFURADA (0,80X0,80X0,80m)
|  |  |  | TOTAL GERAL |  |  |  |  | unid. | 1
|  |  |  | 3.7 | PLANTIO DE GRAMA EM PLACAS - TALUDE |  |  | 2.15 | m² | 103.39
438.69
1,53x2,50
3.825
114.6902

## 4 Lixeira Alvenaria
ESTADO DE SANTA CATARINA
MUNICÍPIO DE ITAJAÍ
SECRETARIA MUNICIPAL DE OBRAS
DEPARTAMENTO DE ENGENHARIA
Item | Descrição | Unidade | Quantidade
4.0 | LIXEIRA EM ALVENARIA |  |  | 4.1 | ESCAVAÇÃO MECANIZADA PARA BLOCO DE COROAMENTO OU SAPATA, COM PREVISÃO DE FÔRMA, COM RETROESCAVADEIRA | [5 empty] | 4.6 | CORTE , DOBRA E ARMAÇÃO DE AÇO CA-50, DIÂMETRO DE 8,0 MM - BLOCOS
4.1 | ESCAVAÇÃO MECANIZADA PARA BLOCO DE COROAMENTO OU SAPATA, COM PREVISÃO DE FÔRMA, COM RETROESCAVADEIRA | m³ | 2.7 |  | Largura | Comprimento | Altura | Volume | Quantidade | Total m³ |  | Aço (mm) | Compr. Da barra (m) |  | Espaçamento (m) | Quant. Barras | Comprimento total (m) | Peso (kg/m) | Peso total (kg)
4.2 | EXECUÇÃO DE ESTRUTURAS DE CONCRETO ARMADO - FUNDAÇÃO (BLOCOS) | m³ | 0.3 | BLOCOS | 1.5 | 1.5 | 0.3 | 0.675 | 4 | 2.7 | N1 - GAIOLA | 8 | 1.48 |  |  | 5 | 7.4 | 0.395 | 2.92
4.3 | EXECUÇÃO DE ESTRUTURAS DE CONCRETO ARMADO - LAJES | m³ | 1.32 | [7 empty] | N2 - GAIOLA | 8 | 1.48 |  |  | 5 | 7.4 | 0.395 | 2.92
4.4 | EXECUÇÃO DE ESTRUTURAS DE CONCRETO ARMADO - VIGAS BALDRAME | m³ | 0.31 | [7 empty] | TOTAL POR BLOCO | [7 empty] | 5.84
4.5 | REATERRO MANUAL APILOADO COM SOQUETE | m³ | 2.4 | TOTAL GERAL |  |  |  |  | m³ | 2.7
4.6 | CORTE , DOBRA E ARMAÇÃO DE AÇO CA-50, DIÂMETRO DE 8,0 MM - BLOCOS | KG | 23.36 | [7 empty] | BLOCOS | 4 | [6 empty] | 5.84
4.7 | CORTE , DOBRA E ARMAÇÃO DE AÇO CA-50, DIÂMETRO DE 8,0 MM - PILARES | KG | 134.32 | 4.2 | EXECUÇÃO DE ESTRUTURAS DE CONCRETO ARMADO - FUNDAÇÃO (BLOCOS) | [5 empty] | TOTAL | [6 empty] | KG | 23.36
4.8 | CORTE , DOBRA E ARMAÇÃO DE AÇO CA-50, DIÂMETRO DE 4,2 MM - ESTRIBOS | KG | 5.34 |  | Largura | Comprimento | Altura | Volume | Quantidade | Total m³
4.9 | CORTE , DOBRA E ARMAÇÃO DE AÇO CA-50, DIÂMETRO DE 8,0 MM - VIGAS BALDRAME | KG | 13.43 | BLOCOS | 0.5 | 0.5 | 0.3 | 0.075 | 4 | 0.3 | 4.7 | CORTE , DOBRA E ARMAÇÃO DE AÇO CA-50, DIÂMETRO DE 8,0 MM - PILARES
4.10 | ALVENARIA EM TIJOLO CERÂMICO MACICO 5X10X20CM 1/2 VEZ (ESPESSURA 10CM), ASSENTADO COM ARGAMASSA TRACO 1:2:8 (CIMENTO, CAL E AREIA) | m² | 20.6 | [7 empty] | QUANTIDADE PILARES | 46 | [6 empty] | 2.92
4.11 | CHAPISCO APLICADO EM ALVENARIA (SEM PRESENÇA DE VÃOS) E ESTRUTURAS DE CONCRETO DE FACHADA, COM COLHER DE PEDREIRO. ARGAMASSA TRAÇO 1:3 COM PREPARO EM BETONEIRA 400L. | m² | 41.2 | TOTAL GERAL |  |  |  |  | m³ | 0.3 | TOTAL | [6 empty] | KG | 134.32
4.12 | MASSA ÚNICA, PARA RECEBIMENTO DE PINTURA, EM ARGAMASSA TRAÇO 1:2:8, PREPARO MECÂNICO COM BETONEIRA 400L, APLICADA MANUALMENTE, ESPESSURA DE 10MM, COM EXECUÇÃO DE TALISCAS | m² | 41.2
4.13 | REVESTIMENTO CERÂMICO, PADRÃO POPULAR, APLICADA COM ARGAMASSA AC III | m² | 13 | 4.3 | EXECUÇÃO DE ESTRUTURAS DE CONCRETO ARMADO - LAJES
4.14 | APLICAÇÃO DE FUNDO SELADOR ACRÍLICO EM PAREDES, UMA DEMÃO | m² | 27.09 |  | Largura | Comprimento | Altura | Volume | Quantidade | Total m³ |  | VIGAS BALDRAME
4.15 | APLICAÇÃO MANUAL DE PINTURA COM TINTA LÁTEX PVA EM PAREDES, DUAS DEMÃOS | m² | 27.09 | LAJES | 1.8 | 2.45 | 0.1 | 0.441 | 3 | 1.32 |  | Aço (mm) | Compr. Da barra (m) | Compr. Da viga (m) | Espaçamento (m) | Quant. Barras | Comprimento total (m) | Peso (kg/m) | Peso total (kg)
4.16 | IMPERMEABILIZAÇÃO DE SUPERFÍCIE COM ARGAMASSA POLIMÉRICA / MEMBRANA ACRÍLICA, 3 DEMÃOS | m² | 78.2 | [7 empty] | Estribos V long. | 4.2 | 0.86 | 4.9 | 0.15 | 33 | 28.38 | 0.109 | 3.09 | mm | peso kg/m
4.17 | PORTA DE FERRO CHAPA GALVANIZADA FRIZADA - ABRIR | m² | 1.2 | TOTAL GERAL |  |  |  |  | m³ | 1.32 | Estribos V transv. | 4.2 | 0.86 | 3.6 | 0.15 | 24 | 20.64 | 0.109 | 2.25 | 4.2 | 0.109
4.18 | PONTO DE CONSUMO TERMINAL DE ÁGUA FRIA (SUBRAMAL) COM TUBULAÇÃO DE PVC, DN 25 MM, INSTALADO EM RAMAL DE ÁGUA, INCLUSOS RASGO E CHUMBAMENTO EM ALVENARIA | unid. | 2 | [7 empty] | Barras V long. | 8 |  | 4.9 |  | 4 | 19.6 | 0.395 | 7.74 | 5 | 0.154
4.19 | TORNEIRA CROMADA 1/2 OU 3/4 PARA TANQUE, PADRÃO POPULAR - FORNECIMENTO E INSTALAÇÃO | unid. | 2 | 4.4 | EXECUÇÃO DE ESTRUTURAS DE CONCRETO ARMADO - VIGAS BALDRAME | [5 empty] | Barras V transv. | 8 |  | 3.6 |  | 4 | 14.4 | 0.395 | 5.69 | 6.3 | 0.245
4.20 | TUBO PVC, SERIE NORMAL, ESGOTO PREDIAL, DN 100 MM, FORNECIDO E INSTALADO EM RAMAL DE DESCARGA OU RAMAL DE ESGOTO SANITÁRIO. | m | 8 |  | Largura | Comprimento | Altura | Volume | Quantidade | Total m³ | [9 empty] | 8 | 0.395
4.21 | RALO SIFONADO, PVC, DN 100 X 40 MM, JUNTA SOLDÁVEL, FORNECIDO E INSTALADO EM RAMAL DE DESCARGA OU EM RAMAL DE ESGOTO SANITÁRIO. | unid | 2 | VB 1 | 0.12 | 2.45 | 0.3 | 0.0882 | 2 | 0.18 | 4.8 | CORTE , DOBRA E ARMAÇÃO DE AÇO CA-50, DIÂMETRO DE 4,2 MM - ESTRIBOS | [5 empty] | KG | 5.34
|  |  |  | VB 2 | 0.12 | 1.8 | 0.3 | 0.0648 | 2 | 0.13 | 4.9 | CORTE , DOBRA E ARMAÇÃO DE AÇO CA-50, DIÂMETRO DE 8,0 MM - VIGAS BALDRAME | [5 empty] | KG | 13.43
|  |  |  | TOTAL GERAL |  |  |  |  | m³ | 0.31
|  |  |  | 4.5 | REATERRO MANUAL APILOADO COM SOQUETE
Total m³
|  |  |  | ESCAVAÇÃO | [5 empty] | 2.7
|  |  |  | BLOCOS | [5 empty] | -0.3
|  |  |  | TOTAL GERAL |  |  |  |  | m³ | 2.4
|  |  |  | 4.10 | ALVENARIA EM TIJOLO CERÂMICO MACICO 5X10X20CM 1/2 VEZ (ESPESSURA 10CM), ASSENTADO COM ARGAMASSA TRACO 1:2:8 (CIMENTO, CAL E AREIA)
[5 empty] | Altura | Comprimento | Quantidade | Área |  | Total m²
|  |  |  | PAREDE BASE 1 | 0.7 | 2.45 | 2 | 1.715 |  | 3.43
|  |  |  | PAREDE BASE 2 | 0.7 | 1.8 | 2 | 1.26 |  | 2.52
|  |  |  | PAREDE BASE 3 | 0.7 | 1.8 | 1 | 1.26 |  | 1.26
|  |  |  | PAREDE 1 | 1.3 | 2.45 | 2 | 3.185 |  | 6.37
|  |  |  | PAREDE 2 | 1.3 | 1.8 | 2 | 2.34 |  | 4.68
|  |  |  | PAREDE 3 | 1.3 | 1.8 | 1 | 2.34 |  | 2.34
|  |  |  | TOTAL GERAL |  |  |  |  | m² | 20.6
2
|  |  |  | 4.11 | CHAPISCO APLICADO EM ALVENARIA (SEM PRESENÇA DE VÃOS) E ESTRUTURAS DE CONCRETO DE FACHADA, COM COLHER DE PEDREIRO. ARGAMASSA TRAÇO 1:3 COM PREPARO EM BETONEIRA 400L. |  |  |  | m² | 41.2
|  |  |  | 4.12 | MASSA ÚNICA, PARA RECEBIMENTO DE PINTURA, EM ARGAMASSA TRAÇO 1:2:8, PREPARO MECÂNICO COM BETONEIRA 400L, APLICADA MANUALMENTE, ESPESSURA DE 10MM, COM EXECUÇÃO DE TALISCAS |  |  |  | m² | 41.2
|  |  |  | 4.13 | REVESTIMENTO CERÂMICO, PADRÃO POPULAR, APLICADA COM ARGAMASSA AC III
[5 empty] | Altura | Comprimento | Quantidade | Área |  | Total m²
|  |  |  | PAREDE 1 | 1.3 | 1 | 4 | 1.3 |  | 5.2
|  |  |  | PAREDE 2 | 1.3 | 1.5 | 4 | 1.95 |  | 7.8
|  |  |  | TOTAL GERAL |  |  |  |  | m² | 13
ÁREAS PINTURA
[5 empty] | Altura | Comprimento | Quantidade | Área |  | Total m²
|  |  |  | PAREDE EXTERNA | 2.2 | 2.45 | 2 | 5.39 |  | 10.78
|  |  |  | PAREDE EXTERNA | 2.2 | 1.8 | 2 | 3.96 |  | 7.92
|  |  |  | LAJE EXTERNA | 2.2 | 2.45 | 1 | 5.39 |  | 5.39
|  |  |  | PAREDE INTERNA | 1 | 1.5 | 2 | 1.5 |  | 3
|  |  |  | 4.14 | APLICAÇÃO DE FUNDO SELADOR ACRÍLICO EM PAREDES, UMA DEMÃO |  |  |  | m² | 27.09
|  |  |  | 4.15 | APLICAÇÃO MANUAL DE PINTURA COM TINTA LÁTEX PVA EM PAREDES, DUAS DEMÃOS |  |  |  | m² | 27.09
|  |  |  | 4.16 | IMPERMEABILIZAÇÃO DE SUPERFÍCIE COM ARGAMASSA POLIMÉRICA / MEMBRANA ACRÍLICA, 3 DEMÃOS
[5 empty] | Largura | Comprimento | Altura | Área | Quantidade | Total m³
|  |  |  | BLOCOS | 0.5 |  | 0.3 | 0.15 | 16 | 2.4
|  |  |  | BLOCOS TOPO | 0.5 | 0.5 |  | 0.25 | 4 | 1
|  |  |  | VB 1 LATERAIS |  | 2.45 | 0.3 | 0.735 | 4 | 2.94
|  |  |  | VB 1 TOPO E BASE | 0.12 | 2.45 |  | 0.294 | 4 | 1.18
|  |  |  | VB 1 LATERAIS |  | 1.8 | 0.3 | 0.54 | 4 | 2.16
|  |  |  | VB 1 TOPO E BASE | 0.12 | 1.8 |  | 0.216 | 4 | 0.86
|  |  |  | PAREDES (2 FACES EXTERNA |  |  |  | 20.6 | 2 | 41.2
|  |  |  | LAJES SOLO E LIXEIRA | 1.8 | 2.45 |  | 4.41 | 6 | 26.46
|  |  |  | TOTAL GERAL |  |  |  |  | m² | 78.2

## Quantitativo
PREFEITURA MUNICIPAL DE ITAJAÍ
SECRETARIA DE OBRAS E SERVIÇOS MUNICIPAIS
DEPARTAMENTO DE ENGENHARIA
Obra: | Execução de muro e serviços complementares no Centro de Atendimento ao Cidadão São Vicente
Localização: | Rua Erico Veríssimo, 701
Serviço: | Fechamento muro/cerca, plantio de grama, drenagem, lixeira em alvenaria
Bairro: | São Vicente
Data: | 2021-09-22
QUADRO RESUMO DE SERVIÇOS
Item | Descrição | Unidade | Quantidade
1.0 | SERVIÇOS PRELIMINARES
1.1 | AQUISIÇÃO E ASSENTAMENTO DE PLACA DE OBRA - PADRÃO P.M.I (200X150CM) PARA INDICAÇÃO DA OBRA | m² | 3
1.2 | AQUISIÇÃO E ASSENTAMENTO DE PLACA DE OBRA - PADRÃO P.M.I (100X100CM) PARA SINALIZAÇÃO PREVENTIVA DA OBRA | m² | 2
2.0 | EXECUÇÃO DE MURO DE ALVENARIA |  |  | '
2.1 | ESCAVAÇÃO MECANIZADA PARA BLOCO DE COROAMENTO OU SAPATA, COM PREVISÃO DE FÔRMA, COM RETROESCAVADEIRA | m³ | 48.17
2.2 | CONCRETAGEM DE ESTRUTURAS COM CONCRETO USINADO, FCK = 25 MPA, INCLUI SERVICO DE BOMBEAMENTO - BLOCOS MURO | m³ | 3.45
2.3 | CONCRETAGEM DE ESTRUTURAS COM CONCRETO USINADO, FCK = 25 MPA, INCLUI SERVICO DE BOMBEAMENTO - PILARES MURO | m³ | 5.8
2.4 | CONCRETAGEM DE ESTRUTURAS COM CONCRETO USINADO, FCK = 25 MPA, INCLUI SERVICO DE BOMBEAMENTO - VIGAS BALDRAME MURO | m³ | 5.13
2.5 | CONCRETAGEM DE ESTRUTURAS COM CONCRETO USINADO, FCK = 25 MPA, INCLUI SERVICO DE BOMBEAMENTO - VIGAS MURO | m³ | 3.92
2.6 | FORMAS EM MADEIRA SERRADA, E=25 MM COM REAPROVEITAMENTO 5X | m² | 52.92
2.7 | CORTE , DOBRA E ARMAÇÃO DE AÇO CA-50, DIÂMETRO DE 8,0 MM BLOCOS | KG | 410.32
2.8 | CORTE, DOBRA E ARMAÇÃO DE AÇO CA-50, DIÂMETRO DE 4,2 MM - ESTRIBO PILARES | KG | 184
2.9 | CORTE, DOBRA E ARMAÇÃO DE AÇO CA-50, DIÂMETRO DE 8,0 MM - PILARES | KG | 305.44
2.10 | CORTE, DOBRA E ARMAÇÃO DE AÇO CA-50, DIÂMETRO DE 4,2 MM - VIGAS BALDRAME | KG | 70.96
2.11 | CORTE, DOBRA E ARMAÇÃO DE AÇO CA-50, DIÂMETRO DE 6,3 MM - VIGAS BALDRAME | KG | 55.59
2.12 | CORTE, DOBRA E ARMAÇÃO DE AÇO CA-50, DIÂMETRO DE 8,0MM - VIGAS BALDRAME | KG | 179.25
2.13 | CORTE, DOBRA E ARMAÇÃO DE AÇO CA-50, DIÂMETRO DE 4,2 MM - VIGAS CINTA | KG | 59.41
2.14 | CORTE, DOBRA E ARMAÇÃO DE AÇO CA-50, DIÂMETRO DE 6,3 MM - VIGAS CINTA | KG | 111.18
2.15 | REATERRO MANUAL APILOADO COM SOQUETE | m³ | 44.72
2.16 | ALVENARIA DE VEDAÇÃO COM BLOCOS CERÂMICOS 9x19x39CM | m² | 225.65
2.17 | CHAPISCO APLICADO EM ALVENARIA (SEM PRESENÇA DE VÃOS) E ESTRUTURAS DE CONCRETO DE FACHADA, COM COLHER DE PEDREIRO. ARGAMASSA TRAÇO 1:3 COM PREPARO EM BETONEIRA 400L. | m² | 568.75
2.18 | MASSA ÚNICA, PARA RECEBIMENTO DE PINTURA, EM ARGAMASSA TRAÇO 1:2:8, PREPARO MECÂNICO COM BETONEIRA 400L, APLICADA MANUALMENTE, ESPESSURA DE 10MM, COM EXECUÇÃO DE TALISCAS | m² | 568.75
2.19 | APLICAÇÃO MANUAL DE FUNDO SELADOR ACRÍLICO EM PAREDES, UMA DEMÃO | m² | 568.75
2.20 | APLICAÇÃO MANUAL DE TINTA LÁTEX ACRÍLICA EM PANOS SEM PRESENÇA DE VÃOS, DUAS DEMÃOS | m² | 568.75
2.21 | CONCERTINA CLIPADA DUPLA EM AÇO GALVANIZADO DE ALTA RESISTÊNCIA, COM ESPIRAL DE 300MM, D=2,76MM - FORNECIMENTO E INSTALAÇÃO | m | 113.75
3.0 | GRADIL, PORTÕES E DRENAGEM
3.1 | GRADIL EM AÇO GALVANIZADO REVESTIDO EM PVC MALHA 40X60MM - PAINÉIS 2,50X2,43M FIXADOS EM POSTES METÁLICOS 60X60MM - FORNECIMENTO E INSTALAÇÃO - CONFORME ESPECIFICAÇÕES DO PROJETO E MEMORIAL DESCRITIVO | m² | 129.54
3.2 | GRADIL EM AÇO GALVANIZADO REVESTIDO EM PVC MALHA 40X60MM - PAINÉIS 2,50X2,43M FIXADOS EM POSTES METÁLICOS 60X60MM - PORTÕES DE CORRER -FORNECIMENTO E INSTALAÇÃO - CONFORME ESPECIFÍCAÇÕES DO PROJETO E MEMORIAL DESCRITIVO | m² | 24.59
3.3 | CONCRETAGEM DE ESTRUTURAS COM CONCRETO USINADO, FCK = 25 MPA, INCLUI SERVICO DE BOMBEAMENTO - VIGAS GRADIL E PORTÕES | m³ | 15.81
3.4 | CALHA DE MEIO TUBO DE 30CM PRE-FABRICADO | m | 48.09
3.5 | FORNECIMENTO E ASSENTAMENTO DE GUIA (MEIO-FIO) EM TRECHO RETO, CONFECCIONADA EM CONCRETO PRÉ-FABRICADO, DIMENSÕES 100X15X13X20 CM (COMPRIMENTO X BASE INFERIOR X BASE SUPERIOR X ALTURA), PARA URBANIZAÇÃO INTERNA DE EMPREENDIMENTOS | m | 48.09
3.6 | BOCA DE LOBO EM ALVENARIA TIJOLO MACICO, REVESTIDA C/ ARGAMASSA DE CIMENTO E AREIA 1:3, SOBRE LASTRO DE CONCRETO 10CM E TAMPA DE CONCRETO ARMADO PERFURADA (0,80X0,80X0,80m) | unid. | 1
3.7 | PLANTIO DE GRAMA EM PLACAS - TALUDE | m² | 103.39
4.0 | LIXEIRA EM ALVENARIA
4.1 | ESCAVAÇÃO MECANIZADA PARA BLOCO DE COROAMENTO OU SAPATA, COM PREVISÃO DE FÔRMA, COM RETROESCAVADEIRA | m³ | 2.7
4.2 | EXECUÇÃO DE ESTRUTURAS DE CONCRETO ARMADO - FUNDAÇÃO (BLOCOS) | m³ | 0.3
4.3 | EXECUÇÃO DE ESTRUTURAS DE CONCRETO ARMADO - LAJES | m³ | 1.32
4.4 | EXECUÇÃO DE ESTRUTURAS DE CONCRETO ARMADO - VIGAS BALDRAME | m³ | 0.31
4.5 | REATERRO MANUAL APILOADO COM SOQUETE | m³ | 2.4
4.6 | CORTE , DOBRA E ARMAÇÃO DE AÇO CA-50, DIÂMETRO DE 8,0 MM - BLOCOS | KG | 23.36
4.7 | CORTE , DOBRA E ARMAÇÃO DE AÇO CA-50, DIÂMETRO DE 8,0 MM - PILARES | KG | 134.32
4.8 | CORTE , DOBRA E ARMAÇÃO DE AÇO CA-50, DIÂMETRO DE 4,2 MM - ESTRIBOS | KG | 5.34
4.9 | CORTE , DOBRA E ARMAÇÃO DE AÇO CA-50, DIÂMETRO DE 8,0 MM - VIGAS BALDRAME | KG | 13.43
4.10 | ALVENARIA EM TIJOLO CERÂMICO MACICO 5X10X20CM 1/2 VEZ (ESPESSURA 10CM), ASSENTADO COM ARGAMASSA TRACO 1:2:8 (CIMENTO, CAL E AREIA) | m² | 20.6
4.11 | CHAPISCO APLICADO EM ALVENARIA (SEM PRESENÇA DE VÃOS) E ESTRUTURAS DE CONCRETO DE FACHADA, COM COLHER DE PEDREIRO. ARGAMASSA TRAÇO 1:3 COM PREPARO EM BETONEIRA 400L. | m² | 41.2
4.12 | MASSA ÚNICA, PARA RECEBIMENTO DE PINTURA, EM ARGAMASSA TRAÇO 1:2:8, PREPARO MECÂNICO COM BETONEIRA 400L, APLICADA MANUALMENTE, ESPESSURA DE 10MM, COM EXECUÇÃO DE TALISCAS | m² | 41.2
4.13 | REVESTIMENTO CERÂMICO, PADRÃO POPULAR, APLICADA COM ARGAMASSA AC III | m² | 13
4.14 | APLICAÇÃO DE FUNDO SELADOR ACRÍLICO EM PAREDES, UMA DEMÃO | m² | 27.09
4.15 | APLICAÇÃO MANUAL DE PINTURA COM TINTA LÁTEX PVA EM PAREDES, DUAS DEMÃOS | m² | 27.09
4.16 | IMPERMEABILIZAÇÃO DE SUPERFÍCIE COM ARGAMASSA POLIMÉRICA / MEMBRANA ACRÍLICA, 3 DEMÃOS | m² | 78.2
4.17 | PORTA DE FERRO CHAPA GALVANIZADA FRIZADA - ABRIR | m² | 1.2
4.18 | PONTO DE CONSUMO TERMINAL DE ÁGUA FRIA (SUBRAMAL) COM TUBULAÇÃO DE PVC, DN 25 MM, INSTALADO EM RAMAL DE ÁGUA, INCLUSOS RASGO E CHUMBAMENTO EM ALVENARIA | unid. | 2
4.19 | TORNEIRA CROMADA 1/2 OU 3/4 PARA TANQUE, PADRÃO POPULAR - FORNECIMENTO E INSTALAÇÃO | unid. | 2
4.20 | TUBO PVC, SERIE NORMAL, ESGOTO PREDIAL, DN 100 MM, FORNECIDO E INSTALADO EM RAMAL DE DESCARGA OU RAMAL DE ESGOTO SANITÁRIO. | m | 8
4.21 | RALO SIFONADO, PVC, DN 100 X 40 MM, JUNTA SOLDÁVEL, FORNECIDO E INSTALADO EM RAMAL DE DESCARGA OU EM RAMAL DE ESGOTO SANITÁRIO. | unid | 2

## ORCAMENTO
PREFEITURA MUNICIPAL DE ITAJAÍ
SECRETARIA MUNICIPAL DE OBRAS | [10 empty] | BDI: | 24.18%
DEPARTAMENTO DE ENGENHARIA | [10 empty] | IPCA SICRO: | 1.032
Obra: |  | Execução de muro e serviços complementares no Centro de Atendimento ao Cidadão São Vicente | [5 empty] | Prazo de Execução: | 3 meses |  | IPCA DEINFRA: | 1.054
Localização: |  | Rua Erico Veríssimo, 701 | [5 empty] | Área do Projeto: | 2250 |  |  |  | 2021-07-01
Serviço: |  | Fechamento muro/cerca, plantio de grama, drenagem, lixeira em alvenaria | [5 empty] | IPCA IPPUJ | 1.296 |  | IPCA IPPUJ: | 2016-01-01 | 1.2964
Bairro: |  | São Vicente | [5 empty] | IPCA DEINFRA | 1.13 | 0.8 | IPCA DEINFRA: | 2021-02-01 | 1.1306
Data: |  | 2021-09-22 | [5 empty] | IPCA SICRO | 1.055 |  | IPCA SICRO | 2021-05-01 | 1.0554
[8 empty] | BDI: | 24.18% |  | 1.047
Nº | REFERÊNCIA |  | DESCRIÇÃO | UNIDADE | CONTRATO ORIGINAL
| Base | Código |  |  | Quantidade | Unitário S/ BDI (R$) | Unitário C/ BDI (R$) | Custo Parcial (R$)
1.0 |  |  | SERVIÇOS PRELIMINARES |  |  |  |  | 1397.05 | 0.6684%
1.1 | SINAPI | 4813 | AQUISIÇÃO E ASSENTAMENTO DE PLACA DE OBRA - PADRÃO P.M.I (200X150CM) PARA INDICAÇÃO DA OBRA | m² | 3 | 225 | 279.41 | 838.23
1.2 | SINAPI | 4813 | AQUISIÇÃO E ASSENTAMENTO DE PLACA DE OBRA - PADRÃO P.M.I (100X100CM) PARA SINALIZAÇÃO PREVENTIVA DA OBRA | m² | 2 | 225 | 279.41 | 558.82
2.0 |  |  | EXECUÇÃO DE MURO DE ALVENARIA |  |  |  |  | 125428.91 | 60.01%
2.1 | SINAPI | 96521 | ESCAVAÇÃO MECANIZADA PARA BLOCO DE COROAMENTO OU SAPATA, COM PREVISÃO DE FÔRMA, COM RETROESCAVADEIRA | m³ | 48.17 | 33.38 | 41.45 | 1996.65
2.2 | SINAPI | 1527 | CONCRETAGEM DE ESTRUTURAS COM CONCRETO USINADO, FCK = 25 MPA, INCLUI SERVICO DE BOMBEAMENTO - BLOCOS MURO | m³ | 3.45 | 413.8 | 513.86 | 1772.82
2.3 | SINAPI | 1527 | CONCRETAGEM DE ESTRUTURAS COM CONCRETO USINADO, FCK = 25 MPA, INCLUI SERVICO DE BOMBEAMENTO - PILARES MURO | m³ | 5.8 | 413.8 | 513.86 | 2980.39
2.4 | SINAPI | 1527 | CONCRETAGEM DE ESTRUTURAS COM CONCRETO USINADO, FCK = 25 MPA, INCLUI SERVICO DE BOMBEAMENTO - VIGAS BALDRAME MURO | m³ | 5.13 | 413.8 | 513.86 | 2636.1 |  | 18.3 | 1.93 | 20.23
2.5 | SINAPI | 1527 | CONCRETAGEM DE ESTRUTURAS COM CONCRETO USINADO, FCK = 25 MPA, INCLUI SERVICO DE BOMBEAMENTO - VIGAS MURO | m³ | 3.92 | 413.8 | 513.86 | 2014.33 | [5 empty] | CORTE E DOBRA |  |  | ARMAÇÃO
2.6 | SINAPI | 92269 | FORMAS EM MADEIRA SERRADA, E=25 MM COM REAPROVEITAMENTO 5X | m² | 52.92 | 225.41 | 279.91 | 14812.84
2.7 | SINAPI | 92793 + 92777 | CORTE , DOBRA E ARMAÇÃO DE AÇO CA-50, DIÂMETRO DE 8,0 MM BLOCOS | KG | 410.32 | 30.27 | 37.59 | 15423.93 |  | 4.2 | 92799 | 92767 | 29.69 | 92799 | DIÂMETRO DE 4,2 MM, | 13.18 | 92767 | DIÂMETRO DE 4,2 MM, | 16.51
2.8 | SINAPI | 92799 + 92767 | CORTE, DOBRA E ARMAÇÃO DE AÇO CA-50, DIÂMETRO DE 4,2 MM - ESTRIBO PILARES | KG | 184 | 29.69 | 36.87 | 6784.08 |  | 6.3 | 92792 | 92776 | 31.2 | 92792 | DIÂMETRO DE 6,3 MM, | 13.27 | 92776 | DIÂMETRO DE 6,3 MM, | 17.93
2.9 | SINAPI | 92793 + 92777 | CORTE, DOBRA E ARMAÇÃO DE AÇO CA-50, DIÂMETRO DE 8,0 MM - PILARES | KG | 305.44 | 30.27 | 37.59 | 11481.49 |  | 8 | 92793 | 92777 | 30.27 | 92793 | DIÂMETRO DE 8,0 MM, | 13.33 | 92777 | DIÂMETRO DE 8,0 MM, | 16.94
2.10 | SINAPI | 92799 + 92767 | CORTE, DOBRA E ARMAÇÃO DE AÇO CA-50, DIÂMETRO DE 4,2 MM - VIGAS BALDRAME | KG | 70.96 | 29.69 | 36.87 | 2616.3 |  | 10 | 92794 | 92778 | 27.57 | 92794 | DIÂMETRO DE 10,0 MM, | 12.37 | 92778 | DIÂMETRO DE 10,0 MM, | 15.2
2.11 | SINAPI | 92792 + 92776 | CORTE, DOBRA E ARMAÇÃO DE AÇO CA-50, DIÂMETRO DE 6,3 MM - VIGAS BALDRAME | KG | 55.59 | 31.2 | 38.74 | 2153.56
2.12 | SINAPI | 92793 + 92777 | CORTE, DOBRA E ARMAÇÃO DE AÇO CA-50, DIÂMETRO DE 8,0MM - VIGAS BALDRAME | KG | 179.25 | 30.27 | 37.59 | 6738.01
2.13 | SINAPI | 92799 + 92767 | CORTE, DOBRA E ARMAÇÃO DE AÇO CA-50, DIÂMETRO DE 4,2 MM - VIGAS CINTA | KG | 59.41 | 29.69 | 36.87 | 2190.45
2.14 | SINAPI | 92792 + 92776 | CORTE, DOBRA E ARMAÇÃO DE AÇO CA-50, DIÂMETRO DE 6,3 MM - VIGAS CINTA | KG | 111.18 | 31.2 | 38.74 | 4307.11
2.15 | SINAPI | 96995 | REATERRO MANUAL APILOADO COM SOQUETE | m³ | 44.72 | 39.74 | 49.35 | 2206.93 |  |  |  |  | 345.65 | 331.19
2.16 | SINAPI | 87471 | ALVENARIA DE VEDAÇÃO COM BLOCOS CERÂMICOS 9x19x39CM | m² | 225.65 | 61.19 | 75.99 | 17147.14 |  |  |  | 516.88 | 345.65 | 331.19
2.17 | SINAPI | 87894 | CHAPISCO APLICADO EM ALVENARIA (SEM PRESENÇA DE VÃOS) E ESTRUTURAS DE CONCRETO DE FACHADA, COM COLHER DE PEDREIRO. ARGAMASSA TRAÇO 1:3 COM PREPARO EM BETONEIRA 400L. | m² | 568.75 | 5.39 | 6.69 | 3804.94 |  |  |  | 1000.08 | 598.8 | 570.72 | 244.27 | 343.3
2.18 | SINAPI | 87547 | MASSA ÚNICA, PARA RECEBIMENTO DE PINTURA, EM ARGAMASSA TRAÇO 1:2:8, PREPARO MECÂNICO COM BETONEIRA 400L, APLICADA MANUALMENTE, ESPESSURA DE 10MM, COM EXECUÇÃO DE TALISCAS | m² | 568.75 | 18.42 | 22.87 | 13007.31 |  |  |  | 892.15 | 668.24 | 639.62 | 244.27 | 343.3
2.19 | SINAPI | 88412 | APLICAÇÃO MANUAL DE FUNDO SELADOR ACRÍLICO EM PAREDES, UMA DEMÃO | m² | 568.75 | 1.52 | 1.89 | 1074.94 |  |  |  | 2409.11 | 1958.34 | 1872.72
2.20 | SINAPI | 95623 | APLICAÇÃO MANUAL DE TINTA LÁTEX ACRÍLICA EM PANOS SEM PRESENÇA DE VÃOS, DUAS DEMÃOS | m² | 568.75 | 10.14 | 12.59 | 7160.56 | [5 empty] | 536.39 | 420.44 | 591.74
2.21 | SINAPI | 34348 | CONCERTINA CLIPADA DUPLA EM AÇO GALVANIZADO DE ALTA RESISTÊNCIA, COM ESPIRAL DE 300MM, D=2,76MM - FORNECIMENTO E INSTALAÇÃO | m | 113.75 | 22.08 | 27.42 | 3119.03 |  |  |  | 246.25 |  |  | 471.17 | 663.22
3.0 |  |  | GRADIL, PORTÕES E DRENAGEM |  |  |  |  | 64574.33 | 30.89% | [5 empty] | 1380.15 | 1941.56
3.1 | DEINFRA | 43849 | GRADIL EM AÇO GALVANIZADO REVESTIDO EM PVC MALHA 40X60MM - PAINÉIS 2,50X2,43M FIXADOS EM POSTES METÁLICOS 60X60MM - FORNECIMENTO E INSTALAÇÃO - CONFORME ESPECIFICAÇÕES DO PROJETO E MEMORIAL DESCRITIVO | m² | 129.54 | 248.61 | 308.72 | 39991.59 |  | 275.01 | 248.61 |  |  |  | 1028.96 | 16.78
3.2 | DEINFRA | 43849 | GRADIL EM AÇO GALVANIZADO REVESTIDO EM PVC MALHA 40X60MM - PAINÉIS 2,50X2,43M FIXADOS EM POSTES METÁLICOS 60X60MM - PORTÕES DE CORRER -FORNECIMENTO E INSTALAÇÃO - CONFORME ESPECIFÍCAÇÕES DO PROJETO E MEMORIAL DESCRITIVO | m² | 24.59 | 248.61 | 308.72 | 7591.42 |  | 275.01 | 248.61
3.3 | SINAPI | 1527 | CONCRETAGEM DE ESTRUTURAS COM CONCRETO USINADO, FCK = 25 MPA, INCLUI SERVICO DE BOMBEAMENTO - VIGAS GRADIL E PORTÕES | m³ | 15.81 | 413.8 | 513.86 | 8124.13
3.4 | DEINFRA | 42594 | CALHA DE MEIO TUBO DE 30CM PRE-FABRICADO | m | 48.09 | 69.83 | 86.71 | 4169.88 |  | 77.25 | 69.83
3.5 | SINAPI | 94276 | FORNECIMENTO E ASSENTAMENTO DE GUIA (MEIO-FIO) EM TRECHO RETO, CONFECCIONADA EM CONCRETO PRÉ-FABRICADO, DIMENSÕES 100X15X13X20 CM (COMPRIMENTO X BASE INFERIOR X BASE SUPERIOR X ALTURA), PARA URBANIZAÇÃO INTERNA DE EMPREENDIMENTOS | m | 48.09 | 39.43 | 48.96 | 2354.49
3.6 | SICRO | 2003618 | BOCA DE LOBO EM ALVENARIA TIJOLO MACICO, REVESTIDA C/ ARGAMASSA DE CIMENTO E AREIA 1:3, SOBRE LASTRO DE CONCRETO 10CM E TAMPA DE CONCRETO ARMADO PERFURADA (0,80X0,80X0,80m) | unid. | 1 | 799.28 | 992.55 | 992.55 |  | 757.61 | 799.28
3.7 | SINAPI | 98504 | PLANTIO DE GRAMA EM PLACAS - TALUDE | m² | 103.39 | 10.52 | 13.06 | 1350.27
4.0 |  |  | LIXEIRA EM ALVENARIA |  |  |  |  | 17620.3 | 8.43%
4.1 | SINAPI | 96521 | ESCAVAÇÃO MECANIZADA PARA BLOCO DE COROAMENTO OU SAPATA, COM PREVISÃO DE FÔRMA, COM RETROESCAVADEIRA | m³ | 2.7 | 33.38 | 41.45 | 111.92
4.2 | SINAPI | 1527 | EXECUÇÃO DE ESTRUTURAS DE CONCRETO ARMADO - FUNDAÇÃO (BLOCOS) | m³ | 0.3 | 413.8 | 513.86 | 154.16
4.3 | SINAPI | 1527 | EXECUÇÃO DE ESTRUTURAS DE CONCRETO ARMADO - LAJES | m³ | 1.32 | 413.8 | 513.86 | 678.3
4.4 | SINAPI | 1527 | EXECUÇÃO DE ESTRUTURAS DE CONCRETO ARMADO - VIGAS BALDRAME | m³ | 0.31 | 413.8 | 513.86 | 159.3 |  | 1.93
4.5 | SINAPI | 96995 | REATERRO MANUAL APILOADO COM SOQUETE | m³ | 2.4 | 39.74 | 49.35 | 118.44
4.6 | SINAPI | 92793 + 92777 | CORTE , DOBRA E ARMAÇÃO DE AÇO CA-50, DIÂMETRO DE 8,0 MM - BLOCOS | KG | 23.36 | 30.27 | 37.59 | 878.1
4.7 | SINAPI | 92799 + 92767 | CORTE , DOBRA E ARMAÇÃO DE AÇO CA-50, DIÂMETRO DE 8,0 MM - PILARES | KG | 134.32 | 30.27 | 37.59 | 5049.09
4.8 | SINAPI | 92799 + 92767 | CORTE , DOBRA E ARMAÇÃO DE AÇO CA-50, DIÂMETRO DE 4,2 MM - ESTRIBOS | KG | 5.34 | 29.69 | 36.87 | 196.89
4.9 | SINAPI | 92799 + 92767 | CORTE , DOBRA E ARMAÇÃO DE AÇO CA-50, DIÂMETRO DE 8,0 MM - VIGAS BALDRAME | KG | 13.43 | 30.27 | 37.59 | 504.83
4.10 | SINAPI | 101159 | ALVENARIA EM TIJOLO CERÂMICO MACICO 5X10X20CM 1/2 VEZ (ESPESSURA 10CM), ASSENTADO COM ARGAMASSA TRACO 1:2:8 (CIMENTO, CAL E AREIA) | m² | 20.6 | 134.87 | 167.48 | 3450.09
4.11 | SINAPI | 87894 | CHAPISCO APLICADO EM ALVENARIA (SEM PRESENÇA DE VÃOS) E ESTRUTURAS DE CONCRETO DE FACHADA, COM COLHER DE PEDREIRO. ARGAMASSA TRAÇO 1:3 COM PREPARO EM BETONEIRA 400L. | m² | 41.2 | 5.39 | 6.69 | 275.63
4.12 | SINAPI | 87547 | MASSA ÚNICA, PARA RECEBIMENTO DE PINTURA, EM ARGAMASSA TRAÇO 1:2:8, PREPARO MECÂNICO COM BETONEIRA 400L, APLICADA MANUALMENTE, ESPESSURA DE 10MM, COM EXECUÇÃO DE TALISCAS | m² | 41.2 | 18.42 | 22.87 | 942.24
4.13 | SINAPI | 99196 | REVESTIMENTO CERÂMICO, PADRÃO POPULAR, APLICADA COM ARGAMASSA AC III | m² | 13 | 58.21 | 72.29 | 939.77
4.14 | SINAPI | 88412 | APLICAÇÃO DE FUNDO SELADOR ACRÍLICO EM PAREDES, UMA DEMÃO | m² | 27.09 | 1.52 | 1.89 | 51.2
4.15 | SINAPI | 95623 | APLICAÇÃO MANUAL DE PINTURA COM TINTA LÁTEX PVA EM PAREDES, DUAS DEMÃOS | m² | 27.09 | 10.14 | 12.59 | 341.06
4.16 | SINAPI | 98555 | IMPERMEABILIZAÇÃO DE SUPERFÍCIE COM ARGAMASSA POLIMÉRICA / MEMBRANA ACRÍLICA, 3 DEMÃOS | m² | 78.2 | 19.75 | 24.53 | 1918.25
4.17 | DEINFRA | 42699 | PORTA DE FERRO CHAPA GALVANIZADA FRIZADA - ABRIR | m² | 1.2 | 627.03 | 778.65 | 934.38 |  | 693.62 | 627.03
4.18 | SINAPI | 89957 | PONTO DE CONSUMO TERMINAL DE ÁGUA FRIA (SUBRAMAL) COM TUBULAÇÃO DE PVC, DN 25 MM, INSTALADO EM RAMAL DE ÁGUA, INCLUSOS RASGO E CHUMBAMENTO EM ALVENARIA | unid. | 2 | 118.45 | 147.09 | 294.18
4.19 | SINAPI | 86913 | TORNEIRA CROMADA 1/2 OU 3/4 PARA TANQUE, PADRÃO POPULAR - FORNECIMENTO E INSTALAÇÃO | unid. | 3 | 21.64 | 26.87 | 80.61
4.20 | SINAPI | 89714 | TUBO PVC, SERIE NORMAL, ESGOTO PREDIAL, DN 100 MM, FORNECIDO E INSTALADO EM RAMAL DE DESCARGA OU RAMAL DE ESGOTO SANITÁRIO. | m | 8 | 51.8 | 64.33 | 514.64
4.21 | SINAPI | 89709 | RALO SIFONADO, PVC, DN 100 X 40 MM, JUNTA SOLDÁVEL, FORNECIDO E INSTALADO EM RAMAL DE DESCARGA OU EM RAMAL DE ESGOTO SANITÁRIO. | unid | 2 | 10.96 | 13.61 | 27.22
TOTAL DA OBRA | [7 empty] | 209020.59 | 100%
Referência: Sinapi (Julho/2021), Sicro (Abril/2021), IPPUJ (Agosto/2015) e Deinfra (Janeiro/2021) Atualizados para Julho 2021
André Torri Saldanha
Arquiteto e Urbanista - CAU/SC A54171-0
,

## QUADRO_QUANTIDADES (hidden)
Nº | ESPECIFICAÇÕES | DISCRIMINAÇÃO | Un | QUADRO DE QUANTIDADES
1 |  | INSTALAÇÃO DE CANTEIROS E SERVIÇOS PRELIMINARES
1.1 | C-74209/001 SINAPI | PLACA DE OBRA EM CHAPA DE AÇO GALVANIZADO | m² | 12
1.2 | C-73847/002 SINAPI | ALUGUEL CONTAINER/ESCRIT./WC C/ 1 VASO / 1 LAV. / 1 MIC. / 4 CHUV. LARG.=2,20M COMPR.=6,20M ALT.=2,50M CHAPAS AÇO C/ NERV. TRAPEZ. FORRO C/ ISOL. TERMO-ACUST. CHASSIS REFORÇ. PISO COMPENS. NAVAL INCL. INST. REDE ELETR./HIDRO-SANIT. EXCL. TRANSP./CARGA/DESCARGA | mês | 4
1.3 | C-73960/001 SINAPI | INST./LIGAÇÃO PROVISÓRIA ELÉTRICA BAIXA TENSÃO P/ CANTEIRO DE OBRA, M3-CHAVE 100A CARGA 3KWH, 20CV EXCL. FORN. MEDIDOR | un | 1
1.4 | C35.25.10.05.010 | INSTALAÇÃO PROVISÓRIA DE ÁGUA | un | 1
1.5 | C-73686 SINAPI | LOCAÇÃO DA OBRA, COM USO DE EQUIPAMENTOS TOPOGRÁFICOS, INCLUSIVE TOPÓGRAFO E NIVELADOR | m² | 250
1.6 | I-4817 | CONE DE SINALIZAÇÃO MÉDIO DE BORRACHA | un | 15
1.7 | C-73683 SINAPI | INSTALAÇÃO DE GAMBIARRA PARA SINALIZAÇÃO, COM 20M, INCLUINDO LÂMPADA, BOCAL E BALDE A CADA 2M | un | 15
1.8 | C-85424 SINAPI | ISOLAMENTO DE OBRA COM TELA PLASTICA COM MALHA DE 5MM E ESTRUTURA DE MADEIRA PONTALETEADA | m | 130
1.9 | 74220/001 SINAPI | TAPUME DE CHAPA DE MADEIRA COMPENSADA, E= 6MM, COM PINTURA A CAL E REAPROVEITAMENTO DE 2X | m | 100
1.10 | C35.25.10.10.020 IPPUJ | INSTALAÇÕES SANITÁRIAS PROVISÓRIAS | unid. | 1
2 |  | TERRAPLANAGEM
2.1 | 50015 DEINFRA | ESCAVAÇÃO CARGA E TRANSPORTE DE SOLO DMT<= 50 m | M³ | #REF!
2.2 | 52126 DEINFRA | ENROCAMENTO DE PEDRA JOGADA COM PEDRA DO PRIMÁRIO - EXECUÇÃO | M³ | #REF!
2.3 | 52025 DEINFRA | ESCAVAÇÃO, CARGA E TRANSPORTE DE SOLO DE JAZIDA | M³ | #REF!
2.4 | 52005 DEINFRA | COMPACTAÇÃO DE ATERROS 95% PROCTOR NORMAL | M³ | #REF!
2.5 | 51980 DEINFRA | COMPACTAÇÃO DE ATERROS 100% PROCTOR NORMAL | M³ | #REF!
2.6 | 50000 DEINFRA | DESMATAMENTO E LIMPEZA DO TERRENO - CONDIÇÃO 1 | M² | 5200
2.7 | 50001 DEINFRA | DESMATAMENTO E LIMPEZA DO TERRENO - CONDIÇÃO 2 | M² | 2600
2.8 | 52151 DEINFRA | CARGA E TRANSPORTE DE CAMADA VEGETAL | M³ | 1560
2.9 | 48080 DEINFRA | REGULARIZAÇÃO DE PISTA | M² | 3250
3 |  | PAVIMENTAÇÃO
3.1 | 82200 DEINFRA | REMOÇÃO DE PAVIMENTO DE CBUQ | M³ | 76.84
3.2 | 82050 DEINFRA | REMOÇÃO DE CAMADA GRANULAR | M³ | 384.2
3.3 | C35.45.20.25.005 IPPUJ | CORTE DE ASFALTO ESP.: 3CM COM CORTADORA DE PISO A GASOLINA INCLUINDO: OPERADOR, ALUGUEL DE MÁQUINA, DISCO E GASOLINA. | M | 260
3.4 | 53130 DEINFRA | CAMADA DE MACADAME SECO | M³ | 2086.5
3.5 | 53190 DEINFRA | CAMADA DE BRITA GRADUADA | M³ | #REF!
3.6 | 53300 DEINFRA | IMPRIMAÇÃO | M² | 791
3.7 | 53310 DEINFRA | PINTURA DE LIGAÇÃO | M² | 791
4 |  | DRENAGEM
4.1 | 55005 DEINFRA | ESCAV. VALAS P/ DRENAGEM PROFUNDA EM SOLO | M³ | 105
4.2 | 59650 DEINFRA | DRENO TIPO I-EXECUÇÃO | M | 140
4.3 | 61350 DEINFRA | SAIDA PARA DRENOS PROFUNDOS - TIPO U | UNID | 2
4.4 | 55450 DEINFRA | SARJETA TRIANGULAR DE CONCRETO - TIPO I | M | 260
4.5 | 66100 DEINFRA | CORPO DE BSTC D=60 CM COM LASTRO DE BRITA | M | 50
4.6 | 66110 DEINFRA | CORPO DE BSTC D=80 CM COM LASTRO DE BRITA - TUBO PA 2 | M | 50
4.7 | 95218 DEINFRA | BOCA PARA BSTC D=60 CM - TIPO DEINFRA, NORMAL | UNID | 1
4.8 | 95220 DEINFRA | BOCA PARA BSTC D=80 CM - TIPO DEINFRA, NORMAL | UNID | 1
4.9 | 95240 DEINFRA | CAIXA COLETORA DE ALVENARIA P/BSTC D= 60CM | UNID | 2
4.10 | 95250 DEINFRA | CAIXA COLETORA DE ALVENARIA P/BSTC D= 80CM | UNID | 2
4.11 | 56550 DEINFRA | CAIXA COLETORA COM BOCA DE LOBO TIPO C1 COM H=2,0 M | UNID | 2
4.12 | 65005 DEINFRA | ESC. MEC. DE VALAS P/OBRAS DE ARTE CORRENTES EM SOLO | M³ | 240
4.13 | 49020 DEINFRA | LIMPEZA DE BUEIRO | M³ | 15
4.14 | 58150 DEINFRA | DESCIDA D'AGUA EM ATERROS - TIPO DD-2 | M | 60
4.15 | 57750 DEINFRA | CAIXA DE AMORTECIMENTO PARA DESCIDA D'AGUA TIPO DDV | UNID | 3
4.16 | 95370 DEINFRA | DISSIPADOR DE ENERGIA | UNID | 3
4.17 | 56301 DEINFRA | MEIO FIO DE CONCRETO SIMPLES PRÉ-FABRICADO(15X30X100CM) | M | 140
5 |  | SINALIZAÇÃO
5.1 | 80400 DEINFRA | PINTURA DE FAIXA HORIZONTAL COM TINTA ACRILICA BRANCA | M² | 57.6
6 |  | OBRAS COMPLEMENTARES
6.3 | 65208 DEINFRA | CONCRETO FCK 20 MPA COM BRITA COMERCIAL - CONFECÇÃO, LANÇAMENTO E CURA | M³ | 24
6.4 | 45290 DEINFRA | FORMAS COMUNS DE MADEIRA COM REAPROVEITAMENTO DE DUAS | M² | 80
6.5 | 45305 | ARMADURA AÇO CA-50 FORNECIMENTO DOBRAGEM E COLOCAÇÃO | KG | 1200
6.7 | 82660 DEINFRA | GABIÃO CAIXA PVC H=1,0M | M³ | 960
6.8 | 73881/001 SINAPI | EXECUÇÃO DE DRENO COM MANTA GEOTEXTIL 200G/M2 | M² | 2000
6.9 | 81700 DEINFRA | REMOÇÃO E RELOCALIZAÇÃO DE POSTES | UNID | 3
7 |  | FORNECIMENTIO DE MATERIAL ASFÁLTICO
7.3 | 53510 DEINFRA | AQUISIÇÃO DE ASFALTO DILUIDO CM 30 | T | 0.791
7.4 | 53511 DEINFRA | TRANSPORTE DE ASFALTO DILUIDO CM 30 | T | 0.791
7.5 | 53560 DEINFRA | AQUISIÇÃO DE EMULSÃO ASFALTICA RR-2C | T | 0.3955
7.6 | 53561 DEINFRA | TRANSPORTE DE EMULSÃO ASFALTICA RR-2C | T | 0.3955
8 |  | PAISAGISMO E MEIO AMBIENTE
8.1 | 80305 DEINFRA | FORNEC. TRANSP. E PLANTIO DE MUDAS DE ÁRVORES SELECIONADAS - 80 A 100CM | UNID | 50
8.2 | 80350 DEINFRA | HIDROSSEMEADURA | M² | 4160
8.3 | 80302 DEINFRA | ENLEIVAMENTO PARA CANTEIROS - GRAMA COMERCIAL | M² | 390
8.4 | 50004 DEINFRA | BARREIRA DE SILTAGEM - EXECUÇÃO | M | 200
9 |  | PROJETO
9.1 | LIC.2010/25799 BANCO DO BRASIL | PROJETO AS BUILT (ACIMA DE 500M2) | M² | 4550

## DRENAGEM (hidden)
PLANILHA RESUMO DE SERVIÇOS
CONSIDERANDO TEOR DE PROJETO
RODOVIA: OSVALDO REIS |  |  |  |  | TRECHO: | ESTACA 84+00 A 91+00 LD
CONTRATO: | [7 empty] | TEOR PROJ. | TEOR PROJ. | TEOR PROJ.
FIRMA: | [7 empty] | 4 | 5.45 | 5.8
Localização |  |  | QUANTIDADES |  |  |  | OBSERVAÇÕES |  | ADOTADA 48MP
Início | Fim | LADO | COMPRIMENTO (m) | LARGURA (m) | ESPESSURA (m) | VOLUME ESCAVAÇÃO (m³) |  |  | 2009-05-01
BSTC Ø 60 CM | [7 empty] | TEOR FAIXA B | TEOR FAIXA 4B | TEOR FAIXA FINA
[8 empty] | TEOR PROJ. | TEOR PROJ. | TEOR PROJ.
84+00 | 91+00 | LD | 50 | 1.2 | 1.5 | 90 |  |  | 90
[5 empty] | TOTAL | 90
BSTC Ø 80 CM | [7 empty] | TEOR FAIXA B | TEOR FAIXA 4B | TEOR FAIXA FINA
[8 empty] | TEOR PROJ. | TEOR PROJ. | TEOR PROJ.
84+00 | 91+00 | LD | 50 | 1.5 | 2 | 150
[5 empty] | TOTAL | 150
SARJETA | [7 empty] | TEOR FAIXA B | TEOR FAIXA 4B | TEOR FAIXA FINA
[8 empty] | TEOR PROJ. | TEOR PROJ. | TEOR PROJ.
84+00 | 91+00 | LD | 130 |  |  | 130 | Talude
84+00 | 91+00 | LD | 130 |  |  | 130 | Gabião
[5 empty] | TOTAL | 260
0
DRENO PROFUNDO | [7 empty] | TEOR FAIXA B | TEOR FAIXA 4B | TEOR FAIXA FINA
[8 empty] | TEOR PROJ. | TEOR PROJ. | TEOR PROJ.
84+00 | 91+10 | LD | 140 |  |  | 140
[5 empty] | TOTAL | 140
0
0
MEIO-FIO | [7 empty] | TEOR FAIXA B | TEOR FAIXA 4B | TEOR FAIXA FINA
[8 empty] | TEOR PROJ. | TEOR PROJ. | TEOR PROJ.
84+00 | 91+10 | LD | 140 |  |  | 140
[5 empty] | TOTAL | 140
0

## 3.1_ESCAVAÇÃO (hidden)
PLANILHA RESUMO DE SERVIÇOS
CONSIDERANDO TEOR DE PROJETO
OBRA: REVITALIZAÇÃO RUA ALFREDO EIKE / RUA ALEIXO MABA |  |  |  |  | TRECHO: | ESTACA 0 A 43+10
CONTRATO: | [7 empty] | TEOR PROJ. | TEOR PROJ. | TEOR PROJ.
FIRMA: | [7 empty] | 4 | 5.45 | 5.8
CÓDIGO | SERVIÇO
#REF! | #REF! | [6 empty] | TEOR FAIXA B | TEOR FAIXA 4B | TEOR FAIXA FINA
Localização |  |  | QUANTIDADES |  |  |  | OBSERVAÇÕES |  | ADOTADA 48MP
Início | Fim | LADO | COMPRIMENTO (m) | LARGURA (m) | ALTURA (m) | VOLUME (m³) |  |  | 2009-05-01
[8 empty] | TEOR PROJ. | TEOR PROJ. | TEOR PROJ.
20+00 | 43+00 | E | 460 | 6 | 0.65 | 1794 | ALARGAMENTO LADO ESQUERDO |  | 1794
18+00 | 24+00 | D | 120 | 3 | 0.65 | 234 | ALARGAMENTO LADO DIREITO
20+00 | 21+10 | EX | 30 | 3 | 0.65 | 58.5 | CANTEIRO
|  |  | VOLUME TOTAL |  |  | 2086.5
0
#REF!

## 3.2_ATERRO (hidden)
PLANILHA RESUMO DE SERVIÇOS
CONSIDERANDO TEOR DE PROJETO
OBRA: REVITALIZAÇÃO RUA ALFREDO EIKE / RUA ALEIXO MABA |  |  |  |  | TRECHO: | ESTACA 0 A 43+10
CONTRATO: | [7 empty] | TEOR PROJ. | TEOR PROJ. | TEOR PROJ.
FIRMA: | [7 empty] | 4 | 5.45 | 5.8
CÓDIGO | SERVIÇO
#REF! | #REF! | [6 empty] | TEOR FAIXA B | TEOR FAIXA 4B | TEOR FAIXA FINA
Localização |  |  | QUANTIDADES |  |  |  | OBSERVAÇÕES |  | ADOTADA 48MP
Início | Fim | LADO | COMPRIMENTO (m) | LARGURA (m) | ALTURA (m) | VOLUME (m³) |  |  | 2009-05-01
[8 empty] | TEOR PROJ. | TEOR PROJ. | TEOR PROJ.
20+00 | 43+00 | E | 460 | 6 | 0.2 | 552 | ALARGAMENTO LADO ESQUERDO |  | 552
18+00 | 24+00 | D | 120 | 3 | 0.2 | 72 | ALARGAMENTO LADO DIREITO
20+00 | 21+10 | EX | 30 | 3 | 0.2 | 18 | CANTEIRO
|  |  | VOLUME TOTAL |  |  | 642
0
#REF!

## 3.4_COMPACTACAO_100% (hidden)
PLANILHA RESUMO DE SERVIÇOS
CONSIDERANDO TEOR DE PROJETO
OBRA: REVITALIZAÇÃO RUA ALFREDO EIKE / RUA ALEIXO MABA |  |  |  |  | TRECHO: | ESTACA 0 A 43+10
CONTRATO: | [7 empty] | TEOR PROJ. | TEOR PROJ. | TEOR PROJ.
FIRMA: | [7 empty] | 4 | 5.45 | 5.8
CÓDIGO | SERVIÇO
#REF! | #REF! | [6 empty] | TEOR FAIXA B | TEOR FAIXA 4B | TEOR FAIXA FINA
Localização |  |  | QUANTIDADES |  |  |  | OBSERVAÇÕES |  | ADOTADA 48MP
Início | Fim | LADO | COMPRIMENTO (m) | LARGURA (m) | ALTURA (m) | VOLUME (m³) |  |  | 2009-05-01
[8 empty] | TEOR PROJ. | TEOR PROJ. | TEOR PROJ.
20+00 | 43+00 | E | 460 | 6 | 0.25 | 690 | ALARGAMENTO LADO ESQUERDO |  | 690
18+00 | 24+00 | D | 120 | 3 | 0.25 | 90 | ALARGAMENTO LADO DIREITO
20+00 | 21+10 | EX | 30 | 3 | 0.25 | 22.5 | CANTEIRO
|  |  | VOLUME TOTAL |  |  | 802.5
0
#REF!

## 3.5_REFORÇO_RACHAO (hidden)
PLANILHA RESUMO DE SERVIÇOS
CONSIDERANDO TEOR DE PROJETO
OBRA: REVITALIZAÇÃO RUA ALFREDO EIKE / RUA ALEIXO MABA |  |  |  |  | TRECHO: | ESTACA 0 A 43+10
CONTRATO: | [7 empty] | TEOR PROJ. | TEOR PROJ. | TEOR PROJ.
FIRMA: | [7 empty] | 4 | 5.45 | 5.8
CÓDIGO | SERVIÇO
#REF! | #REF! | [6 empty] | TEOR FAIXA B | TEOR FAIXA 4B | TEOR FAIXA FINA
Localização |  |  | QUANTIDADES |  |  |  | OBSERVAÇÕES |  | ADOTADA 48MP
Início | Fim | LADO | COMPRIMENTO (m) | LARGURA (m) | ALTURA (m) | VOLUME (m³) |  |  | 2009-05-01
[8 empty] | TEOR PROJ. | TEOR PROJ. | TEOR PROJ.
20+00 | 43+00 | E | 460 | 6 | 0.25 | 690 | ALARGAMENTO LADO ESQUERDO |  | 690
18+00 | 24+00 | D | 120 | 3 | 0.25 | 90 | ALARGAMENTO LADO DIREITO |  |  |  | 360
20+00 | 21+10 | EX | 30 | 3 | 0.25 | 22.5 | CANTEIRO |  |  |  | 90
|  |  | VOLUME TOTAL |  |  | 802.5
0
#REF!

## 5.1_REGULARIZACAO (hidden)
PLANILHA RESUMO DE SERVIÇOS
CONSIDERANDO TEOR DE PROJETO
OBRA: REVITALIZAÇÃO RUA ALFREDO EIKE / RUA ALEIXO MABA |  |  |  |  | TRECHO: | ESTACA 0 A 43+10
CONTRATO: | [7 empty] | TEOR PROJ. | TEOR PROJ. | TEOR PROJ.
FIRMA: | [7 empty] | 4 | 5.45 | 5.8
CÓDIGO | SERVIÇO
#REF! | #REF! | [6 empty] | TEOR FAIXA B | TEOR FAIXA 4B | TEOR FAIXA FINA
Localização |  |  | QUANTIDADES |  |  |  | OBSERVAÇÕES |  | ADOTADA 48MP
Início | Fim | LADO | COMPRIMENTO (m) | LARGURA (m) |  | ÁREA (m²) |  |  | 2009-05-01
[8 empty] | TEOR PROJ. | TEOR PROJ. | TEOR PROJ.
20+00 | 43+00 | E | 460 | 6 |  | 2760 | ALARGAMENTO LADO ESQUERDO |  | 2760
18+00 | 24+00 | D | 120 | 3 |  | 360 | ALARGAMENTO LADO DIREITO
20+00 | 21+10 | EX | 30 | 3 |  | 90 | CANTEIRO
|  |  | TOTAL |  |  | 3210
0
#REF!

## 5.2_MACADAME (hidden)
PLANILHA RESUMO DE SERVIÇOS
CONSIDERANDO TEOR DE PROJETO
OBRA: REVITALIZAÇÃO RUA ALFREDO EIKE / RUA ALEIXO MABA |  |  |  |  | TRECHO: | ESTACA 0 A 43+10
CONTRATO: | [7 empty] | TEOR PROJ. | TEOR PROJ. | TEOR PROJ.
FIRMA: | [7 empty] | 4 | 5.45 | 5.8
CÓDIGO | SERVIÇO
#REF! | #REF! | [6 empty] | TEOR FAIXA B | TEOR FAIXA 4B | TEOR FAIXA FINA
Localização |  |  | QUANTIDADES |  |  |  | OBSERVAÇÕES |  | ADOTADA 48MP
Início | Fim | LADO | COMPRIMENTO (m) | LARGURA (m) | ALTURA (m) | VOLUME (m³) |  |  | 2009-05-01
[8 empty] | TEOR PROJ. | TEOR PROJ. | TEOR PROJ.
20+00 | 43+00 | E | 460 | 6 | 0.25 | 690 | ALARGAMENTO LADO ESQUERDO |  | 690
18+00 | 24+00 | D | 120 | 3 | 0.25 | 90 | ALARGAMENTO LADO DIREITO
20+00 | 21+10 | EX | 30 | 3 | 0.25 | 22.5 | CANTEIRO
|  |  | VOLUME TOTAL |  |  | 802.5
0
#REF!

## 5.3_BASE (hidden)
PLANILHA RESUMO DE SERVIÇOS
CONSIDERANDO TEOR DE PROJETO
OBRA: REVITALIZAÇÃO RUA ALFREDO EIKE / RUA ALEIXO MABA |  |  |  |  | TRECHO: | ESTACA 0 A 43+10
CONTRATO: | [7 empty] | TEOR PROJ. | TEOR PROJ. | TEOR PROJ.
FIRMA: | [7 empty] | 4 | 5.45 | 5.8
CÓDIGO | SERVIÇO
#REF! | #REF! | [6 empty] | TEOR FAIXA B | TEOR FAIXA 4B | TEOR FAIXA FINA
Localização |  |  | QUANTIDADES |  |  |  | OBSERVAÇÕES |  | ADOTADA 48MP
Início | Fim | LADO | COMPRIMENTO (m) | LARGURA (m) | ALTURA (m) | VOLUME (m³) |  |  | 2009-05-01
[8 empty] | TEOR PROJ. | TEOR PROJ. | TEOR PROJ.
20+00 | 43+00 | E | 460 | 5.6 | 0.15 | 386.4 | ALARGAMENTO LADO ESQUERDO |  | 386.4
18+00 | 24+00 | D | 120 | 3 | 0.15 | 54 | ALARGAMENTO LADO DIREITO
20+00 | 21+10 | EX | 30 | 3 | 0.15 | 13.5 | CANTEIRO
|  |  | VOLUME TOTAL |  |  | 453.9
0
#REF!

## 5.5_IMPRIMACAO (hidden)
PLANILHA RESUMO DE SERVIÇOS
CONSIDERANDO TEOR DE PROJETO
OBRA: REVITALIZAÇÃO RUA ALFREDO EIKE / RUA ALEIXO MABA |  |  |  |  | TRECHO: | ESTACA 0 A 43+10
CONTRATO: | [7 empty] | TEOR PROJ. | TEOR PROJ. | TEOR PROJ.
FIRMA: | [7 empty] | 4 | 5.45 | 5.8
CÓDIGO | SERVIÇO
#REF! | #REF! | [6 empty] | TEOR FAIXA B | TEOR FAIXA 4B | TEOR FAIXA FINA
Localização |  |  | QUANTIDADES |  |  |  | OBSERVAÇÕES |  | ADOTADA 48MP
Início | Fim | LADO | COMPRIMENTO (m) | LARGURA (m) |  | ÁREA (m²) |  |  | 2009-05-01
[8 empty] | TEOR PROJ. | TEOR PROJ. | TEOR PROJ.
20+00 | 43+00 | E | 460 | 5.6 |  | 2576 | ALARGAMENTO LADO ESQUERDO |  | 2576
18+00 | 24+00 | D | 120 | 3 |  | 360 | ALARGAMENTO LADO DIREITO
20+00 | 21+10 | EX | 30 | 3 |  | 90 | CANTEIRO
|  |  | TOTAL |  |  | 3026
0
#REF!

## 5.6_PINTURA LIGACAO (hidden)
PLANILHA RESUMO DE SERVIÇOS
CONSIDERANDO TEOR DE PROJETO
OBRA: REVITALIZAÇÃO RUA ALFREDO EIKE / RUA ALEIXO MABA |  |  |  |  | TRECHO: | ESTACA 0 A 43+10
CONTRATO: | [7 empty] | TEOR PROJ. | TEOR PROJ. | TEOR PROJ.
FIRMA: | [7 empty] | 4 | 5.45 | 5.8
CÓDIGO | SERVIÇO
#REF! | #REF! | [6 empty] | TEOR FAIXA B | TEOR FAIXA 4B | TEOR FAIXA FINA
Localização |  |  | QUANTIDADES |  |  |  | OBSERVAÇÕES |  | ADOTADA 48MP
Início | Fim | LADO | COMPRIMENTO (m) | LARGURA (m) |  | ÁREA (m²) |  |  | 2009-05-01
[8 empty] | TEOR PROJ. | TEOR PROJ. | TEOR PROJ.
17+10 | 43+15 | D/E | 525 | 17.2 | (x2) | 18060 | PINTURA DE LIGAÇÃO C/ RR-2C |  | 18060
18+10 | 20+00 | E | 30 | 25 | (x2) | 1500 | PINTURA DE LIGAÇÃO C/ RR-2C
(DUAS PINTURAS)
|  |  | TOTAL |  |  | 19560
0
#REF!

## 5.7_CAUQ (hidden)
PLANILHA RESUMO DE SERVIÇOS
CONSIDERANDO TEOR DE PROJETO
OBRA: REVITALIZAÇÃO RUA ALFREDO EIKE / RUA ALEIXO MABA |  |  |  |  | TRECHO: | ESTACA 0 A 43+10
CONTRATO: | [7 empty] | TEOR PROJ. | TEOR PROJ. | TEOR PROJ.
FIRMA: | [7 empty] | 4 | 5.45 | 5.8
CÓDIGO | SERVIÇO
#REF! | #REF! | [6 empty] | TEOR FAIXA B | TEOR FAIXA 4B | TEOR FAIXA FINA
Localização |  |  | QUANTIDADES |  |  |  | OBSERVAÇÕES |  | ADOTADA 48MP
Início | Fim | LADO | COMPRIMENTO (m) | LARGURA (m) | ALTURA (m) | VOLUME (m³) |  |  | 2009-05-01
[8 empty] | TEOR PROJ. | TEOR PROJ. | TEOR PROJ.
17+10 | 43+15 | D/E | 525 | 17.2 | 0.1 | 903 | CAMADA ASFÁLTICA |  | 903 |  | 9030
18+10 | 20+00 | E | 30 | 25 | 0.1 | 75 | CAMADA ASFÁLTICA |  |  |  | 750
[7 empty] | (EXECUTAR EM DUAS CAMADAS DE 5,0CM) |  |  |  | 9780
|  |  | VOLUME TOTAL |  |  | 978
0
#REF!

## 5.9_FRESAGEM (hidden)
PLANILHA RESUMO DE SERVIÇOS
CONSIDERANDO TEOR DE PROJETO
OBRA: REVITALIZAÇÃO RUA ALFREDO EIKE / RUA ALEIXO MABA |  |  |  |  | TRECHO: | ESTACA 0 A 43+10
CONTRATO: | [7 empty] | TEOR PROJ. | TEOR PROJ. | TEOR PROJ.
FIRMA: | [7 empty] | 4 | 5.45 | 5.8
CÓDIGO | SERVIÇO
#REF! | #REF! | [6 empty] | TEOR FAIXA B | TEOR FAIXA 4B | TEOR FAIXA FINA
Localização |  |  | QUANTIDADES |  |  |  | OBSERVAÇÕES |  | ADOTADA 48MP
Início | Fim | LADO | COMPRIMENTO (m) | LARGURA (m) |  | ÁREA (m²) |  |  | 2009-05-01
[8 empty] | TEOR PROJ. | TEOR PROJ. | TEOR PROJ.
17+10 | 43+15 | D/E | 525 | 16.06 |  | 8431.5 | FRESAGEM DA PISTA EXISTENTE |  | 8431.5
[11 empty] | 26 | 520
|  |  | TOTAL |  |  | 8431.5
0
#REF!

## 6.1_CALCADA (hidden)
PLANILHA RESUMO DE SERVIÇOS
CONSIDERANDO TEOR DE PROJETO
OBRA: REVITALIZAÇÃO RUA ALFREDO EIKE / RUA ALEIXO MABA |  |  |  |  | TRECHO: | ESTACA 0 A 43+10
CONTRATO: | [7 empty] | TEOR PROJ. | TEOR PROJ. | TEOR PROJ.
FIRMA: | [7 empty] | 4 | 5.45 | 5.8
CÓDIGO | SERVIÇO
#REF! | #REF! | [6 empty] | TEOR FAIXA B | TEOR FAIXA 4B | TEOR FAIXA FINA
Localização |  |  | QUANTIDADES |  |  |  | OBSERVAÇÕES |  | ADOTADA 48MP
Início | Fim | LADO | COMPRIMENTO (m) | LARGURA (m) |  | ÁREA (m²) |  |  | 2009-05-01
[8 empty] | TEOR PROJ. | TEOR PROJ. | TEOR PROJ.
17+00 | 43+15 | D | 535 | 2.4 |  | 1284 | CALÇADA LADO DIREITO |  | 1284 |  | 1150 | 115 | 1265
18+3 | 43+15 | E | 512 | 2.8 |  | 1433.6 | CALÇADA LADO ESQUERDO |  |  |  | 1262 | 126.2 | 1388.2
(FCK 20MPA)
[12 empty] | 18 | 43 | 25 | 500
|  |  | TOTAL |  |  | 2717.6
0
#REF!

## 6.2_PODOTATIL (hidden)
PLANILHA RESUMO DE SERVIÇOS
CONSIDERANDO TEOR DE PROJETO
OBRA: REVITALIZAÇÃO RUA ALFREDO EIKE / RUA ALEIXO MABA |  |  |  |  | TRECHO: | ESTACA 0 A 43+10
CONTRATO: | [7 empty] | TEOR PROJ. | TEOR PROJ. | TEOR PROJ.
FIRMA: | [7 empty] | 4 | 5.45 | 5.8
CÓDIGO | SERVIÇO
#REF! | #REF! | [6 empty] | TEOR FAIXA B | TEOR FAIXA 4B | TEOR FAIXA FINA
Localização |  |  | QUANTIDADES |  |  |  | OBSERVAÇÕES |  | ADOTADA 48MP
Início | Fim | LADO | COMPRIMENTO (m) | LARGURA (m) |  | ÁREA (m²) |  |  | 2009-05-01
[8 empty] | TEOR PROJ. | TEOR PROJ. | TEOR PROJ.
17+00 | 43+15 | D | 700 | 0.4 |  | 280 | CALÇADA LADO DIREITO |  | 280 |  | 1150 | 115 | 1265 |  | 696.3
18+3 | 43+15 | E | 630 | 0.4 |  | 252 | CALÇADA LADO ESQUERDO |  |  |  | 1262 | 126.2 | 1388.2 |  | 622.6
[12 empty] | 18 | 43 | 25 | 500
|  |  | TOTAL |  |  | 532
0
#REF!

## 6.3_ARGAMASSA (hidden)
PLANILHA RESUMO DE SERVIÇOS
CONSIDERANDO TEOR DE PROJETO
OBRA: REVITALIZAÇÃO RUA ALFREDO EIKE / RUA ALEIXO MABA |  |  |  |  | TRECHO: | ESTACA 0 A 43+10
CONTRATO: | [7 empty] | TEOR PROJ. | TEOR PROJ. | TEOR PROJ.
FIRMA: | [7 empty] | 4 | 5.45 | 5.8
CÓDIGO | SERVIÇO
#REF! | #REF! | [6 empty] | TEOR FAIXA B | TEOR FAIXA 4B | TEOR FAIXA FINA
Localização |  |  | QUANTIDADES |  |  |  | OBSERVAÇÕES |  | ADOTADA 48MP
Início | Fim | LADO | COMPRIMENTO (m) | LARGURA (m) |  | ÁREA (m²) |  |  | 2009-05-01
[8 empty] | TEOR PROJ. | TEOR PROJ. | TEOR PROJ.
17+00 | 43+15 | D | 700 | 0.4 |  | 280 | ARGAMASSA COLANTE PISO PODOTÁTIL |  | 280 |  | 1150 | 115 | 1265 |  | 696.3
18+3 | 43+15 | E | 630 | 0.4 |  | 252 | ARGAMASSA COLANTE PISO PODOTÁTIL |  |  |  | 1262 | 126.2 | 1388.2 |  | 622.6
[12 empty] | 18 | 43 | 25 | 500
|  |  | TOTAL |  |  | 532
0
#REF!

## 6.4_PAVER (hidden)
PLANILHA RESUMO DE SERVIÇOS
CONSIDERANDO TEOR DE PROJETO
OBRA: REVITALIZAÇÃO RUA ALFREDO EIKE / RUA ALEIXO MABA |  |  |  |  | TRECHO: | ESTACA 0 A 43+10
CONTRATO: | [7 empty] | TEOR PROJ. | TEOR PROJ. | TEOR PROJ.
FIRMA: | [7 empty] | 4 | 5.45 | 5.8
CÓDIGO | SERVIÇO
#REF! | #REF! | [6 empty] | TEOR FAIXA B | TEOR FAIXA 4B | TEOR FAIXA FINA
Localização |  |  | QUANTIDADES |  |  |  | OBSERVAÇÕES |  | ADOTADA 48MP
Início | Fim | LADO | COMPRIMENTO (m) | LARGURA (m) |  | ÁREA (m²) |  |  | 2009-05-01
[8 empty] | TEOR PROJ. | TEOR PROJ. | TEOR PROJ.
17+17 | 18+3,2 | D | 7.2 | 4 |  | 28.8 | TRAVESSIA PEDESTRE |  | 28.8 |  | 1150 | 115 | 1265 |  | 696.3
17+17 | 18+3,2 | D | 7.2 | 4 |  | 28.8 | TRAVESSIA PEDESTRE |  |  |  | 1262 | 126.2 | 1388.2 |  | 622.6
[12 empty] | 18 | 43 | 25 | 500
|  |  | TOTAL |  |  | 57.6
0
#REF!

## 6.5_PAVER COLORIDO (hidden)
PLANILHA RESUMO DE SERVIÇOS
CONSIDERANDO TEOR DE PROJETO
OBRA: REVITALIZAÇÃO RUA ALFREDO EIKE / RUA ALEIXO MABA |  |  |  |  | TRECHO: | ESTACA 0 A 43+10
CONTRATO: | [7 empty] | TEOR PROJ. | TEOR PROJ. | TEOR PROJ.
FIRMA: | [7 empty] | 4 | 5.45 | 5.8
CÓDIGO | SERVIÇO
#REF! | #REF! | [6 empty] | TEOR FAIXA B | TEOR FAIXA 4B | TEOR FAIXA FINA
Localização |  |  | QUANTIDADES |  |  |  | OBSERVAÇÕES |  | ADOTADA 48MP
Início | Fim | LADO | COMPRIMENTO (m) | LARGURA (m) |  | ÁREA (m²) |  |  | 2009-05-01
[8 empty] | TEOR PROJ. | TEOR PROJ. | TEOR PROJ.
17+17 | 17+19 | D | 2 | 2 |  | 4 | TRAVESSIA CICLO FAIXA |  | 4 |  | 1150 | 115 | 1265 |  | 696.3
17+17 | 17+19 | E | 2 | 2 |  | 4 | TRAVESSIA CICLO FAIXA |  |  |  | 1262 | 126.2 | 1388.2 |  | 622.6
[12 empty] | 18 | 43 | 25 | 500
|  |  | TOTAL |  |  | 8
0
#REF!

## 6.6_LASTRO BRITA (hidden)
PLANILHA RESUMO DE SERVIÇOS
CONSIDERANDO TEOR DE PROJETO
OBRA: REVITALIZAÇÃO RUA ALFREDO EIKE / RUA ALEIXO MABA |  |  |  |  | TRECHO: | ESTACA 0 A 43+10
CONTRATO: | [7 empty] | TEOR PROJ. | TEOR PROJ. | TEOR PROJ.
FIRMA: | [7 empty] | 4 | 5.45 | 5.8
CÓDIGO | SERVIÇO
#REF! | #REF! | [6 empty] | TEOR FAIXA B | TEOR FAIXA 4B | TEOR FAIXA FINA
Localização |  |  | QUANTIDADES |  |  |  | OBSERVAÇÕES |  | ADOTADA 48MP
Início | Fim | LADO | COMPRIMENTO (m) | LARGURA (m) | ALTURA (m) | VOLUME (m³) |  |  | 2009-05-01
[8 empty] | TEOR PROJ. | TEOR PROJ. | TEOR PROJ.
17+00 | 43+15 | D | 535 | 2.4 | 0.1 | 128.4 | LASTRO PARA CALÇADA |  | 128.4
18+3 | 43+15 | E | 512 | 2.8 | 0.1 | 143.36 | LASTRO PARA CALÇADA
|  |  | VOLUME TOTAL |  |  | 271.76
0
#REF!

## 6.7_CONCRETO_20MPA (hidden)
PLANILHA RESUMO DE SERVIÇOS
CONSIDERANDO TEOR DE PROJETO
OBRA: REVITALIZAÇÃO RUA ALFREDO EIKE / RUA ALEIXO MABA |  |  |  |  | TRECHO: | ESTACA 0 A 43+10
CONTRATO: | [7 empty] | TEOR PROJ. | TEOR PROJ. | TEOR PROJ.
FIRMA: | [7 empty] | 4 | 5.45 | 5.8
CÓDIGO | SERVIÇO
#REF! | #REF! | [6 empty] | TEOR FAIXA B | TEOR FAIXA 4B | TEOR FAIXA FINA
Localização |  |  | QUANTIDADES |  |  |  | OBSERVAÇÕES |  | ADOTADA 48MP
Início | Fim | LADO | COMPRIMENTO (m) | LARGURA (m) | ALTURA (m) | VOLUME (m³) |  |  | 2009-05-01
[8 empty] | TEOR PROJ. | TEOR PROJ. | TEOR PROJ.
17+00 | 43+15 | D/E | 535 |  |  | 30 | ARREMATES E ACABAMENTOS DE OBRA |  | 30
|  |  | VOLUME TOTAL |  |  | 30
0
#REF!

## 6.8_FORMAS (hidden)
PLANILHA RESUMO DE SERVIÇOS
CONSIDERANDO TEOR DE PROJETO
OBRA: REVITALIZAÇÃO RUA ALFREDO EIKE / RUA ALEIXO MABA |  |  |  |  | TRECHO: | ESTACA 0 A 43+10
CONTRATO: | [7 empty] | TEOR PROJ. | TEOR PROJ. | TEOR PROJ.
FIRMA: | [7 empty] | 4 | 5.45 | 5.8
CÓDIGO | SERVIÇO
#REF! | #REF! | [6 empty] | TEOR FAIXA B | TEOR FAIXA 4B | TEOR FAIXA FINA
Localização |  |  | QUANTIDADES |  |  |  | OBSERVAÇÕES |  | ADOTADA 48MP
Início | Fim | LADO | COMPRIMENTO (m) | LARGURA (m) |  | ÁREA (m²) |  |  | 2009-05-01
[8 empty] | TEOR PROJ. | TEOR PROJ. | TEOR PROJ.
17+00 | 43+15 | D | 700 | 0.12 |  | 84 | PODOTÁTIL (FORMA DUPLA) |  | 84 |  | 1150 | 115 | 1265 |  | 696.3
18+3 | 43+15 | E | 630 | 0.12 |  | 75.6 | PODOTÁTIL (FORMA DUPLA) |  |  |  | 1262 | 126.2 | 1388.2 |  | 622.6
17+00 | 43+15 | D | 535 | 0.06 |  | 32.1 | CALÇADA (EXTERNO)
18+3 | 43+15 | E | 512 | 0.06 |  | 30.72 | CALÇADA (EXTERNO)
17+00 | 43+15 | D/E |  |  |  | 100 | ARREMATES E ACABAMENTOS DE OBRA
[12 empty] | 18 | 43 | 25 | 500
|  |  | TOTAL |  |  | 322.42
0
#REF!

## 6.9_AÇO (hidden)
PLANILHA RESUMO DE SERVIÇOS
CONSIDERANDO TEOR DE PROJETO
OBRA: REVITALIZAÇÃO RUA ALFREDO EIKE / RUA ALEIXO MABA |  |  |  |  | TRECHO: | ESTACA 0 A 43+10
CONTRATO: | [7 empty] | TEOR PROJ. | TEOR PROJ. | TEOR PROJ.
FIRMA: | [7 empty] | 4 | 5.45 | 5.8
CÓDIGO | SERVIÇO
#REF! | #REF! | [6 empty] | TEOR FAIXA B | TEOR FAIXA 4B | TEOR FAIXA FINA
Localização |  |  | QUANTIDADES |  |  |  | OBSERVAÇÕES |  | ADOTADA 48MP
Início | Fim | LADO | COMPRIMENTO (m) | LARGURA (m) |  | PESO (kg) |  |  | 2009-05-01
[8 empty] | TEOR PROJ. | TEOR PROJ. | TEOR PROJ.
17+00 | 43+15 | D/E |  |  |  | 1000 | ARREMATES E ACABAMENTOS DE OBRA
[11 empty] | 18 | 43 | 25 | 500
|  |  | TOTAL |  |  | 1000
0
#REF!

## 6.10_ALVENARIA (hidden)
PLANILHA RESUMO DE SERVIÇOS
CONSIDERANDO TEOR DE PROJETO
OBRA: REVITALIZAÇÃO RUA ALFREDO EIKE / RUA ALEIXO MABA |  |  |  |  | TRECHO: | ESTACA 0 A 43+10
CONTRATO: | [7 empty] | TEOR PROJ. | TEOR PROJ. | TEOR PROJ.
FIRMA: | [7 empty] | 4 | 5.45 | 5.8
CÓDIGO | SERVIÇO
#REF! | #REF! | [6 empty] | TEOR FAIXA B | TEOR FAIXA 4B | TEOR FAIXA FINA
Localização |  |  | QUANTIDADES |  |  |  | OBSERVAÇÕES |  | ADOTADA 48MP
Início | Fim | LADO | COMPRIMENTO (m) | LARGURA (m) |  | ÁREA (m²) |  |  | 2009-05-01
[8 empty] | TEOR PROJ. | TEOR PROJ. | TEOR PROJ.
25+05 | 26+00 | E | 15 | 1.8 |  | 27 | RECONSTRUÇÃO DE MURO (DESAPROPRIAÇÃO)
37+13 | 40+00 | D | 47 | 1.8 |  | 84.6 | RECONSTRUÇÃO DE MURO (DESAPROPRIAÇÃO)
17+00 | 43+15 | D/E |  |  |  | 200 | ARREMATES E ACABAMENTOS DE OBRA
[11 empty] | 18 | 43 | 25 | 500
|  |  | TOTAL |  |  | 311.6
0
#REF!

## 6.13_GRADE (hidden)
PLANILHA RESUMO DE SERVIÇOS
CONSIDERANDO TEOR DE PROJETO
OBRA: REVITALIZAÇÃO RUA ALFREDO EIKE / RUA ALEIXO MABA |  |  |  |  | TRECHO: | ESTACA 0 A 43+10
CONTRATO: | [7 empty] | TEOR PROJ. | TEOR PROJ. | TEOR PROJ.
FIRMA: | [7 empty] | 4 | 5.45 | 5.8
CÓDIGO | SERVIÇO
#REF! | #REF! | [6 empty] | TEOR FAIXA B | TEOR FAIXA 4B | TEOR FAIXA FINA
Localização |  |  | QUANTIDADES |  |  |  | OBSERVAÇÕES |  | ADOTADA 48MP
Início | Fim | LADO | COMPRIMENTO (m) | LARGURA (m) |  | ÁREA (m²) |  |  | 2009-05-01
[8 empty] | TEOR PROJ. | TEOR PROJ. | TEOR PROJ.
38+00 | 40+00 | E | 50 | 1.8 |  | 90 | RECONSTRUÇÃO DE GRADE (DESAPROPRIAÇÃO)
[11 empty] | 18 | 43 | 25 | 500
|  |  | TOTAL |  |  | 90
0
#REF!

## 6.14_CAIACAO (hidden)
PLANILHA RESUMO DE SERVIÇOS
CONSIDERANDO TEOR DE PROJETO
OBRA: REVITALIZAÇÃO RUA ALFREDO EIKE / RUA ALEIXO MABA |  |  |  |  | TRECHO: | ESTACA 0 A 43+10
CONTRATO: | [7 empty] | TEOR PROJ. | TEOR PROJ. | TEOR PROJ.
FIRMA: | [7 empty] | 4 | 5.45 | 5.8
CÓDIGO | SERVIÇO
#REF! | #REF! | [6 empty] | TEOR FAIXA B | TEOR FAIXA 4B | TEOR FAIXA FINA
Localização |  |  | QUANTIDADES |  |  |  | OBSERVAÇÕES |  | ADOTADA 48MP
Início | Fim | LADO | COMPRIMENTO (m) | LARGURA (m) |  | ÁREA (m²) |  |  | 2009-05-01
[8 empty] | TEOR PROJ. | TEOR PROJ. | TEOR PROJ.
17+00 | 43+15 | D | 535 | 0.3 |  | 160.5 | MEIO FIO
18+3 | 43+15 | E | 512 | 0.3 |  | 153.6 | MEIO FIO
19+10 |  | E | 40 | 0.3 |  | 12 | MEIO FIO RÓTULA
20+10 |  | E | 35 | 0.3 |  | 10.5 | MEIO FIO CANTEIRO
[11 empty] | 18 | 43 | 25 | 500
|  |  | TOTAL |  |  | 336.6
0
#REF!

## 6.15_POSTES (hidden)
PLANILHA RESUMO DE SERVIÇOS
CONSIDERANDO TEOR DE PROJETO
OBRA: REVITALIZAÇÃO RUA ALFREDO EIKE / RUA ALEIXO MABA |  |  |  | TRECHO: | ESTACA 0 A 43+10
CONTRATO: | [6 empty] | TEOR PROJ. | TEOR PROJ. | TEOR PROJ.
FIRMA: | [6 empty] | 4 | 5.45 | 5.8
CÓDIGO | SERVIÇO
#REF! | #REF! | [5 empty] | TEOR FAIXA B | TEOR FAIXA 4B | TEOR FAIXA FINA
Localização |  |  | QUANTIDADES |  |  | OBSERVAÇÕES |  | ADOTADA 48MP
Início | Fim | LADO |  |  | QUANTIDADE (un) |  |  | 2009-05-01
[7 empty] | TEOR PROJ. | TEOR PROJ. | TEOR PROJ.
17+18 |  | E |  |  | 1
21+2 |  | E |  |  | 1
22+7 |  | E |  |  | 1
24+1 |  | E |  |  | 1
25+16 |  | E |  |  | 1
26+3 |  | E |  |  | 1 | RUA JOÃO MARIA DA VEIGA
27+16 |  | E |  |  | 1
29+5 |  | E |  |  | 1
31+3 |  | E |  |  | 1
32+7 |  | E |  |  | 1
34+00 |  | E |  |  | 1
34+3 |  | E |  |  | 1 | RUA BOLÍVIA
36+00 |  | E |  |  | 1
37+8 |  | E |  |  | 1
38+2 |  | E |  |  | 1
39+3 |  | E |  |  | 1
41+6 |  | E |  |  | 1
|  |  | TOTAL |  | 17
0
#REF!

## 8.1_ARVORES (hidden)
PLANILHA RESUMO DE SERVIÇOS
CONSIDERANDO TEOR DE PROJETO
OBRA: REVITALIZAÇÃO RUA ALFREDO EIKE / RUA ALEIXO MABA |  |  |  | TRECHO: | ESTACA 0 A 43+10
CONTRATO: | [6 empty] | TEOR PROJ. | TEOR PROJ. | TEOR PROJ.
FIRMA: | [6 empty] | 4 | 5.45 | 5.8
CÓDIGO | SERVIÇO
#REF! | #REF! | [5 empty] | TEOR FAIXA B | TEOR FAIXA 4B | TEOR FAIXA FINA
Localização |  |  | QUANTIDADES |  |  | OBSERVAÇÕES |  | ADOTADA 48MP
Início | Fim | LADO |  |  | QUANTIDADE (un) |  |  | 2009-05-01
[7 empty] | TEOR PROJ. | TEOR PROJ. | TEOR PROJ.
18+4 | 43+15 | D |  |  | 100 | PLANTIO DE ÁRVORE A CADA 6m
CALÇADA LADO DIREITO
|  |  | TOTAL |  | 100
0
#REF!

## 8.2_GRAMA (hidden)
PLANILHA RESUMO DE SERVIÇOS
CONSIDERANDO TEOR DE PROJETO
OBRA: REVITALIZAÇÃO RUA ALFREDO EIKE / RUA ALEIXO MABA |  |  |  |  | TRECHO: | ESTACA 0 A 43+10
CONTRATO: | [7 empty] | TEOR PROJ. | TEOR PROJ. | TEOR PROJ.
FIRMA: | [7 empty] | 4 | 5.45 | 5.8
CÓDIGO | SERVIÇO
#REF! | #REF! | [6 empty] | TEOR FAIXA B | TEOR FAIXA 4B | TEOR FAIXA FINA
Localização |  |  | QUANTIDADES |  |  |  | OBSERVAÇÕES |  | ADOTADA 48MP
Início | Fim | LADO | COMPRIMENTO (m) | LARGURA (m) |  | ÁREA (m²) |  |  | 2009-05-01
[8 empty] | TEOR PROJ. | TEOR PROJ. | TEOR PROJ.
17+0 | 17+15 | D |  |  |  | 20 | CANTEIRO CALÇADA
41+10 | 43+15 | D |  |  |  | 80 | CANTEIRO PISTA/CICLO FAIXA
18+3 | 18+10 | E |  |  |  | 12 | CANTEIRO TRAVESSIA PEDESTRE
19+0 | 19+12 | E |  |  |  | 110 | CANTEIRO RÓTULA
20+0 | 20+15 | E |  |  |  | 23 | CANTEIRO DIVISÓRIA PISTA
[11 empty] | 18 | 43 | 25 | 500
|  |  | TOTAL |  |  | 245
0
#REF!

## 9.1_SEMIPORTICO (hidden)
PLANILHA RESUMO DE SERVIÇOS
CONSIDERANDO TEOR DE PROJETO
OBRA: REVITALIZAÇÃO RUA ALFREDO EIKE / RUA ALEIXO MABA |  |  |  | TRECHO: | ESTACA 0 A 43+10
CONTRATO: | [6 empty] | TEOR PROJ. | TEOR PROJ. | TEOR PROJ.
FIRMA: | [6 empty] | 4 | 5.45 | 5.8
CÓDIGO | SERVIÇO
#REF! | #REF! | [5 empty] | TEOR FAIXA B | TEOR FAIXA 4B | TEOR FAIXA FINA
Localização |  |  | QUANTIDADES |  |  | OBSERVAÇÕES |  | ADOTADA 48MP
Início | Fim | LADO |  |  | QUANTIDADE (un) |  |  | 2009-05-01
[7 empty] | TEOR PROJ. | TEOR PROJ. | TEOR PROJ.
31+5 |  | E |  |  | 1 | SEMÁFORO PEDESTRE
31+6 |  | E |  |  | 1 | CÂMERA DE FILMAGEM
32+5 |  | E |  |  | 1 | SEMÁFORO PEDESTRE
33+6 |  | E |  |  | 1 | FOTOSENSOR (RADAR)
37+5 |  | E |  |  | 1 | SEMÁFORO PEDESTRE
38+0 |  | E |  |  | 1 | SEMÁFORO PEDESTRE
|  |  | TOTAL |  | 6
0
#REF!

## 9.2_SEMIPORTICO DUPLO (hidden)
PLANILHA RESUMO DE SERVIÇOS
CONSIDERANDO TEOR DE PROJETO
OBRA: REVITALIZAÇÃO RUA ALFREDO EIKE / RUA ALEIXO MABA |  |  |  | TRECHO: | ESTACA 0 A 43+10
CONTRATO: | [6 empty] | TEOR PROJ. | TEOR PROJ. | TEOR PROJ.
FIRMA: | [6 empty] | 4 | 5.45 | 5.8
CÓDIGO | SERVIÇO
#REF! | #REF! | [5 empty] | TEOR FAIXA B | TEOR FAIXA 4B | TEOR FAIXA FINA
Localização |  |  | QUANTIDADES |  |  | OBSERVAÇÕES |  | ADOTADA 48MP
Início | Fim | LADO |  |  | QUANTIDADE (un) |  |  | 2009-05-01
[7 empty] | TEOR PROJ. | TEOR PROJ. | TEOR PROJ.
31+5 |  | E |  |  | 1 | SEMÁFORO VEÍCULOS
32+5 |  | E |  |  | 1 | SEMÁFORO VEÍCULOS
37+5 |  | E |  |  | 1 | SEMÁFORO VEÍCULOS
38+0 |  | E |  |  | 1 | SEMÁFORO VEÍCULOS
|  |  | TOTAL |  | 4
0
#REF!

## 9.3_REMOCAO_TUBO (hidden)
PLANILHA RESUMO DE SERVIÇOS
CONSIDERANDO TEOR DE PROJETO
OBRA: REVITALIZAÇÃO RUA ALFREDO EIKE / RUA ALEIXO MABA |  |  |  |  | TRECHO: | ESTACA 0 A 43+10
CONTRATO: | [7 empty] | TEOR PROJ. | TEOR PROJ. | TEOR PROJ.
FIRMA: | [7 empty] | 4 | 5.45 | 5.8
CÓDIGO | SERVIÇO
#REF! | #REF! | [6 empty] | TEOR FAIXA B | TEOR FAIXA 4B | TEOR FAIXA FINA
Localização |  |  | QUANTIDADES |  |  |  | OBSERVAÇÕES |  | ADOTADA 48MP
Início | Fim | LADO | COMPRIMENTO (m) | LARGURA (m) | ALTURA (m) | VOLUME (m³) |  |  | 2009-05-01
[8 empty] | TEOR PROJ. | TEOR PROJ. | TEOR PROJ.
31+5 |  | E | 1 | 1 | 1 | 1 | SEMÁFORO VEÍCULOS |  | 1
32+5 |  | E | 1 | 1 | 1 | 1 | SEMÁFORO VEÍCULOS
37+5 |  | E | 1 | 1 | 1 | 1 | SEMÁFORO VEÍCULOS
38+0 |  | E | 1 | 1 | 1 | 1 | SEMÁFORO VEÍCULOS
|  |  | VOLUME TOTAL |  |  | 4
0
#REF!

## 9.4_REMOCAO_ARVORES (hidden)
PLANILHA RESUMO DE SERVIÇOS
CONSIDERANDO TEOR DE PROJETO
OBRA: REVITALIZAÇÃO RUA ALFREDO EIKE / RUA ALEIXO MABA |  |  |  | TRECHO: | ESTACA 0 A 43+10
CONTRATO: | [6 empty] | TEOR PROJ. | TEOR PROJ. | TEOR PROJ.
FIRMA: | [6 empty] | 4 | 5.45 | 5.8
CÓDIGO | SERVIÇO
#REF! | #REF! | [5 empty] | TEOR FAIXA B | TEOR FAIXA 4B | TEOR FAIXA FINA
Localização |  |  | QUANTIDADES |  |  | OBSERVAÇÕES |  | ADOTADA 48MP
Início | Fim | LADO |  |  | QUANTIDADE (un) |  |  | 2009-05-01
[7 empty] | TEOR PROJ. | TEOR PROJ. | TEOR PROJ.
31+0 | 34+0 | E |  |  | 10 | ÁRVORES DO CANTEIRO
|  |  | TOTAL |  | 10
0
#REF!

## 9.5_REM_PARALEL (hidden)
PLANILHA RESUMO DE SERVIÇOS
CONSIDERANDO TEOR DE PROJETO
OBRA: REVITALIZAÇÃO RUA ALFREDO EIKE / RUA ALEIXO MABA |  |  |  |  | TRECHO: | ESTACA 0 A 43+10
CONTRATO: | [7 empty] | TEOR PROJ. | TEOR PROJ. | TEOR PROJ.
FIRMA: | [7 empty] | 4 | 5.45 | 5.8
CÓDIGO | SERVIÇO
#REF! | #REF! | [6 empty] | TEOR FAIXA B | TEOR FAIXA 4B | TEOR FAIXA FINA
Localização |  |  | QUANTIDADES |  |  |  | OBSERVAÇÕES |  | ADOTADA 48MP
Início | Fim | LADO | COMPRIMENTO (m) | LARGURA (m) |  | ÁREA (m²) |  |  | 2009-05-01
[8 empty] | TEOR PROJ. | TEOR PROJ. | TEOR PROJ.
17+0 | 23+15 | D | 75 | 3 |  | 225 | PARALELEPÍPEDO POSTO GASOLINA
[11 empty] | 18 | 43 | 25 | 500
|  |  | TOTAL |  |  | 225
0
#REF!

## 9.6_REM_BLOK (hidden)
PLANILHA RESUMO DE SERVIÇOS
CONSIDERANDO TEOR DE PROJETO
OBRA: REVITALIZAÇÃO RUA ALFREDO EIKE / RUA ALEIXO MABA |  |  |  |  | TRECHO: | ESTACA 0 A 43+10
CONTRATO: | [7 empty] | TEOR PROJ. | TEOR PROJ. | TEOR PROJ.
FIRMA: | [7 empty] | 4 | 5.45 | 5.8
CÓDIGO | SERVIÇO
#REF! | #REF! | [6 empty] | TEOR FAIXA B | TEOR FAIXA 4B | TEOR FAIXA FINA
Localização |  |  | QUANTIDADES |  |  |  | OBSERVAÇÕES |  | ADOTADA 48MP
Início | Fim | LADO | COMPRIMENTO (m) | LARGURA (m) |  | ÁREA (m²) |  |  | 2009-05-01
[8 empty] | TEOR PROJ. | TEOR PROJ. | TEOR PROJ.
17+0 | 43+15 | D | 525 | 2.5 |  | 1312.5 | CALÇADAS E PÁTIOS
17+0 | 43+15 | E | 525 | 6.3 |  | 3307.5 | CALÇADAS E PÁTIOS
[11 empty] | 18 | 43 | 25 | 500
|  |  | TOTAL |  |  | 4620
0
#REF!

## 9.7_DEMOL_CONCRET (hidden)
PLANILHA RESUMO DE SERVIÇOS
CONSIDERANDO TEOR DE PROJETO
OBRA: REVITALIZAÇÃO RUA ALFREDO EIKE / RUA ALEIXO MABA |  |  |  |  | TRECHO: | ESTACA 0 A 43+10
CONTRATO: | [7 empty] | TEOR PROJ. | TEOR PROJ. | TEOR PROJ.
FIRMA: | [7 empty] | 4 | 5.45 | 5.8
CÓDIGO | SERVIÇO
#REF! | #REF! | [6 empty] | TEOR FAIXA B | TEOR FAIXA 4B | TEOR FAIXA FINA
Localização |  |  | QUANTIDADES |  |  |  | OBSERVAÇÕES |  | ADOTADA 48MP
Início | Fim | LADO | COMPRIMENTO (m) | LARGURA (m) | ALTURA (m) | VOLUME (m³) |  |  | 2009-05-01
[8 empty] | TEOR PROJ. | TEOR PROJ. | TEOR PROJ.
17+0 | 43+15 | D | 525 | 0.25 | 0.1 | 13.125 | ARREMATES E ACABAMENTOS DE OBRA
17+0 | 43+15 | E | 525 | 0.25 | 0.1 | 13.125 | ARREMATES E ACABAMENTOS DE OBRA
[11 empty] | 18 | 43 | 25 | 500
|  |  | TOTAL |  |  | 26.25
0
#REF!

## 9.8_DEMOL_PISO (hidden)
PLANILHA RESUMO DE SERVIÇOS
CONSIDERANDO TEOR DE PROJETO
OBRA: REVITALIZAÇÃO RUA ALFREDO EIKE / RUA ALEIXO MABA |  |  |  |  | TRECHO: | ESTACA 0 A 43+10
CONTRATO: | [7 empty] | TEOR PROJ. | TEOR PROJ. | TEOR PROJ.
FIRMA: | [7 empty] | 4 | 5.45 | 5.8
CÓDIGO | SERVIÇO
#REF! | #REF! | [6 empty] | TEOR FAIXA B | TEOR FAIXA 4B | TEOR FAIXA FINA
Localização |  |  | QUANTIDADES |  |  |  | OBSERVAÇÕES |  | ADOTADA 48MP
Início | Fim | LADO | COMPRIMENTO (m) | LARGURA (m) |  | ÁREA (m²) |  |  | 2009-05-01
[8 empty] | TEOR PROJ. | TEOR PROJ. | TEOR PROJ.
17+0 | 43+15 | D | 80 | 2 |  | 160 | ARREMATES E ACABAMENTOS DE OBRA
17+0 | 43+15 | E | 80 | 2 |  | 160 | ARREMATES E ACABAMENTOS DE OBRA
[11 empty] | 18 | 43 | 25 | 500
|  |  | TOTAL |  |  | 320
0
#REF!

## 9.9_DEMOL_ALVENARIA (hidden)
PLANILHA RESUMO DE SERVIÇOS
CONSIDERANDO TEOR DE PROJETO
OBRA: REVITALIZAÇÃO RUA ALFREDO EIKE / RUA ALEIXO MABA |  |  |  |  | TRECHO: | ESTACA 0 A 43+10
CONTRATO: | [7 empty] | TEOR PROJ. | TEOR PROJ. | TEOR PROJ.
FIRMA: | [7 empty] | 4 | 5.45 | 5.8
CÓDIGO | SERVIÇO
#REF! | #REF! | [6 empty] | TEOR FAIXA B | TEOR FAIXA 4B | TEOR FAIXA FINA
Localização |  |  | QUANTIDADES |  |  |  | OBSERVAÇÕES |  | ADOTADA 48MP
Início | Fim | LADO | COMPRIMENTO (m) | LARGURA (m) | ALTURA (m) | VOLUME (m³) |  |  | 2009-05-01
[8 empty] | TEOR PROJ. | TEOR PROJ. | TEOR PROJ.
17+0 | 43+15 | E | 525 | 1 | 0.1 | 52.5 | DEMOLIÇÃO DE MUROS E CANTEIROS
17+0 | 43+15 | D | 525 | 0.1 | 0.1 | 5.25 | ARREMATES E ACABAMENTOS DE OBRA
[11 empty] | 18 | 43 | 25 | 500
|  |  | TOTAL |  |  | 57.75
0
#REF!

## 9.10_REMOCAO_MEIOFIO (hidden)
PLANILHA RESUMO DE SERVIÇOS
CONSIDERANDO TEOR DE PROJETO
OBRA: REVITALIZAÇÃO RUA ALFREDO EIKE / RUA ALEIXO MABA |  |  |  | TRECHO: | ESTACA 0 A 43+10
CONTRATO: | [6 empty] | TEOR PROJ. | TEOR PROJ. | TEOR PROJ.
FIRMA: | [6 empty] | 4 | 5.45 | 5.8
CÓDIGO | SERVIÇO
#REF! | #REF! | [5 empty] | TEOR FAIXA B | TEOR FAIXA 4B | TEOR FAIXA FINA
Localização |  |  | QUANTIDADES |  |  | OBSERVAÇÕES |  | ADOTADA 48MP
Início | Fim | LADO |  |  | QUANTIDADE (m) |  |  | 2009-05-01
[7 empty] | TEOR PROJ. | TEOR PROJ. | TEOR PROJ.
17+00 | 43+10 | D |  |  | 630 | MEIO FIO EXISTENTE
17+15 | 43+15 | E |  |  | 750 | MEIO FIO EXISTENTE
20+0 | 21+0 | E |  |  | 80 | CANTEIRO
|  |  | TOTAL |  | 1460
0
#REF!

## 9.12_LIMPEZA_BUEIRO (hidden)
PLANILHA RESUMO DE SERVIÇOS
CONSIDERANDO TEOR DE PROJETO
OBRA: REVITALIZAÇÃO RUA ALFREDO EIKE / RUA ALEIXO MABA |  |  |  |  | TRECHO: | ESTACA 0 A 43+10
CONTRATO: | [7 empty] | TEOR PROJ. | TEOR PROJ. | TEOR PROJ.
FIRMA: | [7 empty] | 4 | 5.45 | 5.8
CÓDIGO | SERVIÇO
#REF! | #REF! | [6 empty] | TEOR FAIXA B | TEOR FAIXA 4B | TEOR FAIXA FINA
Localização |  |  | QUANTIDADES |  |  |  | OBSERVAÇÕES |  | ADOTADA 48MP
Início | Fim | LADO | COMPRIMENTO (m) | LARGURA (m) | ALTURA (m) | VOLUME (m³) |  |  | 2009-05-01
[8 empty] | TEOR PROJ. | TEOR PROJ. | TEOR PROJ.
29+0 | 43+15 | E | 295 | 1 | 0.5 | 147.5 | LIMPEZA DE BUEIROS
17+0 | 43+15 | D | 525 | 1 | 0.5 | 52.5 | LIMPEZA DE BUEIROS
[11 empty] | 18 | 43 | 25 | 500
|  |  | TOTAL |  |  | 200
0
#REF!

## SINAL_FX_AMARELA (hidden)
PLANILHA RESUMO DE SERVIÇOS
CONSIDERANDO TEOR DE PROJETO
OBRA: REVITALIZAÇÃO CAMINHO DE XINXIANG |  |  |  |  | TRECHO: | ESTACA 0+00 A 150+00 LE/LD
CONTRATO: | [7 empty] | TEOR PROJ. | TEOR PROJ. | TEOR PROJ.
FIRMA: | [7 empty] | 4 | 5.45 | 5.8
CÓDIGO | SERVIÇO
#REF! | #REF! | [6 empty] | TEOR FAIXA B | TEOR FAIXA 4B | TEOR FAIXA FINA
Localização |  |  | QUANTIDADES |  |  |  | OBSERVAÇÕES |  | ADOTADA 48MP
Início | Fim | LADO | COMPRIMENTO (m) | LARGURA (m) |  | ÁREA (m²) |  |  | 2009-05-01
[8 empty] | TEOR PROJ. | TEOR PROJ. | TEOR PROJ.
0+00 | 0+160 | EX | 160 | 0.1 |  | 16 | FAIXA SIMPLES NO EIXO |  | 16
[5 empty] | TOTAL | 16
0

## SINAL_FX_BRANCA (hidden)
PLANILHA RESUMO DE SERVIÇOS
CONSIDERANDO TEOR DE PROJETO
OBRA: REVITALIZAÇÃO CAMINHO DE XINXIANG |  |  |  |  | TRECHO: | ESTACA 0+00 A 150+00 LE/LD
CONTRATO: | [7 empty] | TEOR PROJ. | TEOR PROJ. | TEOR PROJ.
FIRMA: | [7 empty] | 4 | 5.45 | 5.8
CÓDIGO | SERVIÇO
#REF! | #REF! | [6 empty] | TEOR FAIXA B | TEOR FAIXA 4B | TEOR FAIXA FINA
Localização |  |  | QUANTIDADES |  |  |  | OBSERVAÇÕES |  | ADOTADA 48MP
Início | Fim | LADO | COMPRIMENTO (m) | LARGURA (m) |  | ÁREA (m²) |  |  | 2009-05-01
[8 empty] | TEOR PROJ. | TEOR PROJ. | TEOR PROJ.
0+00 | 0+160 | E | 160 | 0.1 |  | 16 | FAIXA SIMPLES NO BORDO ESQUERDO |  | 16
0+00 | 0+160 | D | 160 | 0.1 |  | 16 | FAIXA SIMPLES NO BORDO DIREITO
[5 empty] | TOTAL | 32
0

## SINAL_TACHINHAS (hidden)
PLANILHA RESUMO DE SERVIÇOS
CONSIDERANDO TEOR DE PROJETO
OBRA: REVITALIZAÇÃO CAMINHO DE XINXIANG |  |  |  | TRECHO: | ESTACA 0+00 A 150+00 LE/LD
CONTRATO: | [6 empty] | TEOR PROJ. | TEOR PROJ. | TEOR PROJ.
FIRMA: | [6 empty] | 4 | 5.45 | 5.8
CÓDIGO | SERVIÇO
#REF! | #REF! | [5 empty] | TEOR FAIXA B | TEOR FAIXA 4B | TEOR FAIXA FINA
Localização |  |  | QUANTIDADES |  |  | OBSERVAÇÕES |  | ADOTADA 48MP
Início | Fim | LADO | COMPRIMENTO (m) |  | QUANTIDADE (UND) |  |  | 2009-05-01
[7 empty] | TEOR PROJ. | TEOR PROJ. | TEOR PROJ.
0+00 | 0+160 | E | 160 |  | 27 | TACHINHAS A CADA 6 METROS NO BORDO |  | 27
0+00 | 0+160 | D | 160 |  | 27 | TACHINHAS A CADA 6 METROS NO BORDO
|  |  |  | TOTAL | 54
0

## REMOÇÃO_PAVIMENTO (hidden)
PLANILHA RESUMO DE SERVIÇOS
CONSIDERANDO TEOR DE PROJETO
RODOVIA: OSVALDO REIS |  |  |  |  | TRECHO: | ESTACA 84+00 A 91+00 LD
CONTRATO: | [8 empty] | TEOR PROJ. | TEOR PROJ. | TEOR PROJ.
FIRMA: | [8 empty] | 4 | 5.45 | 5.8
Localização |  |  | QUANTIDADES |  |  |  | MEDIÇÃO | OBSERVAÇÕES |  | ADOTADA 48MP
Início | Fim | LADO | COMPRIMENTO (m) | LARGURA (m) | ESPESSURA (m) | VOLUME (m³) |  |  |  | 2009-05-01
REMOÇÃO DE CAMADA GRANULAR | [8 empty] | TEOR FAIXA B | TEOR FAIXA 4B | TEOR FAIXA FINA
[9 empty] | TEOR PROJ. | TEOR PROJ. | TEOR PROJ.
84+15 | 90+08 | LD | 113 | 6.8 | 0.5 | 384.2 | PISTA ROLAMENTO EXISTENTE |  |  | 384.2
[5 empty] | TOTAL | 384.2
REMOÇÃO DE CBUQ | [8 empty] | TEOR FAIXA B | TEOR FAIXA 4B | TEOR FAIXA FINA
[9 empty] | TEOR PROJ. | TEOR PROJ. | TEOR PROJ.
84+15 | 90+08 | LD | 113 | 6.8 | 0.1 | 76.84 | PISTA ROLAMENTO EXISTENTE |  |  | 76.84
[5 empty] | TOTAL | 76.84
0
#REF!

## GABIÃO (hidden)
PLANILHA RESUMO DE SERVIÇOS
CONSIDERANDO TEOR DE PROJETO
RODOVIA: OSVALDO REIS |  |  |  |  | TRECHO: | ESTACA 84+00 A 91+00 LD
CONTRATO: | [8 empty] | TEOR PROJ. | TEOR PROJ. | TEOR PROJ.
FIRMA: | [8 empty] | 4 | 5.45 | 5.8
Localização |  |  | QUANTIDADES |  |  |  | MEDIÇÃO | OBSERVAÇÕES |  | ADOTADA 48MP
Início | Fim | LADO | COMPRIMENTO (m) | LARGURA (m) | ESPESSURA (m) | VOLUME (m³) |  |  |  | 2009-05-01
0
GABIÃO CAIXA PVC H=1,00m | [8 empty] | TEOR FAIXA B | TEOR FAIXA 4B | TEOR FAIXA FINA
[9 empty] | TEOR PROJ. | TEOR PROJ. | TEOR PROJ.
86+10 | 89+10 | LD | 60 | 5 | 2.8 | 840 | GABIÃO |  |  | 840
86+10 | 89+10 | LD | 12 | 5 | 2 | 120 | CONTRA FORTE
[5 empty] | TOTAL | 960
0
#REF!

## IMPRIMACAO (hidden)
PLANILHA RESUMO DE SERVIÇOS
CONSIDERANDO TEOR DE PROJETO
RODOVIA: OSVALDO REIS |  |  |  |  | TRECHO: | ESTACA 84+00 A 91+00 LD
CONTRATO: | [7 empty] | TEOR PROJ. | TEOR PROJ. | TEOR PROJ.
FIRMA: | [7 empty] | 4 | 5.45 | 5.8
Localização |  |  | QUANTIDADES |  |  |  | OBSERVAÇÕES |  | ADOTADA 48MP
Início | Fim | LADO | COMPRIMENTO (m) | LARGURA (m) | ÁREA (m) | ASFALTO DILUÍDO CM-30 |  |  | 2009-05-01
IMPRIMAÇÃO | [7 empty] | TEOR FAIXA B | TEOR FAIXA 4B | TEOR FAIXA FINA
[8 empty] | TEOR PROJ. | TEOR PROJ. | TEOR PROJ.
84+15 | 90+08 | LD | 113 | 7 | 791 | 0.791 | PISTA ROLAMENTO |  | 0.791
0
VALOR TOTAL |  |  |  |  | 791 | 0.791 |  |  |  |  | #REF!

## PINTURA_LIGACAO (hidden)
PLANILHA RESUMO DE SERVIÇOS
CONSIDERANDO TEOR DE PROJETO
RODOVIA: OSVALDO REIS |  |  |  |  | TRECHO: | ESTACA 84+00 A 91+00 LD
CONTRATO: | [8 empty] | TEOR PROJ. | TEOR PROJ. | TEOR PROJ.
FIRMA: | [8 empty] | 4 | 5.45 | 5.8
Localização |  |  | QUANTIDADES |  |  |  | MEDIÇÃO | OBSERVAÇÕES |  | ADOTADA 48MP
Início | Fim | LADO | COMPRIMENTO (m) | LARGURA (m) | ÁREA (m) | ASFALTO DILUÍDO RR-2C |  |  |  | 2009-05-01
PINTURA DE LIGAÇÃO | [8 empty] | TEOR FAIXA B | TEOR FAIXA 4B | TEOR FAIXA FINA
[9 empty] | TEOR PROJ. | TEOR PROJ. | TEOR PROJ.
84+13 | 90+08 | LD | 113 | 7 | 791 | 0.3955 | PISTA ROLAMENTO |  |  | 0.3955 |  | 700 | 5.1
[10 empty] | 0 |  | 720 | 7
0
VALOR TOTAL |  |  |  |  | 791 | 0.3955 | [6 empty] | 6.05
OBS.: A CAPA ASFÁLTICA FICARÁ A CARGO DA SECRETARIA MUNICIPAL DE OBRAS (SMO).

## ENLEIVAMENTO E HIDRO (hidden)
CONSIDERANDO TEOR DE PROJETO
RODOVIA: OSVALDO REIS |  |  |  |  | TRECHO: | ESTACA 84+00 A 91+00 LD
CONTRATO: | [6 empty] | TEOR PROJ. | TEOR PROJ. | TEOR PROJ.
FIRMA: | [6 empty] | 4 | 5.45 | 5.8
Localização |  |  | QUANTIDADES |  |  | OBSERVAÇÕES |  | ADOTADA 48MP
Início | Fim | LADO | COMPRIMENTO (m) | LARGURA (m) | ÁREA (m) |  |  | 2009-05-01
ENLEIVAMENTO DE GRAMA | [6 empty] | TEOR FAIXA B | TEOR FAIXA 4B | TEOR FAIXA FINA
[7 empty] | TEOR PROJ. | TEOR PROJ. | TEOR PROJ.
84+10 | 91+00 | LD | 130 | 3 | 390 | CALÇADA BORDO DE PISTA |  | #REF!
|  |  |  | TOTAL | 390
#REF!
HIDROSSEMEADURA | [6 empty] | TEOR FAIXA B | TEOR FAIXA 4B | TEOR FAIXA FINA
[7 empty] | TEOR PROJ. | TEOR PROJ. | TEOR PROJ.
84+10 | 91+00 | LD | 130 | 32 | 4160 | TALUDES |  | #REF!
|  |  |  | TOTAL | 4160
#REF!
#REF!

## 9.13_LIMPEZA_FINAL_OBRA (hidden)
PLANILHA RESUMO DE SERVIÇOS
CONSIDERANDO TEOR DE PROJETO
OBRA: REVITALIZAÇÃO RUA ALFREDO EIKE / RUA ALEIXO MABA |  |  |  |  | TRECHO: | ESTACA 0 A 43+10
CONTRATO: | [7 empty] | TEOR PROJ. | TEOR PROJ. | TEOR PROJ.
FIRMA: | [7 empty] | 4 | 5.45 | 5.8
CÓDIGO | SERVIÇO
#REF! | #REF! | [6 empty] | TEOR FAIXA B | TEOR FAIXA 4B | TEOR FAIXA FINA
Localização |  |  | QUANTIDADES |  |  |  | OBSERVAÇÕES |  | ADOTADA 48MP
Início | Fim | LADO | COMPRIMENTO (m) | LARGURA (m) |  | ÁREA (m²) |  |  | 2009-05-01
[8 empty] | TEOR PROJ. | TEOR PROJ. | TEOR PROJ.
0+00 | 43+15 | E | 950 | 1 |  | 950 | LIMPEZA DA OBRA P/ SINALIZAÇÃO
0+00 | 43+15 | D | 860 | 1 |  | 860 | LIMPEZA DA OBRA P/ SINALIZAÇÃO
[11 empty] | 18 | 43 | 25 | 500
|  |  | TOTAL |  |  | 1810
0
#REF!

## Cronograma
|  |  | CRONOGRAMA FÍSICO - FINANCEIRO | [5 empty] | FOLHA
Única
Obra:
Execução de muro e serviços complementares no Centro de Atendimento ao Cidadão São Vicente
PREFEITURA MUNICIPAL DE ITAJAI |  |  | Serviço: | [5 empty] | DATA:
SECRETARIA MUNICIPAL DE OBRAS | [8 empty] | 2021-09-22
DEPARTAMENTO DE ENGENHARIA |  |  | Fechamento muro/cerca, plantio de grama, drenagem, lixeira em alvenaria
ITEM | DESCRIÇÃO | VALOR PREVISTO | PERÍODO (MÊS) | [5 empty] | SUB-TOTAL
|  |  | Mês 01 |  | Mês 02 |  | Mês 03
|  |  | R$ | % | R$ | % | R$ | % | R$ | %
1.0 | SERVIÇOS PRELIMINARES | 1397.05 | 1397.05 | 100% | 0 | 0% | 0 | 0% | 1397.05 | 100%
2.0 | EXECUÇÃO DE MURO DE ALVENARIA | 125428.91 | 62714.455 | 50% | 62714.455 | 50% | 0 | 0% | 125428.91 | 100%
3.0 | GRADIL, PORTÕES E DRENAGEM | 64574.33 | 0 | 0% | 0 | 0% | 64574.33 | 100% | 64574.33 | 100%
4.0 | LIXEIRA EM ALVENARIA | 17620.3 | 0 | 0% | 0 | 0% | 17620.3 | 100% | 17620.3 | 100%
TOTAL NO MÊS (SIMPLES) |  | 209020.59 | 64111.505 | 30.67% | 62714.455 | 30% | 82194.63 | 39.32% | 209020.59 | 100%
TOTAL NO MÊS (ACUMULADO) |  | 100% | 64111.505 | 30.67% | 126825.96 | 60.68% | 209020.59 | 100%
André Torri Saldanha
Arquiteto e Urbanista - CAU/SC A54171-0

## BDI
MUNICÍPIO DE ITAJAÍ
PLANILHA DE COMPOSIÇÃO DO BDI
Item | Descrição dos custos indiretos | %
1 | ADMINISTRAÇÃO CENTRAL
| Subtotal | 4%
2 | DESPESAS FINANCEIRAS
| Subtotal | 0.99%
3 | RISCO E GARANTIA
3.1 | Risco | 1.39%
3.2 | Seguro e Garantia | 0.49%
| Subtotal | 1.88%
4 | TRIBUTOS
4.1 | PIS | 0.65%
4.2 | COFINS | 3%
4.3 | ISS X BASE CÁLCULO | 2%
4.4 | CONTRIBUIÇÃO PREVIDENCIÁRIA | 2%
| Subtotal | 7.65%
5 | LUCRO
| Subtotal | 7.25%
Total apurado dos Benefícios e Despesas indiretas |  | 24.18%
FÓRMULA:
ITAJAÍ, SETEMBRO DE 2021
___________________________
André Torri Saldanha
Arquiteto e Urbanista - CAU/SC A54171-0