## SINALI. PREVENTIVA
ESTADO DE SANTA CATARINA |  |  |  | ESTADO DE SANTA CATARINA
MUNICÍPIO DE ITAJAÍ |  |  |  | MUNICÍPIO DE ITAJAÍ
SECRETARIA MUNICIPAL DE OBRAS |  |  |  | SECRETARIA MUNICIPAL DE OBRAS
DEPARTAMENTO DE ENGENHARIA |  |  |  | DEPARTAMENTO DE ENGENHARIA
Empreendimento: Execução de Galeria Pluvial
Localização: Rua Jovito Anacleto, Bairro Cordeiros - Itajaí-SC |  |  |  | 1 | SINALIZAÇÃO PREVENTIVA E INDICATIVA
Tipo de Serviço: Drenagem Urbana
Data: Setembro 2021 |  |  |  | 1.1 | Aquisição e assentamento de placa de obra - Padrão P.M.I (200x150cm) para Indicação da obra
SINALIZAÇÃO PREVENTIVA E INDICATIVA |  |  |  |  | Quantidade | Comprimento | Largura | Area
QUADRO RESUMO DE SERVIÇOS
[5 empty] | 1 | 2 | 1.5 | 3
Item | Descrição | Unid. | Quantidade
1 | SERVIÇOS PRELIMINARES | [7 empty] | TOTAL GERAL | 3 | m2
1.1 | Aquisição e assentamento de placa de obra - Padrão P.M.I (200x150cm) para Indicação da obra | m² | 3
1.2 | Aquisição e assentamento de placa de obra - Padrão P.M.I (200x150cm) para Sinalização preventiva da obra | m² | 6 | 1.2 | Aquisição e assentamento de placa de obra - Padrão P.M.I (200x150cm) para Sinalização preventiva da obra
[5 empty] | Quantidade | Comprimento | Largura | Area
[5 empty] | 2 | 2 | 1.5 | 6
[9 empty] | TOTAL GERAL | 6 | m2

## R. Jovito A. MACRODrenagem
ESTADO DE SANTA CATARINA
MUNICÍPIO DE ITAJAÍ
SECRETARIA DE OBRAS E SERVIÇOS MUNICIPAIS
DEPARTAMENTO DE ENGENHARIA
MACRO DRENAGEM - RUA JOVITO ANACLETO
TUBULAÇÃO TRANSVERSAL
REATERRO DE AREIA e= | [5 empty] | m (colchão + cobertura)
[12 empty] | Escavação | reaterro com areia |  |  |  | reaterro com material da vala
ESTACA | FRAÇÃO (m) | CAIXA DA RUA - LARGURA DA GALERIA (m) | ALTURA EIXO RUA-INF TUBO (m) | ALTURA ESCAVAÇÃO (m) | CC Φ 30 | Φnominal | Φext | ÁREA | PERíMETRO | B | BIDIM (m²) | volume | h | area | volume | Lastro de brita | h | area | volume
3 | 17.9 | 1 | 1.09 | 1.04 | 2 | 30 | 0.4 | 0.12566 | 1.2566 | 1 | 0.37699 | 1.04 | 0.69 | 0.56434 | 0.56434 | 0.1
5 | 8.5 | 1 | 1.09 | 1.04 | 2 | 30 | 0.4 | 0.12566 | 1.2566 | 1 | 0.37699 | 1.04 | 0.69 | 0.56434 | 0.56434 | 0.1
6 | 17.9 | 1 | 1.09 | 1.04 | 2 | 30 | 0.4 | 0.12566 | 1.2566 | 1 | 0.37699 | 1.04 | 0.69 | 0.56434 | 0.56434 | 0.1
8 | 5.7 | 1 | 1.09 | 1.04 | 2 | 30 | 0.4 | 0.12566 | 1.2566 | 1 | 0.37699 | 1.04 | 0.69 | 0.56434 | 0.56434 | 0.1
9 | 0 | 1 | 1.09 | 1.04 | 2 | 30 | 0.4 | 0.12566 | 1.2566 | 1 | 0.37699 | 1.04 | 0.69 | 0.56434 | 0.56434 | 0.1
10 | 10 | 1 | 1.09 | 1.04 | 2 | 30 | 0.4 | 0.12566 | 1.2566 | 1 | 0.37699 | 1.04 | 0.69 | 0.56434 | 0.56434 | 0.1
12 | 0 | 1 | 1.09 | 1.04 | 2 | 30 | 0.4 | 0.12566 | 1.2566 | 1 | 0.37699 | 1.04 | 0.69 | 0.56434 | 0.56434 | 0.1
13 | 10 | 1 | 1.09 | 1.04 | 2 | 30 | 0.4 | 0.12566 | 1.2566 | 1 | 0.37699 | 1.04 | 0.69 | 0.56434 | 0.56434 | 0.1
15 | 0 | 1 | 1.09 | 1.04 | 2 | 30 | 0.4 | 0.12566 | 1.2566 | 1 | 0.37699 | 1.04 | 0.69 | 0.56434 | 0.56434 | 0.1
16 | 10 | 1 | 1.09 | 1.04 | 2 | 30 | 0.4 | 0.12566 | 1.2566 | 1 | 0.37699 | 1.04 | 0.69 | 0.56434 | 0.56434 | 0.1
18 | 0 | 1 | 1.09 | 1.04 | 2 | 30 | 0.4 | 0.12566 | 1.2566 | 1 | 0.37699 | 1.04 | 0.69 | 0.56434 | 0.56434 | 0.1
18 | 17 | 3 | 1.09 | 1.04 | 2 | 30 | 0.4 | 0.12566 | 1.2566 | 1 | 1.131 | 3.12 | 0.69 | 0.56434 | 1.693 | 0.3
20 | 7.3 | 3 | 1.09 | 1.04 | 2 | 30 | 0.4 | 0.12566 | 1.2566 | 1 | 1.131 | 3.12 | 0.69 | 0.56434 | 1.693 | 0.3
21 | 17 | 3 | 1.09 | 1.04 | 2 | 30 | 0.4 | 0.12566 | 1.2566 | 1 | 1.131 | 3.12 | 0.69 | 0.56434 | 1.693 | 0.3
23 | 7 | 3 | 1.09 | 1.04 | 2 | 30 | 0.4 | 0.12566 | 1.2566 | 1 | 1.131 | 3.12 | 0.69 | 0.56434 | 1.693 | 0.3
24 | 17 | 3 | 1.09 | 1.04 | 2 | 30 | 0.4 | 0.12566 | 1.2566 | 1 | 1.131 | 3.12 | 0.69 | 0.56434 | 1.693 | 0.3
26 | 7 | 3 | 1.09 | 1.04 | 2 | 30 | 0.4 | 0.12566 | 1.2566 | 1 | 1.131 | 3.12 | 0.69 | 0.56434 | 1.693 | 0.3
27 | 17 | 3 | 1.09 | 1.04 | 2 | 30 | 0.4 | 0.12566 | 1.2566 | 1 | 1.131 | 3.12 | 0.69 | 0.56434 | 1.693 | 0.3
28 | 16.6 | 3 | 1.09 | 1.04 | 2 | 30 | 0.4 | 0.12566 | 1.2566 | 1 | 1.131 | 3.12 | 0.69 | 0.56434 | 1.693 | 0.3
30 | 6.6 | 3 | 1.09 | 1.04 | 2 | 30 | 0.4 | 0.12566 | 1.2566 | 1 | 1.131 | 3.12 | 0.69 | 0.56434 | 1.693 | 0.3
31 | 16.6 | 3 | 1.09 | 1.04 | 2 | 30 | 0.4 | 0.12566 | 1.2566 | 1 | 1.131 | 3.12 | 0.69 | 0.56434 | 1.693 | 0.3
33 | 6.6 | 3 | 1.09 | 1.04 | 2 | 30 | 0.4 | 0.12566 | 1.2566 | 1 | 1.131 | 3.12 | 0.69 | 0.56434 | 1.693 | 0.3
34 | 16.6 | 3 | 1.09 | 1.04 | 2 | 30 | 0.4 | 0.12566 | 1.2566 | 1 | 1.131 | 3.12 | 0.69 | 0.56434 | 1.693 | 0.3
36 | 6.6 | 3 | 1.09 | 1.04 | 2 | 30 | 0.4 | 0.12566 | 1.2566 | 1 | 1.131 | 3.12 | 0.69 | 0.56434 | 1.693 | 0.3
37 | 16.6 | 3 | 1.09 | 1.04 | 2 | 30 | 0.4 | 0.12566 | 1.2566 | 1 | 1.131 | 3.12 | 0.69 | 0.56434 | 1.693 | 0.3
TOTAL Φ 30 |  | 53 |  |  | 50 | [5 empty] | 19.9805 | 55.12 |  |  | 29.9098 | 5.3 |  |  | 0
TUBULAÇÃO LONGITUDINAL - RUA JOVITO ANACLETO
REATERRO DE AREIA e= | [5 empty] | m (colchão + cobertura)
[14 empty] | Escavação | reaterro com mat. Jazida |  |  | Base de Pedra de mão(m³) |  |  |  | Escoramento (m²)
ESTACA | FRAÇÃO | DISTÂNCIA (m) | ALTURA EIXO RUA-INF TUBO (m) | ALTURA ESCAVAÇÃO (m) | TIPO DA GALERIA | DIMENSÕES DA GALERIA |  | DIMENSÕES EXT. DA GALERIA |  | ÁREA | PERíMETRO | B | BIDIM (m²) | volume | h | area | volume | h | area | volume | Escoramento (m²)
0 | 0 | 0 | 3.396 | 3.346 | BDCC | 1.5 | 2 | 1.9 | 4.8 | 9.12 | 8.6 | 6.2 | 0 | 0 | 3.196 | 10.6952 | 0 | 0.2 | 1.24 | 0 | 0 | 0
1 | 0 | 20 | 3.423 | 3.373 | BDCC | 1.5 | 2 | 1.9 | 4.8 | 9.12 | 8.6 | 6.2 | 51.6 | 418.252 | 2.823 | 8.3826 | 167.652 | 0.2 | 1.24 | 24.8 | 136.92 | 134.92 | metálico
2 | 0 | 20 | 3.277 | 3.227 | BDCC | 1.5 | 2 | 1.9 | 4.8 | 9.12 | 8.6 | 6.2 | 51.6 | 400.148 | 2.677 | 7.4774 | 149.548 | 0.2 | 1.24 | 24.8 | 131.08 | 129.08 | metálico
3 | 0 | 20 | 3.155 | 3.105 | BDCC | 1.5 | 2 | 1.9 | 4.8 | 9.12 | 8.6 | 6.2 | 51.6 | 385.02 | 2.555 | 6.721 | 134.42 | 0.2 | 1.24 | 24.8 | 126.2 | 124.2 | metálico
4 | 0 | 20 | 3.2 | 3.15 | BDCC | 1.5 | 2 | 1.9 | 4.8 | 9.12 | 8.6 | 6.2 | 51.6 | 390.6 | 2.6 | 7 | 140 | 0.2 | 1.24 | 24.8 | 128 | 126 | metálico
5 | 0 | 20 | 3.323 | 3.273 | BDCC | 1.5 | 2 | 1.9 | 4.8 | 9.12 | 8.6 | 6.2 | 51.6 | 405.852 | 2.723 | 7.7626 | 155.252 | 0.2 | 1.24 | 24.8 | 132.92 | 130.92 | metálico
6 | 0 | 20 | 3.341 | 3.291 | BDCC | 1.5 | 2 | 1.9 | 4.8 | 9.12 | 8.6 | 6.2 | 51.6 | 408.084 | 2.741 | 7.8742 | 157.484 | 0.2 | 1.24 | 24.8 | 133.64 | 131.64 | metálico
7 | 0 | 20 | 3.255 | 3.205 | BDCC | 1.5 | 2 | 1.9 | 4.8 | 9.12 | 8.6 | 6.2 | 51.6 | 397.42 | 2.655 | 7.341 | 146.82 | 0.2 | 1.24 | 24.8 | 130.2 | 128.2 | metálico
8 | 0 | 20 | 3.185 | 3.135 | BDCC | 1.5 | 2 | 1.9 | 4.8 | 9.12 | 8.6 | 6.2 | 51.6 | 388.74 | 2.585 | 6.907 | 138.14 | 0.2 | 1.24 | 24.8 | 127.4 | 125.4 | metálico
9 | 0 | 20 | 3.142 | 3.092 | BDCC | 1.5 | 2 | 1.9 | 4.8 | 9.12 | 8.6 | 6.2 | 51.6 | 383.408 | 2.542 | 6.6404 | 132.808 | 0.2 | 1.24 | 24.8 | 125.68 | 123.68 | metálico
10 | 0 | 20 | 3.003 | 2.953 | BDCC | 1.5 | 2 | 1.9 | 4.8 | 9.12 | 8.6 | 6.2 | 51.6 | 366.172 | 2.403 | 5.7786 | 115.572 | 0.2 | 1.24 | 24.8 | 120.12 | 118.12 | Continuo
11 | 0 | 20 | 2.985 | 2.935 | BDCC | 1.5 | 2 | 1.9 | 4.8 | 9.12 | 8.6 | 6.2 | 51.6 | 363.94 | 2.385 | 5.667 | 113.34 | 0.2 | 1.24 | 24.8 | 119.4 | 117.4 | Continuo
12 | 0 | 20 | 2.965 | 2.915 | BDCC | 1.5 | 2 | 1.9 | 4.8 | 9.12 | 8.6 | 6.2 | 51.6 | 361.46 | 2.365 | 5.543 | 110.86 | 0.2 | 1.24 | 24.8 | 118.6 | 116.6 | Continuo
13 | 0 | 20 | 2.971 | 2.921 | BDCC | 1.5 | 2 | 1.9 | 4.8 | 9.12 | 8.6 | 6.2 | 51.6 | 362.204 | 2.371 | 5.5802 | 111.604 | 0.2 | 1.24 | 24.8 | 118.84 | 116.84 | Continuo
14 | 0 | 20 | 2.994 | 2.944 | BDCC | 1.5 | 2 | 1.9 | 4.8 | 9.12 | 8.6 | 6.2 | 51.6 | 365.056 | 2.394 | 5.7228 | 114.456 | 0.2 | 1.24 | 24.8 | 119.76 | 117.76 | Continuo
15 | 0 | 20 | 2.983 | 2.933 | BDCC | 1.5 | 2 | 1.9 | 4.8 | 9.12 | 8.6 | 6.2 | 51.6 | 363.692 | 2.383 | 5.6546 | 113.092 | 0.2 | 1.24 | 24.8 | 119.32 | 117.32 | Continuo
16 | 0 | 20 | 2.965 | 2.915 | BDCC | 1.5 | 2 | 1.9 | 4.8 | 9.12 | 8.6 | 6.2 | 51.6 | 361.46 | 2.365 | 5.543 | 110.86 | 0.2 | 1.24 | 24.8 | 118.6 | 116.6 | Continuo
17 | 0 | 20 | 2.935 | 2.885 | BDCC | 1.5 | 2 | 1.9 | 4.8 | 9.12 | 8.6 | 6.2 | 51.6 | 357.74 | 2.335 | 5.357 | 107.14 | 0.2 | 1.24 | 24.8 | 117.4 | 115.4 | Continuo
18 | 10 | 30 | 2.961 | 2.911 | BDCC | 1.5 | 2 | 1.9 | 4.8 | 9.12 | 8.6 | 6.2 | 77.4 | 541.446 | 2.361 | 5.5182 | 165.546 | 0.2 | 1.24 | 37.2 | 177.66 | 174.66 | Continuo
19 | 0 | 10 | 2.442 | 2.392 | BSCC | 1 | 2.5 | 1.4 | 2.9 | 4.06 | 5.7 | 4.3 | 17.1 | 102.856 | 1.842 | 3.8606 | 38.606 | 0.2 | 0.86 | 8.6 | 48.84 | 47.84 | Descontinuo
20 | 0 | 20 | 2.472 | 2.422 | BSCC | 1 | 2.5 | 1.4 | 2.9 | 4.06 | 5.7 | 4.3 | 34.2 | 208.292 | 1.872 | 3.9896 | 79.792 | 0.2 | 0.86 | 17.2 | 98.88 | 96.88 | Descontinuo
21 | 0 | 20 | 2.509 | 2.459 | BSCC | 1 | 2.5 | 1.4 | 2.9 | 4.06 | 5.7 | 4.3 | 34.2 | 211.474 | 1.909 | 4.1487 | 82.974 | 0.2 | 0.86 | 17.2 | 100.36 | 98.36 | Descontinuo
22 | 0 | 20 | 2.549 | 2.499 | BSCC | 1 | 2.5 | 1.4 | 2.9 | 4.06 | 5.7 | 4.3 | 34.2 | 214.914 | 1.949 | 4.3207 | 86.414 | 0.2 | 0.86 | 17.2 | 101.96 | 99.96 | Descontinuo
23 | 0 | 20 | 2.559 | 2.509 | BSCC | 1 | 2.5 | 1.4 | 2.9 | 4.06 | 5.7 | 4.3 | 34.2 | 215.774 | 1.959 | 4.3637 | 87.274 | 0.2 | 0.86 | 17.2 | 102.36 | 100.36 | Continuo
24 | 0 | 20 | 2.534 | 2.484 | BSCC | 1 | 2.5 | 1.4 | 2.9 | 4.06 | 5.7 | 4.3 | 34.2 | 213.624 | 1.934 | 4.2562 | 85.124 | 0.2 | 0.86 | 17.2 | 101.36 | 99.36 | Descontinuo
25 | 0 | 20 | 2.519 | 2.469 | BSCC | 1 | 2.5 | 1.4 | 2.9 | 4.06 | 5.7 | 4.3 | 34.2 | 212.334 | 1.919 | 4.1917 | 83.834 | 0.2 | 0.86 | 17.2 | 100.76 | 98.76 | Descontinuo
26 | 0 | 20 | 2.579 | 2.529 | BSCC | 1 | 2.5 | 1.4 | 2.9 | 4.06 | 5.7 | 4.3 | 34.2 | 217.494 | 1.979 | 4.4497 | 88.994 | 0.2 | 0.86 | 17.2 | 103.16 | 101.16 | Continuo
27 | 0 | 20 | 2.527 | 2.477 | BSCC | 1 | 2.5 | 1.4 | 2.9 | 4.06 | 5.7 | 4.3 | 34.2 | 213.022 | 1.927 | 4.2261 | 84.522 | 0.2 | 0.86 | 17.2 | 101.08 | 99.08 | Descontinuo
28 | 0 | 20 | 2.597 | 2.547 | BSCC | 1 | 2.5 | 1.4 | 2.9 | 4.06 | 5.7 | 4.3 | 34.2 | 219.042 | 1.997 | 4.5271 | 90.542 | 0.2 | 0.86 | 17.2 | 103.88 | 101.88 | Continuo
29 | 0 | 20 | 2.639 | 2.589 | BSCC | 1 | 2.5 | 1.4 | 2.9 | 4.06 | 5.7 | 4.3 | 34.2 | 222.654 | 2.039 | 4.7077 | 94.154 | 0.2 | 0.86 | 17.2 | 105.56 | 103.56 | Continuo
30 | 0 | 20 | 2.661 | 2.611 | BSCC | 1 | 2.5 | 1.4 | 2.9 | 4.06 | 5.7 | 4.3 | 34.2 | 224.546 | 2.061 | 4.8023 | 96.046 | 0.2 | 0.86 | 17.2 | 106.44 | 104.44 | Continuo
31 | 0 | 20 | 2.7 | 2.65 | BSCC | 1 | 2.5 | 1.4 | 2.9 | 4.06 | 5.7 | 4.3 | 34.2 | 227.9 | 2.1 | 4.97 | 99.4 | 0.2 | 0.86 | 17.2 | 108 | 106 | Continuo
32 | 0 | 20 | 2.746 | 2.696 | BSCC | 1 | 2.5 | 1.4 | 2.9 | 4.06 | 5.7 | 4.3 | 34.2 | 231.856 | 2.146 | 5.1678 | 103.356 | 0.2 | 0.86 | 17.2 | 109.84 | 107.84 | Continuo
33 | 0 | 20 | 2.752 | 2.702 | BSCC | 1 | 2.5 | 1.4 | 2.9 | 4.06 | 5.7 | 4.3 | 34.2 | 232.372 | 2.152 | 5.1936 | 103.872 | 0.2 | 0.86 | 17.2 | 110.08 | 108.08 | Continuo
34 | 0 | 20 | 2.701 | 2.651 | BSCC | 1 | 2.5 | 1.4 | 2.9 | 4.06 | 5.7 | 4.3 | 34.2 | 227.986 | 2.101 | 4.9743 | 99.486 | 0.2 | 0.86 | 17.2 | 108.04 | 106.04 | Continuo
35 | 0 | 20 | 2.551 | 2.501 | BSCC | 1 | 2.5 | 1.4 | 2.9 | 4.06 | 5.7 | 4.3 | 34.2 | 215.086 | 1.951 | 4.3293 | 86.586 | 0.2 | 0.86 | 17.2 | 102.04 | 100.04 | Continuo
36 | 0 | 20 | 2.555 | 2.505 | BSCC | 1 | 2.5 | 1.4 | 2.9 | 4.06 | 5.7 | 4.3 | 34.2 | 215.43 | 1.955 | 4.3465 | 86.93 | 0.2 | 0.86 | 17.2 | 102.2 | 100.2 | Continuo
37 | 0 | 20 | 2.54 | 2.49 | BSCC | 1 | 2.5 | 1.4 | 2.9 | 4.06 | 5.7 | 4.3 | 34.2 | 214.14 | 1.94 | 4.282 | 85.64 | 0.2 | 0.86 | 17.2 | 101.6 | 99.6 | Descontinuo
38 | 12 | 32 | 2.475 | 2.425 | BSCC | 1 | 2.5 | 1.4 | 2.9 | 4.06 | 5.7 | 4.3 | 54.72 | 333.68 | 1.875 | 4.0025 | 128.08 | 0.2 | 0.86 | 27.52 | 158.4 | 155.2 | Descontinuo
TOTAL BDCC 1,50X2,00 |  | 370
TOTAL BSCC 1,00X2,50 |  | 402
TOTAL | [12 empty] | 1642.02 | 11395.17 |  |  | 4176.22 |  |  | 804.52 | 4376.58 | 4299.38 | Continuo | #REF!
[23 empty] | Descontinuo | #REF!
MUNICÍPIO DE ITAJAÍ
SECRETARIA DE OBRAS E SERVIÇOS MUNICIPAIS
DEPARTAMENTO DE ENGENHARIA
|  |  |  | CAIXAS COLETORAS (CC) |  |  |  | CHAMINÉS DE ACESSO
|  |  |  | ESTACA | FRAÇÃO | CC |  | ESTACA | FRAÇÃO | Chaminé de
[6 empty] | Φ 30 |  |  |  | acesso
|  |  |  | 3 | 17.9 | 2 |  | 1 | 18 | 1 |  |  | Mobilização, desmobilização e transporte de equipamentos
|  |  |  | 5 | 8.5 | 2 |  | 5 | 8.5 | 1 |  |  | Quantidade (unid) |  |  |  | Total (unid)
|  |  |  | 6 | 17.9 | 2 |  | 8 | 12.9 | 1 |  |  | 1 |  |  |  | 1
|  |  |  | 8 | 5.7 | 2 |  | 13 | 10 | 1
|  |  |  | 9 | 0 | 2 |  | 18 | 10.4 | 1 |  |  | Operação do sistema de rebaixamento
|  |  |  | 10 | 10 | 2 |  | 23 | 7 | 1 |  |  | Dias úteis / mês |  | Meses | Total (Cjdia)
|  |  |  | 12 | 0 | 2 |  | 28 | 11 | 1 |  |  | 21 |  | 4 | 84
|  |  |  | 13 | 10 | 2 |  | 33 | 6.6 | 1
|  |  |  | 15 | 0 | 2 |  | 38 | 12.5 | 1 |  |  | Ponteira filtrante em vala
|  |  |  | 16 | 10 | 2 |  | Total |  | 9 |  |  | Comprimento de dren. | Ponteira |  | Lados da vala
|  |  |  | 18 | 0 | 2 | [6 empty] | 772 | 1.5 |  | 2 |  | 1029
|  |  |  | 18 | 17 | 2
|  |  |  | 20 | 7.3 | 2 | [6 empty] | ESGOTAMENTO
|  |  |  | 21 | 17 | 2 | [6 empty] | 4 | Meses de drenagem
|  |  |  | 23 | 7 | 2 | [6 empty] | 20 | dias por mês
|  |  |  | 24 | 17 | 2 | [6 empty] | 9 | horas por dia
|  |  |  | 26 | 7 | 2 | [6 empty] | 720 | horas
|  |  |  | 27 | 17 | 2
|  |  |  | 28 | 16.6 | 2
|  |  |  | 30 | 6.6 | 2
|  |  |  | 31 | 16.6 | 2
|  |  |  | 33 | 6.6 | 2
|  |  |  | 34 | 16.6 | 2
|  |  |  | 36 | 6.6 | 2
|  |  |  | 37 | 16.6 | 2
|  |  |  | Total |  | 50

## R. Odílio Garcia MICRODrena
ESTADO DE SANTA CATARINA
MUNICÍPIO DE ITAJAÍ
SECRETARIA DE OBRAS E SERVIÇOS MUNICIPAIS
DEPARTAMENTO DE ENGENHARIA
TUBULAÇÃO TRANSVERSAL - RUA ODILIO GARCIA - TRECHO 01 | [18 empty] | TUBULAÇÃO TRANSVERSAL - RUA ODILIO GARCIA - TRECHO 02
[10 empty] | Escavação | reaterro com areia |  |  |  | reaterro com material da vala | [13 empty] | Escavação | reaterro com areia |  |  |  | reaterro com material da vala
ESTACA | FRAÇÃO (m) | DIST. LADO RUA (m) | ALTURA ESCAVAÇÃO (m) | Φnominal | Φext | ÁREA | PERíMETRO | B | BIDIM (m²) | volume | h | area | volume | Lastro de brita | h | area | volume |  | ESTACA | FRAÇÃO (m) | DIST. LADO RUA (m) | ALTURA ESCAVAÇÃO (m) | Φnominal | Φext | ÁREA | PERíMETRO | B | BIDIM (m²) | volume | h | area | volume | Lastro de brita | h | area | volume
1 | 4 | 4 | 1.09 | 30 | 0.4 | 0.12566 | 1.2566 | 1 | 1.508 | 4.36 | 1.09 | 0.96434 | 3.8573 | 0.4 | 0 | 0 | 0 |  | 0 | 10 | 5 | 1.09 | 30 | 0.4 | 0.12566 | 1.2566 | 1 | 1.885 | 5.45 | 1.09 | 0.96434 | 4.8217 | 0.5 | 0 | 0 | 0
2 | 19 | 4 | 1.09 | 30 | 0.4 | 0.12566 | 1.2566 | 1 | 1.508 | 4.36 | 1.09 | 0.96434 | 3.8573 | 0.4 | 0 | 0 | 0 |  | 2 | 0 | 5 | 1.09 | 30 | 0.4 | 0.12566 | 1.2566 | 1 | 1.885 | 5.45 | 1.09 | 0.96434 | 4.8217 | 0.5 | 0 | 0 | 0
4 | 14 | 4 | 1.09 | 30 | 0.4 | 0.12566 | 1.2566 | 1 | 1.508 | 4.36 | 1.09 | 0.96434 | 3.8573 | 0.4 | 0 | 0 | 0 |  | 3 | 15 | 5 | 1.09 | 30 | 0.4 | 0.12566 | 1.2566 | 1 | 1.885 | 5.45 | 1.09 | 0.96434 | 4.8217 | 0.5 | 0 | 0 | 0
6 | 4 | 4 | 1.09 | 30 | 0.4 | 0.12566 | 1.2566 | 1 | 1.508 | 4.36 | 1.09 | 0.96434 | 3.8573 | 0.4 | 0 | 0 | 0 |  | 5 | 10 | 5 | 1.09 | 30 | 0.4 | 0.12566 | 1.2566 | 1 | 1.885 | 5.45 | 1.09 | 0.96434 | 4.8217 | 0.5 | 0 | 0 | 0
7 | 14 | 4 | 1.09 | 30 | 0.4 | 0.12566 | 1.2566 | 1 | 1.508 | 4.36 | 1.09 | 0.96434 | 3.8573 | 0.4 | 0 | 0 | 0 |  | 7 | 5 | 5 | 1.09 | 30 | 0.4 | 0.12566 | 1.2566 | 1 | 1.885 | 5.45 | 1.09 | 0.96434 | 4.8217 | 0.5 | 0 | 0 | 0
9 | 4 | 4 | 1.09 | 30 | 0.4 | 0.12566 | 1.2566 | 1 | 1.508 | 4.36 | 1.09 | 0.96434 | 3.8573 | 0.4 | 0 | 0 | 0 |  | 9 | 0 | 5 | 1.09 | 30 | 0.4 | 0.12566 | 1.2566 | 1 | 1.885 | 5.45 | 1.09 | 0.96434 | 4.8217 | 0.5 | 0 | 0 | 0
10 | 7 | 4 | 1.09 | 30 | 0.4 | 0.12566 | 1.2566 | 1 | 1.508 | 4.36 | 1.09 | 0.96434 | 3.8573 | 0.4 | 0 | 0 | 0 |  | TOTAL Φ 30 |  | 30 | [6 empty] | 11 | 33 |  |  | 29 | 3 |  |  | 0
11 | 14 | 4 | 1.09 | 30 | 0.4 | 0.12566 | 1.2566 | 1 | 1.508 | 4.36 | 1.09 | 0.96434 | 3.8573 | 0.4 | 0 | 0 | 0
13 | 4 | 4 | 1.09 | 30 | 0.4 | 0.12566 | 1.2566 | 1 | 1.508 | 4.36 | 1.09 | 0.96434 | 3.8573 | 0.4 | 0 | 0 | 0 |  | TUBULAÇÃO LONGITUDINAL - RUA ODÍLIO GARCIA - TRECHO 02
14 | 14 | 4 | 1.09 | 30 | 0.4 | 0.12566 | 1.2566 | 1 | 1.508 | 4.36 | 1.09 | 0.96434 | 3.8573 | 0.4 | 0 | 0 | 0
16 | 4 | 4 | 1.09 | 30 | 0.4 | 0.12566 | 1.2566 | 1 | 1.508 | 4.36 | 1.09 | 0.96434 | 3.8573 | 0.4 | 0 | 0 | 0 | [11 empty] | Escavação | reaterro com areia |  |  |  | reaterro com material da vala
17 | 14 | 4 | 1.09 | 30 | 0.4 | 0.12566 | 1.2566 | 1 | 1.508 | 4.36 | 1.09 | 0.96434 | 3.8573 | 0.4 | 0 | 0 | 0 |  | ESTACA | FRAÇÃO | DISTÂNCIA (m) | ALTURA ESCAVAÇÃO | Φnominal | Φext | ÁREA | PERíMETRO | B | BIDIM (m²) | volume | h | area | volume | Lastro de brita | h | area | volume | Escoramento
19 | 0 | 4 | 1.09 | 30 | 0.4 | 0.12566 | 1.2566 | 1 | 1.508 | 4.36 | 1.09 | 0.96434 | 3.8573 | 0.4 | 0 | 0 | 0 |  | 0 | 0 | 0 | 2.054 | 80 | 1 | 0.7854 | 3.1416 | 1.6 | 0 | 0 | 2.054 | 2.501 | 0 | 0 | 0 | 0 | 0 | 0
[19 empty] | 1 | 0 | 20 | 2.096 | 80 | 1 | 0.7854 | 3.1416 | 1.6 | 18.8496 | 67.072 | 2.096 | 2.5682 | 51.364 | 3.2 | 0 | 0 | 0 | 83.84
20 | 8 | 4 | 1.09 | 30 | 0.4 | 0.12566 | 1.2566 | 1 | 1.508 | 4.36 | 1.09 | 0.96434 | 3.8573 | 0.4 | 0 | 0 | 0 |  | 2 | 0 | 20 | 2.162 | 80 | 1 | 0.7854 | 3.1416 | 1.6 | 18.8496 | 69.184 | 2.162 | 2.6738 | 53.476 | 3.2 | 0 | 0 | 0 | 86.48
21 | 18 | 4 | 1.09 | 30 | 0.4 | 0.12566 | 1.2566 | 1 | 1.508 | 4.36 | 1.09 | 0.96434 | 3.8573 | 0.4 | 0 | 0 | 0 |  | 3 | 0 | 20 | 2.183 | 80 | 1 | 0.7854 | 3.1416 | 1.6 | 18.8496 | 69.856 | 2.183 | 2.7074 | 54.148 | 3.2 | 0 | 0 | 0 | 87.32
23 | 8 | 4 | 1.09 | 30 | 0.4 | 0.12566 | 1.2566 | 1 | 1.508 | 4.36 | 1.09 | 0.96434 | 3.8573 | 0.4 | 0 | 0 | 0 |  | 4 | 0 | 20 | 2.168 | 80 | 1 | 0.7854 | 3.1416 | 1.6 | 18.8496 | 69.376 | 2.168 | 2.6834 | 53.668 | 3.2 | 0 | 0 | 0 | 86.72
24 | 18 | 4 | 1.09 | 30 | 0.4 | 0.12566 | 1.2566 | 1 | 1.508 | 4.36 | 1.09 | 0.96434 | 3.8573 | 0.4 | 0 | 0 | 0 |  | 5 | 0 | 20 | 2.176 | 80 | 1 | 0.7854 | 3.1416 | 1.6 | 18.8496 | 69.632 | 2.176 | 2.6962 | 53.924 | 3.2 | 0 | 0 | 0 | 87.04
26 | 8 | 4 | 1.09 | 30 | 0.4 | 0.12566 | 1.2566 | 1 | 1.508 | 4.36 | 1.09 | 0.96434 | 3.8573 | 0.4 | 0 | 0 | 0 |  | 6 | 0 | 20 | 2.197 | 80 | 1 | 0.7854 | 3.1416 | 1.6 | 18.8496 | 70.304 | 2.197 | 2.7298 | 54.596 | 3.2 | 0 | 0 | 0 | 87.88
27 | 18 | 4 | 1.09 | 30 | 0.4 | 0.12566 | 1.2566 | 1 | 1.508 | 4.36 | 1.09 | 0.96434 | 3.8573 | 0.4 | 0 | 0 | 0 |  | 7 | 0 | 20 | 2.21 | 80 | 1 | 0.7854 | 3.1416 | 1.6 | 18.8496 | 70.72 | 2.21 | 2.7506 | 55.012 | 3.2 | 0 | 0 | 0 | 88.4
29 | 8 | 4 | 1.09 | 30 | 0.4 | 0.12566 | 1.2566 | 1 | 1.508 | 4.36 | 1.09 | 0.96434 | 3.8573 | 0.4 | 0 | 0 | 0 |  | 8 | 0 | 20 | 2.181 | 80 | 1 | 0.7854 | 3.1416 | 1.6 | 18.8496 | 69.792 | 2.181 | 2.7042 | 54.084 | 3.2 | 0 | 0 | 0 | 87.24
30 | 8 | 4 | 1.09 | 30 | 0.4 | 0.12566 | 1.2566 | 1 | 1.508 | 4.36 | 1.09 | 0.96434 | 3.8573 | 0.4 | 0 | 0 | 0 |  | 9 | 0 | 20 | 2.152 | 80 | 1 | 0.7854 | 3.1416 | 1.6 | 18.8496 | 68.864 | 2.152 | 2.6578 | 53.156 | 3.2 | 0 | 0 | 0 | 86.08
31 | 18 | 4 | 1.09 | 30 | 0.4 | 0.12566 | 1.2566 | 1 | 1.508 | 4.36 | 1.09 | 0.96434 | 3.8573 | 0.4 | 0 | 0 | 0 |  | TOTAL Φ 80 |  | 180 | [6 empty] | 170 | 625 |  |  | 483 | 28.8 |  |  | 0 | 781
33 | 8 | 4 | 1.09 | 30 | 0.4 | 0.12566 | 1.2566 | 1 | 1.508 | 4.36 | 1.09 | 0.96434 | 3.8573 | 0.4 | 0 | 0 | 0
34 | 18 | 4 | 1.09 | 30 | 0.4 | 0.12566 | 1.2566 | 1 | 1.508 | 4.36 | 1.09 | 0.96434 | 3.8573 | 0.4 | 0 | 0 | 0
36 | 10 | 4 | 1.09 | 30 | 0.4 | 0.12566 | 1.2566 | 1 | 1.508 | 4.36 | 1.09 | 0.96434 | 3.8573 | 0.4 | 0 | 0 | 0 | [5 empty] | CAIXAS COLETORAS (CC), DE LIGAÇÃO (CLP) E POÇOS DE VISITA (PVI)
38 | 0 | 4 | 1.09 | 30 | 0.4 | 0.12566 | 1.2566 | 1 | 1.508 | 4.36 | 1.09 | 0.96434 | 3.8573 | 0.4 | 0 | 0 | 0
39 | 10 | 4 | 1.09 | 30 | 0.4 | 0.12566 | 1.2566 | 1 | 1.508 | 4.36 | 1.09 | 0.96434 | 3.8573 | 0.4 | 0 | 0 | 0 | [5 empty] | ESTACA | FRAÇÃO | CC | CLP-03 | PV-03
TOTAL Φ 30 |  | 108 | [6 empty] | 41 | 118 |  |  | 104 | 11 |  |  | 0 | [7 empty] | Φ 30 | Φ 80 | Φ 80
[23 empty] | 0 | 0 |  |  | 1
TUBULAÇÃO LONGITUDINAL - RUA ODÍLIO GARCIA - TRECHO 01 | [22 empty] | 0 | 10 | 2 | 1
[23 empty] | 2 | 0 | 2 | 1
[10 empty] | Escavação | reaterro com areia |  |  |  | reaterro com material da vala | [7 empty] | 3 | 15 | 2 | 1
ESTACA | FRAÇÃO | DISTÂNCIA (m) | ALTURA ESCAVAÇÃO | Φnominal | Φext | ÁREA | PERíMETRO | B | BIDIM (m²) | volume | h | area | volume | Lastro de brita | h | area | volume | Escoramento |  |  |  |  | 5 | 10 | 2 | 1
0 | 0 | 0 | 2.054 | 100 | 1.2 | 1.131 | 3.7699 | 1.8 | 0 | 0 | 2.054 | 2.5662 | 0 | 0 | 0 | 0 | 0 | 0 |  |  |  |  | 7 | 5 | 2 | 1
1 | 0 | 20 | 2.096 | 100 | 1.2 | 1.131 | 3.7699 | 1.8 | 22.6195 | 75.456 | 2.096 | 2.6418 | 52.8365 | 3.6 | 0 | 0 | 0 | 83.84 |  |  |  |  | 9 | 0 | 2 |  | 1
2 | 0 | 20 | 2.162 | 100 | 1.2 | 1.131 | 3.7699 | 1.8 | 22.6195 | 77.832 | 2.162 | 2.7606 | 55.2125 | 3.6 | 0 | 0 | 0 | 86.48 |  |  |  |  | Total |  | 12 | 5 | 2
3 | 0 | 20 | 2.183 | 100 | 1.2 | 1.131 | 3.7699 | 1.8 | 22.6195 | 78.588 | 2.183 | 2.7984 | 55.9685 | 3.6 | 0 | 0 | 0 | 87.32
4 | 0 | 20 | 2.168 | 100 | 1.2 | 1.131 | 3.7699 | 1.8 | 22.6195 | 78.048 | 2.168 | 2.7714 | 55.4285 | 3.6 | 0 | 0 | 0 | 86.72
5 | 0 | 20 | 2.176 | 100 | 1.2 | 1.131 | 3.7699 | 1.8 | 22.6195 | 78.336 | 2.176 | 2.7858 | 55.7165 | 3.6 | 0 | 0 | 0 | 87.04
6 | 0 | 20 | 2.197 | 100 | 1.2 | 1.131 | 3.7699 | 1.8 | 22.6195 | 79.092 | 2.197 | 2.8236 | 56.4725 | 3.6 | 0 | 0 | 0 | 87.88
7 | 0 | 20 | 2.21 | 100 | 1.2 | 1.131 | 3.7699 | 1.8 | 22.6195 | 79.56 | 2.21 | 2.847 | 56.9405 | 3.6 | 0 | 0 | 0 | 88.4
8 | 0 | 20 | 2.181 | 100 | 1.2 | 1.131 | 3.7699 | 1.8 | 22.6195 | 78.516 | 2.181 | 2.7948 | 55.8965 | 3.6 | 0 | 0 | 0 | 87.24
9 | 0 | 20 | 2.152 | 100 | 1.2 | 1.131 | 3.7699 | 1.8 | 22.6195 | 77.472 | 2.152 | 2.7426 | 54.8525 | 3.6 | 0 | 0 | 0 | 86.08
10 | 0 | 20 | 2.111 | 100 | 1.2 | 1.131 | 3.7699 | 1.8 | 22.6195 | 75.996 | 2.111 | 2.6688 | 53.3765 | 3.6 | 0 | 0 | 0 | 84.44
11 | 0 | 20 | 2.065 | 100 | 1.2 | 1.131 | 3.7699 | 1.8 | 22.6195 | 74.34 | 2.065 | 2.586 | 51.7205 | 3.6 | 0 | 0 | 0 | 82.6
12 | 0 | 20 | 2.099 | 100 | 1.2 | 1.131 | 3.7699 | 1.8 | 22.6195 | 75.564 | 2.099 | 2.6472 | 52.9445 | 3.6 | 0 | 0 | 0 | 83.96
13 | 0 | 20 | 2.167 | 100 | 1.2 | 1.131 | 3.7699 | 1.8 | 22.6195 | 78.012 | 2.167 | 2.7696 | 55.3925 | 3.6 | 0 | 0 | 0 | 86.68
14 | 0 | 20 | 2.184 | 100 | 1.2 | 1.131 | 3.7699 | 1.8 | 22.6195 | 78.624 | 2.184 | 2.8002 | 56.0045 | 3.6 | 0 | 0 | 0 | 87.36
15 | 0 | 20 | 2.122 | 100 | 1.2 | 1.131 | 3.7699 | 1.8 | 22.6195 | 76.392 | 2.122 | 2.6886 | 53.7725 | 3.6 | 0 | 0 | 0 | 84.88
16 | 0 | 20 | 2.117 | 100 | 1.2 | 1.131 | 3.7699 | 1.8 | 22.6195 | 76.212 | 2.117 | 2.6796 | 53.5925 | 3.6 | 0 | 0 | 0 | 84.68
17 | 0 | 20 | 2.071 | 100 | 1.2 | 1.131 | 3.7699 | 1.8 | 22.6195 | 74.556 | 2.071 | 2.5968 | 51.9365 | 3.6 | 0 | 0 | 0 | 82.84
18 | 0 | 20 | 1.981 | 100 | 1.2 | 1.131 | 3.7699 | 1.8 | 22.6195 | 71.316 | 1.981 | 2.4348 | 48.6965 | 3.6 | 0 | 0 | 0 | 79.24
19 | 0 | 20 | 1.94 | 100 | 1.2 | 1.131 | 3.7699 | 1.8 | 22.6195 | 69.84 | 1.94 | 2.361 | 47.2205 | 3.6 | 0 | 0 | 0 | 77.6
20 | 0 | 0 | 1.843 | 100 | 1.2 | 1.131 | 3.7699 | 1.8 | 0 | 0 | 1.843 | 2.1864 | 0 | 0 | 0 | 0 | 0 | 0
21 | 0 | 20 | 1.793 | 100 | 1.2 | 1.131 | 3.7699 | 1.8 | 22.6195 | 64.548 | 1.793 | 2.0964 | 41.9285 | 3.6 | 0 | 0 | 0 | 71.72
22 | 0 | 20 | 1.743 | 100 | 1.2 | 1.131 | 3.7699 | 1.8 | 22.6195 | 62.748 | 1.743 | 2.0064 | 40.1285 | 3.6 | 0 | 0 | 0 | 69.72
23 | 0 | 20 | 1.693 | 100 | 1.2 | 1.131 | 3.7699 | 1.8 | 22.6195 | 60.948 | 1.693 | 1.9164 | 38.3285 | 3.6 | 0 | 0 | 0 | 67.72
24 | 0 | 20 | 1.643 | 100 | 1.2 | 1.131 | 3.7699 | 1.8 | 22.6195 | 59.148 | 1.643 | 1.8264 | 36.5285 | 3.6 | 0 | 0 | 0 | 65.72
25 | 0 | 20 | 1.593 | 100 | 1.2 | 1.131 | 3.7699 | 1.8 | 22.6195 | 57.348 | 1.593 | 1.7364 | 34.7285 | 3.6 | 0 | 0 | 0 | 63.72
26 | 0 | 20 | 1.543 | 100 | 1.2 | 1.131 | 3.7699 | 1.8 | 22.6195 | 55.548 | 1.543 | 1.6464 | 32.9285 | 3.6 | 0 | 0 | 0 | 61.72
27 | 0 | 20 | 1.493 | 100 | 1.2 | 1.131 | 3.7699 | 1.8 | 22.6195 | 53.748 | 1.493 | 1.5564 | 31.1285 | 3.6 | 0 | 0 | 0 | 59.72
28 | 0 | 20 | 1.443 | 100 | 1.2 | 1.131 | 3.7699 | 1.8 | 22.6195 | 51.948 | 1.443 | 1.4664 | 29.3285 | 3.6 | 0 | 0 | 0 | 57.72
29 | 0 | 20 | 1.393 | 100 | 1.2 | 1.131 | 3.7699 | 1.8 | 22.6195 | 50.148 | 1.393 | 1.3764 | 27.5285 | 3.6 | 0 | 0 | 0 | 55.72
30 | 0 | 20 | 1.343 | 100 | 1.2 | 1.131 | 3.7699 | 1.8 | 22.6195 | 48.348 | 1.343 | 1.2864 | 25.7285 | 3.6 | 0 | 0 | 0 | 53.72
31 | 0 | 20 | 1.293 | 100 | 1.2 | 1.131 | 3.7699 | 1.8 | 22.6195 | 46.548 | 1.293 | 1.1964 | 23.9285 | 3.6 | 0 | 0 | 0 | 51.72
32 | 0 | 20 | 1.243 | 100 | 1.2 | 1.131 | 3.7699 | 1.8 | 22.6195 | 44.748 | 1.243 | 1.1064 | 22.1285 | 3.6 | 0 | 0 | 0 | 49.72
33 | 0 | 20 | 1.193 | 100 | 1.2 | 1.131 | 3.7699 | 1.8 | 22.6195 | 42.948 | 1.193 | 1.0164 | 20.3285 | 3.6 | 0 | 0 | 0 | 47.72
34 | 0 | 20 | 1.143 | 100 | 1.2 | 1.131 | 3.7699 | 1.8 | 22.6195 | 41.148 | 1.143 | 0.92643 | 18.5285 | 3.6 | 0 | 0 | 0 | 45.72
35 | 0 | 20 | 1.093 | 100 | 1.2 | 1.131 | 3.7699 | 1.8 | 22.6195 | 39.348 | 1.093 | 0.83643 | 16.7285 | 3.6 | 0 | 0 | 0 | 43.72
36 | 0 | 20 | 1.043 | 100 | 1.2 | 1.131 | 3.7699 | 1.8 | 22.6195 | 37.548 | 1.043 | 0.74643 | 14.9285 | 3.6 | 0 | 0 | 0 | 41.72
37 | 0 | 20 | 0.993 | 100 | 1.2 | 1.131 | 3.7699 | 1.8 | 22.6195 | 35.748 | 0.993 | 0.65643 | 13.1285 | 3.6 | 0 | 0 | 0 | 39.72
38 | 0 | 20 | 0.943 | 100 | 1.2 | 1.131 | 3.7699 | 1.8 | 22.6195 | 33.948 | 0.943 | 0.56643 | 11.3285 | 3.6 | 0 | 0 | 0 | 37.72
39 | 0 | 20 | 0.893 | 100 | 1.2 | 1.131 | 3.7699 | 1.8 | 22.6195 | 32.148 | 0.893 | 0.47643 | 9.5285 | 3.6 | 0 | 0 | 0 | 35.72
39 | 10 | 10 | 0.843 | 100 | 1.2 | 1.131 | 3.7699 | 1.8 | 11.3097 | 15.174 | 0.843 | 0.38643 | 3.8643 | 1.8 | 0 | 0 | 0 | 16.86
TOTAL Φ 100 |  | 770 | [6 empty] | 871 | 2388 |  |  | 1517 | 138.6 |  |  | 0 | 2652.82
MUNICÍPIO DE ITAJAÍ
SECRETARIA DE OBRAS E SERVIÇOS MUNICIPAIS
DEPARTAMENTO DE ENGENHARIA
CAIXAS COLETORAS (CC), DE LIGAÇÃO (CLP) E POÇOS DE VISITA (PVI)
|  |  |  | ESTACA | FRAÇÃO | CC | CLP-04 | PV-04
[6 empty] | Φ 30 | Φ 100 | Φ 100
|  |  |  | 1 | 4 | 2 | 1
|  |  |  | 2 | 19 | 2 | 1
|  |  |  | 4 | 14 | 2 | 1
|  |  |  | 6 | 4 | 2 |  | 1
|  |  |  | 7 | 14 | 2 | 1
|  |  |  | 9 | 4 | 2 | 1 |  |  | Mobilização, desmobilização e transporte de equipamentos
|  |  |  | 10 | 7 | 2 | 1 |  |  | Quantidade (unid) |  |  |  | Total (unid)
|  |  |  | 11 | 14 | 2 |  | 1 |  | 1 |  |  |  | 1
|  |  |  | 13 | 4 | 2 | 1
|  |  |  | 14 | 14 | 2 | 1 |  |  | Operação do sistema de rebaixamento
|  |  |  | 16 | 4 | 2 | 1 |  |  | Dias úteis / mês |  | Meses | Total (Cjdia)
|  |  |  | 17 | 14 | 2 | 1 |  |  | 21 |  | 3 | 63
|  |  |  | 19 | 0 | 2 |  | 1
Ponteira filtrante em vala
|  |  |  | 20 | 0 |  |  | 1 |  | Comprimento de dren. | Ponteira |  | Lados da vala
|  |  |  | 20 | 8 | 2 | 1 |  |  | 950 | 1.5 |  | 2 |  | 1267
|  |  |  | 21 | 18 | 2 | 1
|  |  |  | 23 | 8 | 2 | 1 |  |  | ESGOTAMENTO
|  |  |  | 24 | 18 | 2 | 1 |  |  | 3 | Meses de drenagem
|  |  |  | 26 | 8 | 2 | 1 |  |  | 20 | dias por mês
|  |  |  | 27 | 18 | 2 | 1 |  |  | 9 | horas por dia
|  |  |  | 29 | 8 | 2 |  | 1 |  | 540 | horas
|  |  |  | 30 | 8 | 2 | 1
|  |  |  | 31 | 18 | 2 | 1
|  |  |  | 33 | 8 | 2 | 1
|  |  |  | 34 | 18 | 2 | 1
|  |  |  | 36 | 10 | 2 | 1
|  |  |  | 38 | 0 | 2 | 1
|  |  |  | 39 | 10 | 2 |  | 1
|  |  |  | Total |  | 54 | 22 | 6

## R.Luciano-Sto Agostinho MACRO
ESTADO DE SANTA CATARINA
MUNICÍPIO DE ITAJAÍ
SECRETARIA DE OBRAS E SERVIÇOS MUNICIPAIS
DEPARTAMENTO DE ENGENHARIA
MACRO DRENAGEM - RUAS JOSÉ L. PEREIRA E SANTO AGOSTINHO
TUBULAÇÃO TRANSVERSAL
REATERRO DE AREIA e= | [5 empty] | m (colchão + cobertura)
[12 empty] | Escavação | reaterro com areia |  |  |  | reaterro com material da vala
ESTACA | FRAÇÃO (m) | CAIXA DA RUA - LARGURA DA GALERIA (m) | ALTURA EIXO RUA-INF TUBO (m) | ALTURA ESCAVAÇÃO (m) | CC Φ 30 | Φnominal | Φext | ÁREA | PERíMETRO | B | BIDIM (m²) | volume | h | area | volume | Lastro de brita | h | area | volume
0 | 7 | 2 | 1.09 | 1.04 | 2 | 30 | 0.4 | 0.12566 | 1.2566 | 1 | 0.75398 | 2.08 | 0.69 | 0.56434 | 1.1287 | 0.2
2 | 6 | 2 | 1.09 | 1.04 | 2 | 30 | 0.4 | 0.12566 | 1.2566 | 1 | 0.75398 | 2.08 | 0.69 | 0.56434 | 1.1287 | 0.2
3 | 1 | 2 | 1.09 | 1.04 | 2 | 30 | 0.4 | 0.12566 | 1.2566 | 1 | 0.75398 | 2.08 | 0.69 | 0.56434 | 1.1287 | 0.2
4 | 18.5 | 2 | 1.09 | 1.04 | 2 | 30 | 0.4 | 0.12566 | 1.2566 | 1 | 0.75398 | 2.08 | 0.69 | 0.56434 | 1.1287 | 0.2
5 | 16 | 2 | 1.09 | 1.04 | 2 | 30 | 0.4 | 0.12566 | 1.2566 | 1 | 0.75398 | 2.08 | 0.69 | 0.56434 | 1.1287 | 0.2
7 | 15 | 2 | 1.09 | 1.04 | 2 | 30 | 0.4 | 0.12566 | 1.2566 | 1 | 0.75398 | 2.08 | 0.69 | 0.56434 | 1.1287 | 0.2
8 | 9 | 2 | 1.09 | 1.04 | 2 | 30 | 0.4 | 0.12566 | 1.2566 | 1 | 0.75398 | 2.08 | 0.69 | 0.56434 | 1.1287 | 0.2
9 | 18.5 | 2 | 1.09 | 1.04 | 2 | 30 | 0.4 | 0.12566 | 1.2566 | 1 | 0.75398 | 2.08 | 0.69 | 0.56434 | 1.1287 | 0.2
11 | 6.5 | 2 | 1.09 | 1.04 | 2 | 30 | 0.4 | 0.12566 | 1.2566 | 1 | 0.75398 | 2.08 | 0.69 | 0.56434 | 1.1287 | 0.2
12 | 0 | 3 | 1.09 | 1.04 | 2 | 30 | 0.4 | 0.12566 | 1.2566 | 1 | 1.131 | 3.12 | 0.69 | 0.56434 | 1.693 | 0.3
13 | 17.5 | 3 | 1.09 | 1.04 | 2 | 30 | 0.4 | 0.12566 | 1.2566 | 1 | 1.131 | 3.12 | 0.69 | 0.56434 | 1.693 | 0.3
15 | 7.5 | 3 | 1.09 | 1.04 | 2 | 30 | 0.4 | 0.12566 | 1.2566 | 1 | 1.131 | 3.12 | 0.69 | 0.56434 | 1.693 | 0.3
16 | 17.5 | 3 | 1.09 | 1.04 | 2 | 30 | 0.4 | 0.12566 | 1.2566 | 1 | 1.131 | 3.12 | 0.69 | 0.56434 | 1.693 | 0.3
18 | 7.5 | 3 | 1.09 | 1.04 | 2 | 30 | 0.4 | 0.12566 | 1.2566 | 1 | 1.131 | 3.12 | 0.69 | 0.56434 | 1.693 | 0.3
19 | 17.5 | 3 | 1.09 | 1.04 | 2 | 30 | 0.4 | 0.12566 | 1.2566 | 1 | 1.131 | 3.12 | 0.69 | 0.56434 | 1.693 | 0.3
21 | 2 | 3 | 1.09 | 1.04 | 2 | 30 | 0.4 | 0.12566 | 1.2566 | 1 | 1.131 | 3.12 | 0.69 | 0.56434 | 1.693 | 0.3
TOTAL Φ 30 |  | 39 |  |  | 32 | [5 empty] | 14.7027 | 40.56 |  |  | 22.0091 | 3.9 |  |  | 0
TUBULAÇÃO LONGITUDINAL - RUAS JOSÉ L. PEREIRA E SANTO AGOSTINHO
REATERRO DE AREIA e= | [5 empty] | m (colchão + cobertura)
[14 empty] | Escavação | reaterro com mat. Jazida |  |  | Base de Pedra de mão(m³) |  |  |  | Escoramento (m²)
ESTACA | FRAÇÃO | DISTÂNCIA (m) | ALTURA EIXO RUA-INF TUBO (m) | ALTURA ESCAVAÇÃO (m) | TIPO DA GALERIA | DIMENSÕES DA GALERIA |  | DIMENSÕES EXT. DA GALERIA |  | ÁREA | PERíMETRO | B | BIDIM (m²) | volume | h | area | volume | h | area | volume | Escoramento (m²)
0 | 0 | 0 | 2.962 | 2.912 | BSCC | 1.5 | 3 | 1.9 | 3.4 | 6.46 | 7.2 | 4.8 | 0 | 0 | 2.762 | 6.7976 | 0 | 0.2 | 0.96 | 0 | 0 | 0
1 | 0 | 20 | 2.975 | 2.925 | BSCC | 1.5 | 3 | 1.9 | 3.4 | 6.46 | 7.2 | 4.8 | 43.2 | 280.8 | 2.375 | 4.94 | 98.8 | 0.2 | 0.96 | 19.2 | 119 | 117 | Continuo
2 | 0 | 20 | 3.016 | 2.966 | BSCC | 1.5 | 3 | 1.9 | 3.4 | 6.46 | 7.2 | 4.8 | 43.2 | 284.736 | 2.416 | 5.1368 | 102.736 | 0.2 | 0.96 | 19.2 | 120.64 | 118.64 | Continuo
3 | 0 | 20 | 2.938 | 2.888 | BSCC | 1.5 | 3 | 1.9 | 3.4 | 6.46 | 7.2 | 4.8 | 43.2 | 277.248 | 2.338 | 4.7624 | 95.248 | 0.2 | 0.96 | 19.2 | 117.52 | 115.52 | Continuo
4 | 0 | 20 | 2.918 | 2.868 | BSCC | 1.5 | 3 | 1.9 | 3.4 | 6.46 | 7.2 | 4.8 | 43.2 | 275.328 | 2.318 | 4.6664 | 93.328 | 0.2 | 0.96 | 19.2 | 116.72 | 114.72 | Continuo
5 | 0 | 20 | 2.974 | 2.924 | BSCC | 1.5 | 3 | 1.9 | 3.4 | 6.46 | 7.2 | 4.8 | 43.2 | 280.704 | 2.374 | 4.9352 | 98.704 | 0.2 | 0.96 | 19.2 | 118.96 | 116.96 | Continuo
6 | 0 | 20 | 2.734 | 2.684 | BSCC | 1.5 | 3 | 1.9 | 3.4 | 6.46 | 7.2 | 4.8 | 43.2 | 257.664 | 2.134 | 3.7832 | 75.664 | 0.2 | 0.96 | 19.2 | 109.36 | 107.36 | Continuo
7 | 0 | 20 | 2.634 | 2.584 | BSCC | 1.5 | 3 | 1.9 | 3.4 | 6.46 | 7.2 | 4.8 | 43.2 | 248.064 | 2.034 | 3.3032 | 66.064 | 0.2 | 0.96 | 19.2 | 105.36 | 103.36 | Continuo
8 | 0 | 20 | 2.588 | 2.538 | BSCC | 1.5 | 3 | 1.9 | 3.4 | 6.46 | 7.2 | 4.8 | 43.2 | 243.648 | 1.988 | 3.0824 | 61.648 | 0.2 | 0.96 | 19.2 | 103.52 | 101.52 | Continuo
9 | 0 | 20 | 2.653 | 2.603 | BSCC | 1.5 | 3 | 1.9 | 3.4 | 6.46 | 7.2 | 4.8 | 43.2 | 249.888 | 2.053 | 3.3944 | 67.888 | 0.2 | 0.96 | 19.2 | 106.12 | 104.12 | Continuo
10 | 0 | 20 | 2.778 | 2.728 | BSCC | 1.5 | 3 | 1.9 | 3.4 | 6.46 | 7.2 | 4.8 | 43.2 | 261.888 | 2.178 | 3.9944 | 79.888 | 0.2 | 0.96 | 19.2 | 111.12 | 109.12 | Continuo
11 | 12 | 32 | 2.859 | 2.809 | BSCC | 1.5 | 3 | 1.9 | 3.4 | 6.46 | 7.2 | 4.8 | 69.12 | 431.4624 | 2.259 | 4.3832 | 140.2624 | 0.2 | 0.96 | 30.72 | 182.976 | 179.776 | Continuo
12 | 0 | 8 | 2.284 | 2.234 | BSCC | 1 | 2.5 | 1.4 | 2.9 | 4.06 | 5.7 | 4.3 | 13.68 | 76.8496 | 1.684 | 3.1812 | 25.4496 | 0.2 | 0.86 | 6.88 | 36.544 | 35.744 | Descontinuo
13 | 0 | 20 | 2.252 | 2.202 | BSCC | 1 | 2.5 | 1.4 | 2.9 | 4.06 | 5.7 | 4.3 | 34.2 | 189.372 | 1.652 | 3.0436 | 60.872 | 0.2 | 0.86 | 17.2 | 90.08 | 88.08 | Descontinuo
14 | 0 | 20 | 2.172 | 2.122 | BSCC | 1 | 2.5 | 1.4 | 2.9 | 4.06 | 5.7 | 4.3 | 34.2 | 182.492 | 1.572 | 2.6996 | 53.992 | 0.2 | 0.86 | 17.2 | 86.88 | 84.88 | Descontinuo
15 | 0 | 20 | 2.102 | 2.052 | BSCC | 1 | 2.5 | 1.4 | 2.9 | 4.06 | 5.7 | 4.3 | 34.2 | 176.472 | 1.502 | 2.3986 | 47.972 | 0.2 | 0.86 | 17.2 | 84.08 | 82.08 | Descontinuo
16 | 0 | 20 | 2.038 | 1.988 | BSCC | 1 | 2.5 | 1.4 | 2.9 | 4.06 | 5.7 | 4.3 | 34.2 | 170.968 | 1.438 | 2.1234 | 42.468 | 0.2 | 0.86 | 17.2 | 81.52 | 79.52 | Pontalete
17 | 0 | 20 | 2.044 | 1.994 | BSCC | 1 | 2.5 | 1.4 | 2.9 | 4.06 | 5.7 | 4.3 | 34.2 | 171.484 | 1.444 | 2.1492 | 42.984 | 0.2 | 0.86 | 17.2 | 81.76 | 79.76 | Pontalete
18 | 0 | 20 | 2.088 | 2.038 | BSCC | 1 | 2.5 | 1.4 | 2.9 | 4.06 | 5.7 | 4.3 | 34.2 | 175.268 | 1.488 | 2.3384 | 46.768 | 0.2 | 0.86 | 17.2 | 83.52 | 81.52 | Descontinuo
19 | 0 | 20 | 2.09 | 2.04 | BSCC | 1 | 2.5 | 1.4 | 2.9 | 4.06 | 5.7 | 4.3 | 34.2 | 175.44 | 1.49 | 2.347 | 46.94 | 0.2 | 0.86 | 17.2 |  | 81.6
20 | 0 | 20 | 2.06 | 2.01 | BSCC | 1 | 2.5 | 1.4 | 2.9 | 4.06 | 5.7 | 4.3 | 34.2 | 172.86 | 1.46 | 2.218 | 44.36 | 0.2 | 0.86 | 17.2 | 82.4 | 80.4 | Descontinuo
21 | 9 | 29 | 2.047 | 1.997 | BSCC | 1 | 2.5 | 1.4 | 2.9 | 4.06 | 5.7 | 4.3 | 49.59 | 249.0259 | 1.447 | 2.1621 | 62.7009 | 0.2 | 0.86 | 24.94 | 118.726 | 115.826 | Pontalete
TOTAL BSCC 1,50X3,00 |  | 232
TOTAL BSCC 1,00X2,50 |  | 197
TOTAL | [12 empty] | 837.99 | 4831.6619 |  |  | 1454.7369 |  |  | 392.14 | 2056.806 | 2097.506 | Continuo
Descontinuo
MUNICÍPIO DE ITAJAÍ
SECRETARIA DE OBRAS E SERVIÇOS MUNICIPAIS
DEPARTAMENTO DE ENGENHARIA
|  |  |  | CAIXAS COLETORAS (CC) |  |  |  | CHAMINÉS DE ACESSO
|  |  |  | ESTACA | FRAÇÃO | CC |  | ESTACA | FRAÇÃO | Chaminé de |  |  | Mobilização, desmobilização e transporte de equipamentos
[6 empty] | Φ 30 |  |  |  | acesso |  |  | Quantidade (unid) |  |  |  | Total (unid)
|  |  |  | 0 | 7 | 2 |  | 2 | 12.9 | 1 |  |  | 1 |  |  |  | 1
|  |  |  | 2 | 6 | 2 |  | 5 | 5.6 | 1
|  |  |  | 3 | 1 | 2 |  | 8 | 9 | 1 |  |  | Operação do sistema de rebaixamento
|  |  |  | 4 | 18.5 | 2 |  | 11 | 12 | 1 |  |  | Dias úteis / mês |  | Meses | Total (Cjdia)
|  |  |  | 5 | 16 | 2 |  | 16 | 17.5 | 1 |  |  | 21 |  | 2 | 42
|  |  |  | 7 | 15 | 2 |  | 21 | 8.5 | 1
|  |  |  | 8 | 9 | 2 |  | Total |  | 6 |  |  | Ponteira filtrante em vala
|  |  |  | 9 | 18.5 | 2 | [6 empty] | Comprimento de dren. | Ponteira |  | Lados da vala
|  |  |  | 11 | 6.5 | 2 | [6 empty] | 429 | 1.5 |  | 2 |  | 572
|  |  |  | 12 | 0 | 2
|  |  |  | 13 | 17.5 | 2 | [6 empty] | ESGOTAMENTO
|  |  |  | 15 | 7.5 | 2 | [6 empty] | 2 | Meses de drenagem
|  |  |  | 16 | 17.5 | 2 | [6 empty] | 20 | dias por mês
|  |  |  | 18 | 7.5 | 2 | [6 empty] | 9 | horas por dia
|  |  |  | 19 | 17.5 | 2 | [6 empty] | 360 | horas
|  |  |  | 21 | 2 | 2
|  |  |  | Total |  | 32

## R. Sto Agostinho MICRODrenagem
ESTADO DE SANTA CATARINA
MUNICÍPIO DE ITAJAÍ
SECRETARIA DE OBRAS E SERVIÇOS MUNICIPAIS
DEPARTAMENTO DE ENGENHARIA
TUBULAÇÃO TRANSVERSAL - RUA SANTO AGOSTINHO
[10 empty] | Escavação | reaterro com areia |  |  |  | reaterro com material da vala
ESTACA | FRAÇÃO (m) | DIST. LADO RUA (m) | ALTURA ESCAVAÇÃO (m) | Φnominal | Φext | ÁREA | PERíMETRO | B | BIDIM (m²) | volume | h | area | volume | Lastro de brita | h | area | volume
21 | 18.5 | 4 | 1.09 | 30 | 0.4 | 0.12566 | 1.2566 | 1 | 1.508 | 4.36 | 1.09 | 0.96434 | 3.8573 | 0.4 | 0 | 0 | 0
23 | 8.5 | 4 | 1.09 | 30 | 0.4 | 0.12566 | 1.2566 | 1 | 1.508 | 4.36 | 1.09 | 0.96434 | 3.8573 | 0.4 | 0 | 0 | 0
24 | 18.5 | 4 | 1.09 | 30 | 0.4 | 0.12566 | 1.2566 | 1 | 1.508 | 4.36 | 1.09 | 0.96434 | 3.8573 | 0.4 | 0 | 0 | 0
26 | 8.5 | 4 | 1.09 | 30 | 0.4 | 0.12566 | 1.2566 | 1 | 1.508 | 4.36 | 1.09 | 0.96434 | 3.8573 | 0.4 | 0 | 0 | 0
27 | 18.5 | 4 | 1.09 | 30 | 0.4 | 0.12566 | 1.2566 | 1 | 1.508 | 4.36 | 1.09 | 0.96434 | 3.8573 | 0.4 | 0 | 0 | 0
29 | 8.5 | 4 | 1.09 | 30 | 0.4 | 0.12566 | 1.2566 | 1 | 1.508 | 4.36 | 1.09 | 0.96434 | 3.8573 | 0.4 | 0 | 0 | 0
30 | 18.5 | 4 | 1.09 | 30 | 0.4 | 0.12566 | 1.2566 | 1 | 1.508 | 4.36 | 1.09 | 0.96434 | 3.8573 | 0.4 | 0 | 0 | 0
31 | 18.5 | 4 | 1.09 | 30 | 0.4 | 0.12566 | 1.2566 | 1 | 1.508 | 4.36 | 1.09 | 0.96434 | 3.8573 | 0.4 | 0 | 0 | 0
33 | 8.5 | 4 | 1.09 | 30 | 0.4 | 0.12566 | 1.2566 | 1 | 1.508 | 4.36 | 1.09 | 0.96434 | 3.8573 | 0.4 | 0 | 0 | 0
34 | 18.5 | 4 | 1.09 | 30 | 0.4 | 0.12566 | 1.2566 | 1 | 1.508 | 4.36 | 1.09 | 0.96434 | 3.8573 | 0.4 | 0 | 0 | 0
36 | 8.5 | 4 | 1.09 | 30 | 0.4 | 0.12566 | 1.2566 | 1 | 1.508 | 4.36 | 1.09 | 0.96434 | 3.8573 | 0.4 | 0 | 0 | 0
37 | 18.5 | 4 | 1.09 | 30 | 0.4 | 0.12566 | 1.2566 | 1 | 1.508 | 4.36 | 1.09 | 0.96434 | 3.8573 | 0.4 | 0 | 0 | 0
39 | 8.5 | 4 | 1.09 | 30 | 0.4 | 0.12566 | 1.2566 | 1 | 1.508 | 4.36 | 1.09 | 0.96434 | 3.8573 | 0.4 | 0 | 0 | 0
40 | 18.5 | 4 | 1.09 | 30 | 0.4 | 0.12566 | 1.2566 | 1 | 1.508 | 4.36 | 1.09 | 0.96434 | 3.8573 | 0.4 | 0 | 0 | 0
41 | 17.5 | 4 | 1.09 | 30 | 0.4 | 0.12566 | 1.2566 | 1 | 1.508 | 4.36 | 1.09 | 0.96434 | 3.8573 | 0.4 | 0 | 0 | 0
43 | 7.5 | 4 | 1.09 | 30 | 0.4 | 0.12566 | 1.2566 | 1 | 1.508 | 4.36 | 1.09 | 0.96434 | 3.8573 | 0.4 | 0 | 0 | 0
44 | 17.5 | 4 | 1.09 | 30 | 0.4 | 0.12566 | 1.2566 | 1 | 1.508 | 4.36 | 1.09 | 0.96434 | 3.8573 | 0.4 | 0 | 0 | 0
46 | 7.5 | 4 | 1.09 | 30 | 0.4 | 0.12566 | 1.2566 | 1 | 1.508 | 4.36 | 1.09 | 0.96434 | 3.8573 | 0.4 | 0 | 0 | 0
47 | 17.5 | 4 | 1.09 | 30 | 0.4 | 0.12566 | 1.2566 | 1 | 1.508 | 4.36 | 1.09 | 0.96434 | 3.8573 | 0.4 | 0 | 0 | 0
TOTAL Φ 30 |  | 76 | [6 empty] | 27 | 83 |  |  | 73 | 7.6 |  |  | 0
TUBULAÇÃO LONGITUDINAL - RUA SANTO AGOSTINHO
[10 empty] | Escavação | reaterro com areia |  |  |  | reaterro com material da vala
ESTACA | FRAÇÃO | DISTÂNCIA (m) | ALTURA ESCAVAÇÃO | Φnominal | Φext | ÁREA | PERíMETRO | B | BIDIM (m²) | volume | h | area | volume | Lastro de brita | h | area | volume | Escoramento
22 | 0 | 11 | 2.054 | 100 | 1.2 | 1.131 | 3.7699 | 1.8 | 12.4407 | 40.6692 | 2.054 | 2.5662 | 28.2285 | 1.98 | 0 | 0 | 0 | 45.188
23 | 0 | 20 | 2.096 | 100 | 1.2 | 1.131 | 3.7699 | 1.8 | 22.6195 | 75.456 | 2.096 | 2.6418 | 52.8365 | 3.6 | 0 | 0 | 0 | 83.84
24 | 0 | 20 | 2.162 | 100 | 1.2 | 1.131 | 3.7699 | 1.8 | 22.6195 | 77.832 | 2.162 | 2.7606 | 55.2125 | 3.6 | 0 | 0 | 0 | 86.48
25 | 0 | 20 | 2.183 | 100 | 1.2 | 1.131 | 3.7699 | 1.8 | 22.6195 | 78.588 | 2.183 | 2.7984 | 55.9685 | 3.6 | 0 | 0 | 0 | 87.32
26 | 0 | 20 | 2.168 | 100 | 1.2 | 1.131 | 3.7699 | 1.8 | 22.6195 | 78.048 | 2.168 | 2.7714 | 55.4285 | 3.6 | 0 | 0 | 0 | 86.72
27 | 0 | 20 | 2.176 | 100 | 1.2 | 1.131 | 3.7699 | 1.8 | 22.6195 | 78.336 | 2.176 | 2.7858 | 55.7165 | 3.6 | 0 | 0 | 0 | 87.04
28 | 0 | 20 | 2.197 | 100 | 1.2 | 1.131 | 3.7699 | 1.8 | 22.6195 | 79.092 | 2.197 | 2.8236 | 56.4725 | 3.6 | 0 | 0 | 0 | 87.88
29 | 0 | 20 | 2.21 | 100 | 1.2 | 1.131 | 3.7699 | 1.8 | 22.6195 | 79.56 | 2.21 | 2.847 | 56.9405 | 3.6 | 0 | 0 | 0 | 88.4
30 | 0 | 20 | 2.181 | 100 | 1.2 | 1.131 | 3.7699 | 1.8 | 22.6195 | 78.516 | 2.181 | 2.7948 | 55.8965 | 3.6 | 0 | 0 | 0 | 87.24
31 | 0 | 20 | 2.152 | 100 | 1.2 | 1.131 | 3.7699 | 1.8 | 22.6195 | 77.472 | 2.152 | 2.7426 | 54.8525 | 3.6 | 0 | 0 | 0 | 86.08
32 | 0 | 20 | 2.111 | 100 | 1.2 | 1.131 | 3.7699 | 1.8 | 22.6195 | 75.996 | 2.111 | 2.6688 | 53.3765 | 3.6 | 0 | 0 | 0 | 84.44
33 | 0 | 20 | 2.065 | 100 | 1.2 | 1.131 | 3.7699 | 1.8 | 22.6195 | 74.34 | 2.065 | 2.586 | 51.7205 | 3.6 | 0 | 0 | 0 | 82.6
34 | 0 | 20 | 2.099 | 100 | 1.2 | 1.131 | 3.7699 | 1.8 | 22.6195 | 75.564 | 2.099 | 2.6472 | 52.9445 | 3.6 | 0 | 0 | 0 | 83.96
35 | 0 | 20 | 2.167 | 100 | 1.2 | 1.131 | 3.7699 | 1.8 | 22.6195 | 78.012 | 2.167 | 2.7696 | 55.3925 | 3.6 | 0 | 0 | 0 | 86.68
36 | 0 | 20 | 2.184 | 100 | 1.2 | 1.131 | 3.7699 | 1.8 | 22.6195 | 78.624 | 2.184 | 2.8002 | 56.0045 | 3.6 | 0 | 0 | 0 | 87.36
37 | 0 | 20 | 2.122 | 100 | 1.2 | 1.131 | 3.7699 | 1.8 | 22.6195 | 76.392 | 2.122 | 2.6886 | 53.7725 | 3.6 | 0 | 0 | 0 | 84.88
38 | 0 | 20 | 2.117 | 100 | 1.2 | 1.131 | 3.7699 | 1.8 | 22.6195 | 76.212 | 2.117 | 2.6796 | 53.5925 | 3.6 | 0 | 0 | 0 | 84.68
39 | 0 | 20 | 2.071 | 100 | 1.2 | 1.131 | 3.7699 | 1.8 | 22.6195 | 74.556 | 2.071 | 2.5968 | 51.9365 | 3.6 | 0 | 0 | 0 | 82.84
40 | 0 | 20 | 1.981 | 100 | 1.2 | 1.131 | 3.7699 | 1.8 | 22.6195 | 71.316 | 1.981 | 2.4348 | 48.6965 | 3.6 | 0 | 0 | 0 | 79.24
41 | 0 | 20 | 1.94 | 100 | 1.2 | 1.131 | 3.7699 | 1.8 | 22.6195 | 69.84 | 1.94 | 2.361 | 47.2205 | 3.6 | 0 | 0 | 0 | 77.6
42 | 0 | 20 | 1.864 | 100 | 1.2 | 1.131 | 3.7699 | 1.8 | 22.6195 | 67.104 | 1.864 | 2.2242 | 44.4845 | 3.6 | 0 | 0 | 0 | 74.56
43 | 0 | 20 | 1.843 | 100 | 1.2 | 1.131 | 3.7699 | 1.8 | 22.6195 | 66.348 | 1.843 | 2.1864 | 43.7285 | 3.6 | 0 | 0 | 0 | 73.72
44 | 0 | 20 | 1.793 | 100 | 1.2 | 1.131 | 3.7699 | 1.8 | 22.6195 | 64.548 | 1.793 | 2.0964 | 41.9285 | 3.6 | 0 | 0 | 0 | 71.72
45 | 0 | 20 | 1.683 | 100 | 1.2 | 1.131 | 3.7699 | 1.8 | 22.6195 | 60.588 | 1.683 | 1.8984 | 37.9685 | 3.6 | 0 | 0 | 0 | 67.32
46 | 0 | 20 | 1.634 | 100 | 1.2 | 1.131 | 3.7699 | 1.8 | 22.6195 | 58.824 | 1.634 | 1.8102 | 36.2045 | 3.6 | 0 | 0 | 0 | 65.36
47 | 17 | 37 | 1.636 | 100 | 1.2 | 1.131 | 3.7699 | 1.8 | 41.846 | 108.9576 | 1.636 | 1.8138 | 67.1116 | 6.66 | 0 | 0 | 0 | 121.064
TOTAL Φ 100 |  | 528 | [6 empty] | 597 | 1921 |  |  | 1324 | 95.04 |  |  | 0 | 2134.212
MUNICÍPIO DE ITAJAÍ
SECRETARIA DE OBRAS E SERVIÇOS MUNICIPAIS
DEPARTAMENTO DE ENGENHARIA
CAIXAS COLETORAS (CC), DE LIGAÇÃO (CLP) E POÇOS DE VISITA (PVI)
|  |  |  | ESTACA | FRAÇÃO | CC | CLP-04 | PV-04
[6 empty] | Φ 30 | Φ 100 | Φ 100
|  |  |  | 21 | 18.5 | 2 | 1
|  |  |  | 23 | 8.5 | 2 | 1 |  |  | Mobilização, desmobilização e transporte de equipamentos
|  |  |  | 24 | 18.5 | 2 | 1 |  |  | Quantidade (unid) |  |  |  | Total (unid)
|  |  |  | 26 | 8.5 | 2 |  | 1 |  | 1 |  |  |  | 1
|  |  |  | 27 | 18.5 | 2 | 1
|  |  |  | 29 | 8.5 | 2 | 1 |  |  | Operação do sistema de rebaixamento
|  |  |  | 30 | 18.5 | 2 | 1 |  |  | Dias úteis / mês |  | Meses | Total (Cjdia)
|  |  |  | 31 | 10.9 |  |  | 1 |  | 21 |  | 2 | 42
|  |  |  | 31 | 18.5 | 2 | 1
|  |  |  | 33 | 8.5 | 2 | 1 |  |  | Ponteira filtrante em vala
|  |  |  | 34 | 18.5 | 2 | 1 |  |  | Comprimento de dren. | Ponteira |  | Lados da vala
|  |  |  | 36 | 8.5 | 2 |  | 1 |  | 528 | 1.5 |  | 2 |  | 704
|  |  |  | 37 | 18.5 | 2 | 1
|  |  |  | 39 | 8.5 | 2 | 1 |  |  | ESGOTAMENTO
|  |  |  | 40 | 18.5 | 2 | 1 |  |  | 2 | Meses de drenagem
|  |  |  | 41 | 12.2 |  |  | 1 |  | 20 | dias por mês
|  |  |  | 41 | 17.5 | 2 | 1 |  |  | 9 | horas por dia
|  |  |  | 43 | 7.5 | 2 | 1 |  |  | 360 | horas
|  |  |  | 44 | 17.5 | 2 |  | 1
|  |  |  | 46 | 7.5 | 2 | 1
|  |  |  | 47 | 17.5 | 2 |  | 1
|  |  |  | Total |  | 38 | 15 | 6

## R. Henrique B. MACRODrenagem
ESTADO DE SANTA CATARINA
MUNICÍPIO DE ITAJAÍ
SECRETARIA DE OBRAS E SERVIÇOS MUNICIPAIS
DEPARTAMENTO DE ENGENHARIA
MACRO DRENAGEM - RUA HENRIQUE BORBA DOS SANTOS
TUBULAÇÃO TRANSVERSAL
REATERRO DE AREIA e= | [5 empty] | m (colchão + cobertura)
[12 empty] | Escavação | reaterro com areia |  |  |  | reaterro com material da vala
ESTACA | FRAÇÃO (m) | CAIXA DA RUA - LARGURA DA GALERIA (m) | ALTURA EIXO RUA-INF TUBO (m) | ALTURA ESCAVAÇÃO (m) | CC Φ 30 | Φnominal | Φext | ÁREA | PERíMETRO | B | BIDIM (m²) | volume | h | area | volume | Lastro de brita | h | area | volume
4 | 0 | 3 | 1.09 | 1.04 | 2 | 30 | 0.4 | 0.12566 | 1.2566 | 1 | 1.131 | 3.12 | 0.69 | 0.56434 | 1.693 | 0.3
5 | 17 | 3 | 1.09 | 1.04 | 2 | 30 | 0.4 | 0.12566 | 1.2566 | 1 | 1.131 | 3.12 | 0.69 | 0.56434 | 1.693 | 0.3
6 | 11.5 | 3 | 1.09 | 1.04 | 2 | 30 | 0.4 | 0.12566 | 1.2566 | 1 | 1.131 | 3.12 | 0.69 | 0.56434 | 1.693 | 0.3
8 | 10.5 | 3 | 1.09 | 1.04 | 2 | 30 | 0.4 | 0.12566 | 1.2566 | 1 | 1.131 | 3.12 | 0.69 | 0.56434 | 1.693 | 0.3
9 | 6 | 3 | 1.09 | 1.04 | 2 | 30 | 0.4 | 0.12566 | 1.2566 | 1 | 1.131 | 3.12 | 0.69 | 0.56434 | 1.693 | 0.3
11 | 5 | 3 | 1.09 | 1.04 | 2 | 30 | 0.4 | 0.12566 | 1.2566 | 1 | 1.131 | 3.12 | 0.69 | 0.56434 | 1.693 | 0.3
11 | 19 | 3 | 1.09 | 1.04 | 2 | 30 | 0.4 | 0.12566 | 1.2566 | 1 | 1.131 | 3.12 | 0.69 | 0.56434 | 1.693 | 0.3
12 | 16.5 | 3 | 1.09 | 1.04 | 2 | 30 | 0.4 | 0.12566 | 1.2566 | 1 | 1.131 | 3.12 | 0.69 | 0.56434 | 1.693 | 0.3
13 | 9 | 3 | 1.09 | 1.04 | 2 | 30 | 0.4 | 0.12566 | 1.2566 | 1 | 1.131 | 3.12 | 0.69 | 0.56434 | 1.693 | 0.3
14 | 19 | 3 | 1.09 | 1.04 | 2 | 30 | 0.4 | 0.12566 | 1.2566 | 1 | 1.131 | 3.12 | 0.69 | 0.56434 | 1.693 | 0.3
15 | 12 | 3 | 1.09 | 1.04 | 2 | 30 | 0.4 | 0.12566 | 1.2566 | 1 | 1.131 | 3.12 | 0.69 | 0.56434 | 1.693 | 0.3
17 | 13.5 | 3 | 1.09 | 1.04 | 2 | 30 | 0.4 | 0.12566 | 1.2566 | 1 | 1.131 | 3.12 | 0.69 | 0.56434 | 1.693 | 0.3
18 | 11 | 3 | 1.09 | 1.04 | 2 | 30 | 0.4 | 0.12566 | 1.2566 | 1 | 1.131 | 3.12 | 0.69 | 0.56434 | 1.693 | 0.3
19 | 16.5 | 3 | 1.09 | 1.04 | 2 | 30 | 0.4 | 0.12566 | 1.2566 | 1 | 1.131 | 3.12 | 0.69 | 0.56434 | 1.693 | 0.3
21 | 8 | 3 | 1.09 | 1.04 | 2 | 30 | 0.4 | 0.12566 | 1.2566 | 1 | 1.131 | 3.12 | 0.69 | 0.56434 | 1.693 | 0.3
22 | 1.5 | 3 | 1.09 | 1.04 | 2 | 30 | 0.4 | 0.12566 | 1.2566 | 1 | 1.131 | 3.12 | 0.69 | 0.56434 | 1.693 | 0.3
24 | 9 | 3 | 1.09 | 1.04 | 2 | 30 | 0.4 | 0.12566 | 1.2566 | 1 | 1.131 | 3.12 | 0.69 | 0.56434 | 1.693 | 0.3
TOTAL Φ 30 |  | 51 |  |  | 34 | [5 empty] | 19.2265 | 53.04 |  |  | 28.7812 | 5.1 |  |  | 0
TUBULAÇÃO LONGITUDINAL - RUA HENRIQUE BORBA DOS SANTOS
REATERRO DE AREIA e= | [5 empty] | m (colchão + cobertura)
[14 empty] | Escavação | reaterro com mat. Jazida |  |  | Base de Pedra de mão(m³) |  |  |  | Escoramento (m²)
ESTACA | FRAÇÃO | DISTÂNCIA (m) | ALTURA EIXO RUA-INF TUBO (m) | ALTURA ESCAVAÇÃO (m) | TIPO DA GALERIA | DIMENSÕES DA GALERIA |  | DIMENSÕES EXT. DA GALERIA |  | ÁREA | PERíMETRO | B | BIDIM (m²) | volume | h | area | volume | h | area | volume | Escoramento (m²)
3 | 10 | 0 | 2.355 | 2.305 | BSCC | 1 | 2 | 1.4 | 2.4 | 3.36 | 5.2 | 3.8 | 0 | 0 | 2.155 | 4.829 | 0 | 0.2 | 0.76 | 0 | 0
4 | 0 | 10 | 2.355 | 2.305 | BSCC | 1 | 2 | 1.4 | 2.4 | 3.36 | 5.2 | 3.8 | 15.6 | 87.59 | 2.155 | 4.829 | 48.29 | 0.2 | 0.76 | 7.6 | 47.1 | 46.1
5 | 0 | 20 | 2.348 | 2.298 | BSCC | 1 | 2 | 1.4 | 2.4 | 3.36 | 5.2 | 3.8 | 31.2 | 174.648 | 1.748 | 3.2824 | 65.648 | 0.2 | 0.76 | 15.2 | 93.92 | 91.92 | Descontinuo
6 | 0 | 20 | 2.266 | 2.216 | BSCC | 1 | 2 | 1.4 | 2.4 | 3.36 | 5.2 | 3.8 | 31.2 | 168.416 | 1.666 | 2.9708 | 59.416 | 0.2 | 0.76 | 15.2 | 90.64 | 88.64 | Descontinuo
7 | 0 | 20 | 2.406 | 2.356 | BSCC | 1 | 2 | 1.4 | 2.4 | 3.36 | 5.2 | 3.8 | 31.2 | 179.056 | 1.806 | 3.5028 | 70.056 | 0.2 | 0.76 | 15.2 | 96.24 | 94.24 | Descontinuo
8 | 0 | 20 | 2.602 | 2.552 | BSCC | 1 | 2 | 1.4 | 2.4 | 3.36 | 5.2 | 3.8 | 31.2 | 193.952 | 2.002 | 4.2476 | 84.952 | 0.2 | 0.76 | 15.2 | 104.08 | 102.08 | Continuo
9 | 0 | 20 | 2.625 | 2.575 | BSCC | 1 | 2 | 1.4 | 2.4 | 3.36 | 5.2 | 3.8 | 31.2 | 195.7 | 2.025 | 4.335 | 86.7 | 0.2 | 0.76 | 15.2 | 105 | 103 | Continuo
10 | 0 | 20 | 2.594 | 2.544 | BSCC | 1 | 2 | 1.4 | 2.4 | 3.36 | 5.2 | 3.8 | 31.2 | 193.344 | 1.994 | 4.2172 | 84.344 | 0.2 | 0.76 | 15.2 | 103.76 | 101.76 | Continuo
11 | 0 | 20 | 2.462 | 2.412 | BSCC | 1 | 2 | 1.4 | 2.4 | 3.36 | 5.2 | 3.8 | 31.2 | 183.312 | 1.862 | 3.7156 | 74.312 | 0.2 | 0.76 | 15.2 | 98.48 | 96.48 | Descontinuo
12 | 0 | 20 | 2.576 | 2.526 | BSCC | 1 | 2 | 1.4 | 2.4 | 3.36 | 5.2 | 3.8 | 31.2 | 191.976 | 1.976 | 4.1488 | 82.976 | 0.2 | 0.76 | 15.2 | 103.04 | 101.04 | Continuo
13 | 0 | 20 | 2.891 | 2.841 | BSCC | 1 | 2 | 1.4 | 2.4 | 3.36 | 5.2 | 3.8 | 31.2 | 215.916 | 2.291 | 5.3458 | 106.916 | 0.2 | 0.76 | 15.2 | 115.64 | 113.64 | Continuo
14 | 0 | 20 | 3.055 | 3.005 | BSCC | 1 | 2 | 1.4 | 2.4 | 3.36 | 5.2 | 3.8 | 31.2 | 228.38 | 2.455 | 5.969 | 119.38 | 0.2 | 0.76 | 15.2 | 122.2 | 120.2 | metálico
15 | 0 | 20 | 3.12 | 3.07 | BSCC | 1 | 2 | 1.4 | 2.4 | 3.36 | 5.2 | 3.8 | 31.2 | 233.32 | 2.52 | 6.216 | 124.32 | 0.2 | 0.76 | 15.2 | 124.8 | 122.8 | metálico
16 | 0 | 20 | 3.161 | 3.111 | BSCC | 1 | 2 | 1.4 | 2.4 | 3.36 | 5.2 | 3.8 | 31.2 | 236.436 | 2.561 | 6.3718 | 127.436 | 0.2 | 0.76 | 15.2 | 126.44 | 124.44 | metálico
17 | 0 | 20 | 3.223 | 3.173 | BSCC | 1 | 2 | 1.4 | 2.4 | 3.36 | 5.2 | 3.8 | 31.2 | 241.148 | 2.623 | 6.6074 | 132.148 | 0.2 | 0.76 | 15.2 | 128.92 | 126.92 | metálico
18 | 0 | 20 | 3.271 | 3.221 | BSCC | 1 | 2 | 1.4 | 2.4 | 3.36 | 5.2 | 3.8 | 31.2 | 244.796 | 2.671 | 6.7898 | 135.796 | 0.2 | 0.76 | 15.2 | 130.84 | 128.84 | metálico
19 | 0 | 20 | 3.29 | 3.24 | BSCC | 1 | 2 | 1.4 | 2.4 | 3.36 | 5.2 | 3.8 | 31.2 | 246.24 | 2.69 | 6.862 | 137.24 | 0.2 | 0.76 | 15.2 | 131.6 | 129.6 | metálico
20 | 0 | 20 | 3.265 | 3.215 | BSCC | 1 | 2 | 1.4 | 2.4 | 3.36 | 5.2 | 3.8 | 31.2 | 244.34 | 2.665 | 6.767 | 135.34 | 0.2 | 0.76 | 15.2 | 130.6 | 128.6 | metálico
21 | 0 | 20 | 3.235 | 3.185 | BSCC | 1 | 2 | 1.4 | 2.4 | 3.36 | 5.2 | 3.8 | 31.2 | 242.06 | 2.635 | 6.653 | 133.06 | 0.2 | 0.76 | 15.2 | 129.4 | 127.4 | metálico
22 | 0 | 20 | 3.135 | 3.085 | BSCC | 1 | 2 | 1.4 | 2.4 | 3.36 | 5.2 | 3.8 | 31.2 | 234.46 | 2.535 | 6.273 | 125.46 | 0.2 | 0.76 | 15.2 | 125.4 | 123.4 | metálico
23 | 0 | 20 | 2.891 | 2.841 | BSCC | 1 | 2 | 1.4 | 2.4 | 3.36 | 5.2 | 3.8 | 31.2 | 215.916 | 2.291 | 5.3458 | 106.916 | 0.2 | 0.76 | 15.2 |  | 113.64
24 | 14 | 34 | 2.692 | 2.642 | BSCC | 1 | 2 | 1.4 | 2.4 | 3.36 | 5.2 | 3.8 | 53.04 | 341.3464 | 2.092 | 4.5896 | 156.0464 | 0.2 | 0.76 | 25.84 | 183.056 | 179.656 | Continuo
TOTAL BSCC 1,00X2,00 |  | 424
TOTAL | [12 empty] | 661.44 | 4492.3524 |  |  | 2196.7524 |  |  | 322.24 | 2291.156 | 2364.396 | Continuo | #REF!
[23 empty] | Descontinuo | #REF!
MUNICÍPIO DE ITAJAÍ
SECRETARIA DE OBRAS E SERVIÇOS MUNICIPAIS
DEPARTAMENTO DE ENGENHARIA
|  |  |  | CAIXAS COLETORAS (CC) |  |  |  | CHAMINÉS DE ACESSO
|  |  |  | ESTACA | FRAÇÃO | CC |  | ESTACA | FRAÇÃO | Chaminé de |  | Mobilização, desmobilização e transporte de equipamentos
[6 empty] | Φ 30 |  |  |  | acesso |  | Quantidade (unid) |  |  |  | Total (unid)
|  |  |  | 4 | 0 | 2 |  | 0 | 0 | 1 |  | 1 |  |  |  | 1
|  |  |  | 5 | 17 | 2 |  | 6 | 5 | 1
|  |  |  | 6 | 11.5 | 2 |  | 8 | 18 | 1 |  | Operação do sistema de rebaixamento
|  |  |  | 8 | 10.5 | 2 |  | 13 | 2.5 | 1 |  | Dias úteis / mês |  | Meses | Total (Cjdia)
|  |  |  | 9 | 6 | 2 |  | 15 | 5 | 1 |  | 21 |  | 2 | 42
|  |  |  | 11 | 5 | 2 |  | 18 | 1.5 | 1
|  |  |  | 11 | 19 | 2 |  | 21 | 14 | 1 |  | Ponteira filtrante em vala
|  |  |  | 12 | 16.5 | 2 |  | 24 | 14 | 1 |  | Comprimento de dren. | Ponteira |  | Lados da vala
|  |  |  | 13 | 9 | 2 |  | Total |  | 8 |  | 424 | 1.5 |  | 2 |  | 565
|  |  |  | 14 | 19 | 2
|  |  |  | 15 | 12 | 2 | [5 empty] | ESGOTAMENTO
|  |  |  | 17 | 13.5 | 2 | [5 empty] | 2 | Meses de drenagem
|  |  |  | 18 | 11 | 2 | [5 empty] | 20 | dias por mês
|  |  |  | 19 | 16.5 | 2 | [5 empty] | 9 | horas por dia
|  |  |  | 21 | 8 | 2 | [5 empty] | 360 | horas
|  |  |  | 22 | 1.5 | 2
|  |  |  | 24 | 9 | 2
|  |  |  | Total |  | 34

## Rua Adolfo José MICRODrenagem
ESTADO DE SANTA CATARINA
MUNICÍPIO DE ITAJAÍ
SECRETARIA DE OBRAS E SERVIÇOS MUNICIPAIS
DEPARTAMENTO DE ENGENHARIA
TUBULAÇÃO TRANSVERSAL - RUA ADOLFO JOSÉ DE ASSIS - TRECHO 01 | [18 empty] | TUBULAÇÃO TRANSVERSAL - RUA ADOLFO JOSÉ DE ASSIS - TRECHO 02
[10 empty] | Escavação | reaterro com areia |  |  |  | reaterro com material da vala | [13 empty] | Escavação | reaterro com areia |  |  |  | reaterro com material da vala
ESTACA | FRAÇÃO (m) | DIST. LADO RUA (m) | ALTURA ESCAVAÇÃO (m) | Φnominal | Φext | ÁREA | PERíMETRO | B | BIDIM (m²) | volume | h | area | volume | Lastro de brita | h | area | volume |  | ESTACA | FRAÇÃO (m) | DIST. LADO RUA (m) | ALTURA ESCAVAÇÃO (m) | Φnominal | Φext | ÁREA | PERíMETRO | B | BIDIM (m²) | volume | h | area | volume | Lastro de brita | h | area | volume
0 | 6.5 | 4 | 1.09 | 30 | 0.4 | 0.12566 | 1.2566 | 1 | 1.508 | 4.36 | 1.09 | 0.96434 | 3.8573 | 0.4 | 0 | 0 | 0 |  | 0 | 10 | 5 | 1.09 | 30 | 0.4 | 0.12566 | 1.2566 | 1 | 1.885 | 5.45 | 1.09 | 0.96434 | 4.8217 | 0.5 | 0 | 0 | 0
1 | 16.5 | 4 | 1.09 | 30 | 0.4 | 0.12566 | 1.2566 | 1 | 1.508 | 4.36 | 1.09 | 0.96434 | 3.8573 | 0.4 | 0 | 0 | 0 |  | 2 | 0 | 5 | 1.09 | 30 | 0.4 | 0.12566 | 1.2566 | 1 | 1.885 | 5.45 | 1.09 | 0.96434 | 4.8217 | 0.5 | 0 | 0 | 0
3 | 6.5 | 4 | 1.09 | 30 | 0.4 | 0.12566 | 1.2566 | 1 | 1.508 | 4.36 | 1.09 | 0.96434 | 3.8573 | 0.4 | 0 | 0 | 0 |  | 3 | 15 | 5 | 1.09 | 30 | 0.4 | 0.12566 | 1.2566 | 1 | 1.885 | 5.45 | 1.09 | 0.96434 | 4.8217 | 0.5 | 0 | 0 | 0
4 | 16.5 | 4 | 1.09 | 30 | 0.4 | 0.12566 | 1.2566 | 1 | 1.508 | 4.36 | 1.09 | 0.96434 | 3.8573 | 0.4 | 0 | 0 | 0 |  | 5 | 10 | 5 | 1.09 | 30 | 0.4 | 0.12566 | 1.2566 | 1 | 1.885 | 5.45 | 1.09 | 0.96434 | 4.8217 | 0.5 | 0 | 0 | 0
6 | 6.5 | 4 | 1.09 | 30 | 0.4 | 0.12566 | 1.2566 | 1 | 1.508 | 4.36 | 1.09 | 0.96434 | 3.8573 | 0.4 | 0 | 0 | 0 |  | 7 | 5 | 5 | 1.09 | 30 | 0.4 | 0.12566 | 1.2566 | 1 | 1.885 | 5.45 | 1.09 | 0.96434 | 4.8217 | 0.5 | 0 | 0 | 0
7 | 16.5 | 4 | 1.09 | 30 | 0.4 | 0.12566 | 1.2566 | 1 | 1.508 | 4.36 | 1.09 | 0.96434 | 3.8573 | 0.4 | 0 | 0 | 0 |  | 9 | 0 | 5 | 1.09 | 30 | 0.4 | 0.12566 | 1.2566 | 1 | 1.885 | 5.45 | 1.09 | 0.96434 | 4.8217 | 0.5 | 0 | 0 | 0
9 | 11.5 | 4 | 1.09 | 30 | 0.4 | 0.12566 | 1.2566 | 1 | 1.508 | 4.36 | 1.09 | 0.96434 | 3.8573 | 0.4 | 0 | 0 | 0 |  | TOTAL Φ 30 |  | 30 | [6 empty] | 11 | 33 |  |  | 29 | 3 |  |  | 0
10 | 5.5 | 4 | 1.09 | 30 | 0.4 | 0.12566 | 1.2566 | 1 | 1.508 | 4.36 | 1.09 | 0.96434 | 3.8573 | 0.4 | 0 | 0 | 0
11 | 15.5 | 4 | 1.09 | 30 | 0.4 | 0.12566 | 1.2566 | 1 | 1.508 | 4.36 | 1.09 | 0.96434 | 3.8573 | 0.4 | 0 | 0 | 0 |  | TUBULAÇÃO LONGITUDINAL - RUA ADOLFO JOSÉ DE ASSIS - TRECHO 02
13 | 5.5 | 4 | 1.09 | 30 | 0.4 | 0.12566 | 1.2566 | 1 | 1.508 | 4.36 | 1.09 | 0.96434 | 3.8573 | 0.4 | 0 | 0 | 0
14 | 15.5 | 4 | 1.09 | 30 | 0.4 | 0.12566 | 1.2566 | 1 | 1.508 | 4.36 | 1.09 | 0.96434 | 3.8573 | 0.4 | 0 | 0 | 0 | [11 empty] | Escavação | reaterro com areia |  |  |  | reaterro com material da vala
16 | 5.5 | 4 | 1.09 | 30 | 0.4 | 0.12566 | 1.2566 | 1 | 1.508 | 4.36 | 1.09 | 0.96434 | 3.8573 | 0.4 | 0 | 0 | 0 |  | ESTACA | FRAÇÃO | DISTÂNCIA (m) | ALTURA ESCAVAÇÃO | Φnominal | Φext | ÁREA | PERíMETRO | B | BIDIM (m²) | volume | h | area | volume | Lastro de brita | h | area | volume | Escoramento
17 | 15.5 | 4 | 1.09 | 30 | 0.4 | 0.12566 | 1.2566 | 1 | 1.508 | 4.36 | 1.09 | 0.96434 | 3.8573 | 0.4 | 0 | 0 | 0 |  | 0 | 0 | 0 | 2.054 | 80 | 1 | 0.7854 | 3.1416 | 1.6 | 0 | 0 | 2.054 | 2.501 | 0 | 0 | 0 | 0 | 0 | 0
19 | 0 | 4 | 1.09 | 30 | 0.4 | 0.12566 | 1.2566 | 1 | 1.508 | 4.36 | 1.09 | 0.96434 | 3.8573 | 0.4 | 0 | 0 | 0 |  | 1 | 0 | 20 | 2.096 | 80 | 1 | 0.7854 | 3.1416 | 1.6 | 18.8496 | 67.072 | 2.096 | 2.5682 | 51.364 | 3.2 | 0 | 0 | 0 | 83.84
TOTAL Φ 30 |  | 56 | [6 empty] | 21 | 61 |  |  | 54 | 6 |  |  | 0 |  | 2 | 0 | 20 | 2.162 | 80 | 1 | 0.7854 | 3.1416 | 1.6 | 18.8496 | 69.184 | 2.162 | 2.6738 | 53.476 | 3.2 | 0 | 0 | 0 | 86.48
[19 empty] | 3 | 0 | 20 | 2.183 | 80 | 1 | 0.7854 | 3.1416 | 1.6 | 18.8496 | 69.856 | 2.183 | 2.7074 | 54.148 | 3.2 | 0 | 0 | 0 | 87.32
TUBULAÇÃO LONGITUDINAL - RUA ADOLFO JOSÉ DE ASSIS - TRECHO 01 | [18 empty] | 4 | 0 | 20 | 2.168 | 80 | 1 | 0.7854 | 3.1416 | 1.6 | 18.8496 | 69.376 | 2.168 | 2.6834 | 53.668 | 3.2 | 0 | 0 | 0 | 86.72
[10 empty] | Escavação | reaterro com areia |  |  |  | reaterro com material da vala |  |  |  | 5 | 0 | 20 | 2.176 | 80 | 1 | 0.7854 | 3.1416 | 1.6 | 18.8496 | 69.632 | 2.176 | 2.6962 | 53.924 | 3.2 | 0 | 0 | 0 | 87.04
ESTACA | FRAÇÃO | DISTÂNCIA (m) | ALTURA ESCAVAÇÃO | Φnominal | Φext | ÁREA | PERíMETRO | B | BIDIM (m²) | volume | h | area | volume | Lastro de brita | h | area | volume | Escoaramento | 6 | 0 | 20 | 2.197 | 80 | 1 | 0.7854 | 3.1416 | 1.6 | 18.8496 | 70.304 | 2.197 | 2.7298 | 54.596 | 3.2 | 0 | 0 | 0 | 87.88
0 | 0 | 0 | 2.408 | 100 | 1.2 | 1.131 | 3.7699 | 1.8 | 0 | 0 | 2.408 | 3.2034 | 0 | 0 | 0 | 0 | 0 | 0 | 7 | 0 | 20 | 2.21 | 80 | 1 | 0.7854 | 3.1416 | 1.6 | 18.8496 | 70.72 | 2.21 | 2.7506 | 55.012 | 3.2 | 0 | 0 | 0 | 88.4
1 | 0 | 20 | 2.586 | 100 | 1.2 | 1.131 | 3.7699 | 1.8 | 22.6195 | 93.096 | 2.586 | 3.5238 | 70.4765 | 3.6 | 0 | 0 | 0 | 103.44 | 8 | 0 | 20 | 2.181 | 80 | 1 | 0.7854 | 3.1416 | 1.6 | 18.8496 | 69.792 | 2.181 | 2.7042 | 54.084 | 3.2 | 0 | 0 | 0 | 87.24
2 | 0 | 20 | 2.646 | 100 | 1.2 | 1.131 | 3.7699 | 1.8 | 22.6195 | 95.256 | 2.646 | 3.6318 | 72.6365 | 3.6 | 0 | 0 | 0 | 105.84 | 9 | 0 | 20 | 2.152 | 80 | 1 | 0.7854 | 3.1416 | 1.6 | 18.8496 | 68.864 | 2.152 | 2.6578 | 53.156 | 3.2 | 0 | 0 | 0 | 86.08
3 | 0 | 20 | 2.694 | 100 | 1.2 | 1.131 | 3.7699 | 1.8 | 22.6195 | 96.984 | 2.694 | 3.7182 | 74.3645 | 3.6 | 0 | 0 | 0 | 107.76 | TOTAL Φ 80 |  | 180 | [6 empty] | 170 | 625 |  |  | 483 | 28.8 |  |  | 0 | 781
4 | 0 | 20 | 2.628 | 100 | 1.2 | 1.131 | 3.7699 | 1.8 | 22.6195 | 94.608 | 2.628 | 3.5994 | 71.9885 | 3.6 | 0 | 0 | 0 | 105.12
5 | 0 | 20 | 2.695 | 100 | 1.2 | 1.131 | 3.7699 | 1.8 | 22.6195 | 97.02 | 2.695 | 3.72 | 74.4005 | 3.6 | 0 | 0 | 0 | 107.8
6 | 0 | 20 | 2.72 | 100 | 1.2 | 1.131 | 3.7699 | 1.8 | 22.6195 | 97.92 | 2.72 | 3.765 | 75.3005 | 3.6 | 0 | 0 | 0 | 108.8 |  |  |  |  | CAIXAS COLETORAS (CC), DE LIGAÇÃO (CLP) E POÇOS DE VISITA (PVI)
7 | 0 | 20 | 2.695 | 100 | 1.2 | 1.131 | 3.7699 | 1.8 | 22.6195 | 97.02 | 2.695 | 3.72 | 74.4005 | 3.6 | 0 | 0 | 0 | 107.8
8 | 0 | 20 | 2.73 | 100 | 1.2 | 1.131 | 3.7699 | 1.8 | 22.6195 | 98.28 | 2.73 | 3.783 | 75.6605 | 3.6 | 0 | 0 | 0 | 109.2 |  |  |  |  | ESTACA | FRAÇÃO | CC | CLP-03 | PV-03
9 | 0 | 20 | 2.648 | 100 | 1.2 | 1.131 | 3.7699 | 1.8 | 22.6195 | 95.328 | 2.648 | 3.6354 | 72.7085 | 3.6 | 0 | 0 | 0 | 105.92 | [6 empty] | Φ 30 | Φ 80 | Φ 80
10 | 0 | 20 | 2.675 | 100 | 1.2 | 1.131 | 3.7699 | 1.8 | 22.6195 | 96.3 | 2.675 | 3.684 | 73.6805 | 3.6 | 0 | 0 | 0 | 107 |  |  |  |  | 0 | 0 |  |  | 1
11 | 0 | 20 | 2.66 | 100 | 1.2 | 1.131 | 3.7699 | 1.8 | 22.6195 | 95.76 | 2.66 | 3.657 | 73.1405 | 3.6 | 0 | 0 | 0 | 106.4 |  |  |  |  | 0 | 10 | 2 | 1
12 | 0 | 20 | 2.645 | 100 | 1.2 | 1.131 | 3.7699 | 1.8 | 22.6195 | 95.22 | 2.645 | 3.63 | 72.6005 | 3.6 | 0 | 0 | 0 | 105.8 |  |  |  |  | 2 | 0 | 2 | 1
13 | 0 | 20 | 2.699 | 100 | 1.2 | 1.131 | 3.7699 | 1.8 | 22.6195 | 97.164 | 2.699 | 3.7272 | 74.5445 | 3.6 | 0 | 0 | 0 | 107.96 |  |  |  |  | 3 | 15 | 2 | 1
14 | 0 | 20 | 2.748 | 100 | 1.2 | 1.131 | 3.7699 | 1.8 | 22.6195 | 98.928 | 2.748 | 3.8154 | 76.3085 | 3.6 | 0 | 0 | 0 | 109.92 |  |  |  |  | 5 | 10 | 2 | 1
15 | 0 | 20 | 2.743 | 100 | 1.2 | 1.131 | 3.7699 | 1.8 | 22.6195 | 98.748 | 2.743 | 3.8064 | 76.1285 | 3.6 | 0 | 0 | 0 | 109.72 |  |  |  |  | 7 | 5 | 2 | 1
16 | 0 | 20 | 2.671 | 100 | 1.2 | 1.131 | 3.7699 | 1.8 | 22.6195 | 96.156 | 2.671 | 3.6768 | 73.5365 | 3.6 | 0 | 0 | 0 | 106.84 |  |  |  |  | 9 | 0 | 2 |  | 1
17 | 0 | 20 | 2.533 | 100 | 1.2 | 1.131 | 3.7699 | 1.8 | 22.6195 | 91.188 | 2.533 | 3.4284 | 68.5685 | 3.6 | 0 | 0 | 0 | 101.32 |  |  |  |  | Total |  | 12 | 5 | 2
18 | 0 | 20 | 2.551 | 100 | 1.2 | 1.131 | 3.7699 | 1.8 | 22.6195 | 91.836 | 2.551 | 3.4608 | 69.2165 | 3.6 | 0 | 0 | 0 | 102.04
19 | 0 | 20 | 2.513 | 100 | 1.2 | 1.131 | 3.7699 | 1.8 | 22.6195 | 90.468 | 2.513 | 3.3924 | 67.8485 | 3.6 | 0 | 0 | 0 | 100.52
TOTAL Φ 100 |  | 380 | [6 empty] | 430 | 1817 |  |  | 1388 | 68 |  |  | 0 | 2019.2
MUNICÍPIO DE ITAJAÍ
SECRETARIA DE OBRAS E SERVIÇOS MUNICIPAIS
DEPARTAMENTO DE ENGENHARIA
CAIXAS COLETORAS (CC), DE LIGAÇÃO (CLP) E POÇOS DE VISITA (PVI)
|  |  |  | ESTACA | FRAÇÃO | CC | CLP-04 | PV-04
[6 empty] | Φ 30 | Φ 100 | Φ 100 |  | Mobilização, desmobilização e transporte de equipamentos
|  |  |  | 0 | 6.5 | 2 | 1 |  |  | Quantidade (unid) |  |  |  | Total (unid)
|  |  |  | 1 | 16.5 | 2 | 1 |  |  | 1 |  |  |  | 1
|  |  |  | 3 | 6.5 | 2 | 1
|  |  |  | 4 | 16.5 | 2 |  | 1 |  | Operação do sistema de rebaixamento
|  |  |  | 6 | 6.5 | 2 | 1 |  |  | Dias úteis / mês |  | Meses | Total (Cjdia)
|  |  |  | 7 | 16.5 | 2 | 1 |  |  | 21 |  | 2 | 42
|  |  |  | 9 | 11.5 | 2 | 1
|  |  |  | 10 | 0 |  |  | 1 |  | Ponteira filtrante em vala
|  |  |  | 10 | 5.5 | 2 | 1 |  |  | Comprimento de dren. | Ponteira |  | Lados da vala
|  |  |  | 11 | 15.5 | 2 | 1 |  |  | 560 | 1.5 |  | 2 |  | 747
|  |  |  | 13 | 5.5 | 2 | 1
|  |  |  | 14 | 15.5 | 2 |  | 1 |  | ESGOTAMENTO
|  |  |  | 16 | 5.5 | 2 | 1 |  |  | 2 | Meses de drenagem
|  |  |  | 17 | 15.5 | 2 | 1 |  |  | 20 | dias por mês
|  |  |  | 19 | 0 | 2 |  | 1 |  | 9 | horas por dia
|  |  |  | Total |  | 28 | 11 | 4 |  | 360 | horas

## R. Fernando V. MICRODrenagem
ESTADO DE SANTA CATARINA
MUNICÍPIO DE ITAJAÍ
SECRETARIA DE OBRAS E SERVIÇOS MUNICIPAIS
DEPARTAMENTO DE ENGENHARIA
TUBULAÇÃO TRANSVERSAL - RUA FERNANDO VIEIRA
[10 empty] | Escavação | reaterro com areia |  |  |  | reaterro com material da vala
ESTACA | FRAÇÃO (m) | DIST. LADO RUA (m) | ALTURA ESCAVAÇÃO (m) | Φnominal | Φext | ÁREA | PERíMETRO | B | BIDIM (m²) | volume | h | area | volume | Lastro de brita | h | area | volume
0 | 9 | 4 | 1.09 | 30 | 0.4 | 0.12566 | 1.2566 | 1 | 1.508 | 4.36 | 1.09 | 0.96434 | 3.8573 | 0.4 | 0 | 0 | 0
2 | 5.5 | 4 | 1.09 | 30 | 0.4 | 0.12566 | 1.2566 | 1 | 1.508 | 4.36 | 1.09 | 0.96434 | 3.8573 | 0.4 | 0 | 0 | 0
3 | 1 | 4 | 1.09 | 30 | 0.4 | 0.12566 | 1.2566 | 1 | 1.508 | 4.36 | 1.09 | 0.96434 | 3.8573 | 0.4 | 0 | 0 | 0
4 | 18.5 | 4 | 1.09 | 30 | 0.4 | 0.12566 | 1.2566 | 1 | 1.508 | 4.36 | 1.09 | 0.96434 | 3.8573 | 0.4 | 0 | 0 | 0
5 | 14 | 4 | 1.09 | 30 | 0.4 | 0.12566 | 1.2566 | 1 | 1.508 | 4.36 | 1.09 | 0.96434 | 3.8573 | 0.4 | 0 | 0 | 0
7 | 15.5 | 4 | 1.09 | 30 | 0.4 | 0.12566 | 1.2566 | 1 | 1.508 | 4.36 | 1.09 | 0.96434 | 3.8573 | 0.4 | 0 | 0 | 0
TOTAL Φ 30 |  | 24 | [6 empty] | 9 | 26 |  |  | 23 | 2 |  |  | 0
TUBULAÇÃO LONGITUDINAL - RUA FERNANDO VIEIRA
[10 empty] | Escavação | reaterro com areia |  |  |  | reaterro com material da vala
ESTACA | FRAÇÃO | DISTÂNCIA (m) | ALTURA ESCAVAÇÃO | Φnominal | Φext | ÁREA | PERíMETRO | B | BIDIM (m²) | volume | h | area | volume | Lastro de brita | h | area | volume | Escoramento
0 | 0 | 0 | 3.018 | 120 | 1.4 | 1.5394 | 4.3982 | 2 | 0 | 0 | 3.018 | 4.4966 | 0 | 0 | 0 | 0 | 0 | 0
1 | 0 | 20 | 2.643 | 120 | 1.4 | 1.5394 | 4.3982 | 2 | 26.3894 | 105.72 | 2.643 | 3.7466 | 74.9324 | 4 | 0 | 0 | 0 | 105.72
2 | 0 | 20 | 2.518 | 120 | 1.4 | 1.5394 | 4.3982 | 2 | 26.3894 | 100.72 | 2.518 | 3.4966 | 69.9324 | 4 | 0 | 0 | 0 | 100.72
3 | 0 | 20 | 2.457 | 120 | 1.4 | 1.5394 | 4.3982 | 2 | 26.3894 | 98.28 | 2.457 | 3.3746 | 67.4924 | 4 | 0 | 0 | 0 | 98.28
4 | 0 | 20 | 2.405 | 120 | 1.4 | 1.5394 | 4.3982 | 2 | 26.3894 | 96.2 | 2.405 | 3.2706 | 65.4124 | 4 | 0 | 0 | 0 | 96.2
5 | 0 | 20 | 2.351 | 120 | 1.4 | 1.5394 | 4.3982 | 2 | 26.3894 | 94.04 | 2.351 | 3.1626 | 63.2524 | 4 | 0 | 0 | 0 | 94.04
6 | 0 | 20 | 2.548 | 120 | 1.4 | 1.5394 | 4.3982 | 2 | 26.3894 | 101.92 | 2.548 | 3.5566 | 71.1324 | 4 | 0 | 0 | 0 | 101.92
7 | 0 | 20 | 2.716 | 120 | 1.4 | 1.5394 | 4.3982 | 2 | 26.3894 | 108.64 | 2.716 | 3.8926 | 77.8524 | 4 | 0 | 0 | 0 | 108.64
8 | 0 | 20 | 2.73 | 120 | 1.4 | 1.5394 | 4.3982 | 2 | 26.3894 | 109.2 | 2.73 | 3.9206 | 78.4124 | 4 | 0 | 0 | 0 | 109.2
TOTAL Φ 120 |  | 160 | [6 empty] | 211 | 815 |  |  | 568 | 32 |  |  | 0 | 814.72
MUNICÍPIO DE ITAJAÍ
SECRETARIA DE OBRAS E SERVIÇOS MUNICIPAIS
DEPARTAMENTO DE ENGENHARIA
CAIXAS COLETORAS (CC), DE LIGAÇÃO (CLP) E POÇOS DE VISITA (PVI)
|  |  |  | ESTACA | FRAÇÃO | CC | CLP-05 | PV-05 |  | Mobilização, desmobilização e transporte de equipamentos
[6 empty] | Φ 30 | Φ 120 | Φ 120 |  | Quantidade (unid) |  |  |  | Total (unid)
|  |  |  | 0 | 9 | 2 | 1 |  |  | 1 |  |  |  | 1
|  |  |  | 2 | 5.5 | 2 | 1
|  |  |  | 2 | 7.8 |  |  | 1 |  | Operação do sistema de rebaixamento
|  |  |  | 3 | 1 | 2 | 1 |  |  | Dias úteis / mês |  | Meses | Total (Cjdia)
|  |  |  | 4 | 18.5 | 2 | 1 |  |  | 21 |  | 1 | 21
|  |  |  | 5 | 5.9 |  |  | 1
|  |  |  | 5 | 14 | 2 | 1 |  |  | Ponteira filtrante em vala
|  |  |  | 7 | 15.5 | 2 | 1 |  |  | Comprimento de dren. | Ponteira |  | Lados da vala
|  |  |  | 8 | 0 |  |  | 1 |  | 160 | 1.5 |  | 2 |  | 213
|  |  |  | Total |  | 12 | 6 | 3
ESGOTAMENTO
[10 empty] | 1 | Meses de drenagem
[10 empty] | 20 | dias por mês
[10 empty] | 9 | horas por dia
[10 empty] | 180 | horas

## R. São Cristovão MICRODrenagem
ESTADO DE SANTA CATARINA
MUNICÍPIO DE ITAJAÍ
SECRETARIA DE OBRAS E SERVIÇOS MUNICIPAIS
DEPARTAMENTO DE ENGENHARIA
TUBULAÇÃO TRANSVERSAL - RUA SÃO CRISTOVÃO - TRECHO 01 | [18 empty] | TUBULAÇÃO TRANSVERSAL - RUA SÃO CRISTOVÃO - TRECHO 02
[10 empty] | Escavação | reaterro com areia |  |  |  | reaterro com material da vala | [13 empty] | Escavação | reaterro com areia |  |  |  | reaterro com material da vala
ESTACA | FRAÇÃO (m) | DIST. LADO RUA (m) | ALTURA ESCAVAÇÃO (m) | Φnominal | Φext | ÁREA | PERíMETRO | B | BIDIM (m²) | volume | h | area | volume | Lastro de brita | h | area | volume |  | ESTACA | FRAÇÃO (m) | DIST. LADO RUA (m) | ALTURA ESCAVAÇÃO (m) | Φnominal | Φext | ÁREA | PERíMETRO | B | BIDIM (m²) | volume | h | area | volume | Lastro de brita | h | area | volume
0 | 7 | 4 | 1.5 | 30 | 0.4 | 0.12566 | 1.2566 | 1 | 1.508 | 6 | 1.5 | 1.3743 | 5.4973 | 0.4 | 0 | 0 | 0 |  | 0 | 10 | 5 | 1.09 | 30 | 0.4 | 0.12566 | 1.2566 | 1 | 1.885 | 5.45 | 1.09 | 0.96434 | 4.8217 | 0.5 | 0 | 0 | 0
1 | 17 | 4 | 1.5 | 30 | 0.4 | 0.12566 | 1.2566 | 1 | 1.508 | 6 | 1.5 | 1.3743 | 5.4973 | 0.4 | 0 | 0 | 0 |  | 2 | 0 | 5 | 1.09 | 30 | 0.4 | 0.12566 | 1.2566 | 1 | 1.885 | 5.45 | 1.09 | 0.96434 | 4.8217 | 0.5 | 0 | 0 | 0
3 | 7 | 4 | 1.5 | 30 | 0.4 | 0.12566 | 1.2566 | 1 | 1.508 | 6 | 1.5 | 1.3743 | 5.4973 | 0.4 | 0 | 0 | 0 |  | 3 | 15 | 5 | 1.09 | 30 | 0.4 | 0.12566 | 1.2566 | 1 | 1.885 | 5.45 | 1.09 | 0.96434 | 4.8217 | 0.5 | 0 | 0 | 0
4 | 17 | 4 | 1.5 | 30 | 0.4 | 0.12566 | 1.2566 | 1 | 1.508 | 6 | 1.5 | 1.3743 | 5.4973 | 0.4 | 0 | 0 | 0 |  | 5 | 10 | 5 | 1.09 | 30 | 0.4 | 0.12566 | 1.2566 | 1 | 1.885 | 5.45 | 1.09 | 0.96434 | 4.8217 | 0.5 | 0 | 0 | 0
6 | 7 | 4 | 1.5 | 30 | 0.4 | 0.12566 | 1.2566 | 1 | 1.508 | 6 | 1.5 | 1.3743 | 5.4973 | 0.4 | 0 | 0 | 0 |  | 7 | 5 | 5 | 1.09 | 30 | 0.4 | 0.12566 | 1.2566 | 1 | 1.885 | 5.45 | 1.09 | 0.96434 | 4.8217 | 0.5 | 0 | 0 | 0
7 | 17 | 4 | 1.5 | 30 | 0.4 | 0.12566 | 1.2566 | 1 | 1.508 | 6 | 1.5 | 1.3743 | 5.4973 | 0.4 | 0 | 0 | 0 |  | 9 | 0 | 5 | 1.09 | 30 | 0.4 | 0.12566 | 1.2566 | 1 | 1.885 | 5.45 | 1.09 | 0.96434 | 4.8217 | 0.5 | 0 | 0 | 0
9 | 10 | 4 | 1.5 | 30 | 0.4 | 0.12566 | 1.2566 | 1 | 1.508 | 6 | 1.5 | 1.3743 | 5.4973 | 0.4 | 0 | 0 | 0 |  | TOTAL Φ 30 |  | 30 | [6 empty] | 11 | 33 |  |  | 29 | 3 |  |  | 0
10 | 5 | 4 | 1.5 | 30 | 0.4 | 0.12566 | 1.2566 | 1 | 1.508 | 6 | 1.5 | 1.3743 | 5.4973 | 0.4 | 0 | 0 | 0
11 | 16 | 4 | 1.5 | 30 | 0.4 | 0.12566 | 1.2566 | 1 | 1.508 | 6 | 1.5 | 1.3743 | 5.4973 | 0.4 | 0 | 0 | 0 |  | TUBULAÇÃO LONGITUDINAL - RUA SÃO CRISTOVÃO - TRECHO 02
12 | 9.5 | 4 | 1.5 | 30 | 0.4 | 0.12566 | 1.2566 | 1 | 1.508 | 6 | 1.5 | 1.3743 | 5.4973 | 0.4 | 0 | 0 | 0
14 | 0 | 4 | 1.5 | 30 | 0.4 | 0.12566 | 1.2566 | 1 | 1.508 | 6 | 1.5 | 1.3743 | 5.4973 | 0.4 | 0 | 0 | 0 | [11 empty] | Escavação | reaterro com areia |  |  |  | reaterro com material da vala
15 | 9.5 | 4 | 1.5 | 30 | 0.4 | 0.12566 | 1.2566 | 1 | 1.508 | 6 | 1.5 | 1.3743 | 5.4973 | 0.4 | 0 | 0 | 0 |  | ESTACA | FRAÇÃO | DISTÂNCIA (m) | ALTURA ESCAVAÇÃO | Φnominal | Φext | ÁREA | PERíMETRO | B | BIDIM (m²) | volume | h | area | volume | Lastro de brita | h | area | volume | Escoramento
17 | 0 | 4 | 1.5 | 30 | 0.4 | 0.12566 | 1.2566 | 1 | 1.508 | 6 | 1.5 | 1.3743 | 5.4973 | 0.4 | 0 | 0 | 0 |  | 0 | 0 | 0 | 2.054 | 80 | 1 | 0.7854 | 3.1416 | 1.6 | 0 | 0 | 2.054 | 2.501 | 0 | 0 | 0 | 0 | 0 | 0
19 | 0 | 4 | 1.5 | 30 | 0.4 | 0.12566 | 1.2566 | 1 | 1.508 | 6 | 1.5 | 1.3743 | 5.4973 | 0.4 | 0 | 0 | 0 |  | 1 | 0 | 20 | 2.096 | 80 | 1 | 0.7854 | 3.1416 | 1.6 | 18.8496 | 67.072 | 2.096 | 2.5682 | 51.364 | 3.2 | 0 | 0 | 0 | 83.84
TOTAL Φ 30 |  | 56 | [6 empty] | 20 | 84 |  |  | 77 | 6 |  |  | 0 |  | 2 | 0 | 20 | 2.162 | 80 | 1 | 0.7854 | 3.1416 | 1.6 | 18.8496 | 69.184 | 2.162 | 2.6738 | 53.476 | 3.2 | 0 | 0 | 0 | 86.48
[19 empty] | 3 | 0 | 20 | 2.183 | 80 | 1 | 0.7854 | 3.1416 | 1.6 | 18.8496 | 69.856 | 2.183 | 2.7074 | 54.148 | 3.2 | 0 | 0 | 0 | 87.32
TUBULAÇÃO LONGITUDINAL - RUA SÃO CRISTOVÃO - TRECHO 01 | [18 empty] | 4 | 0 | 20 | 2.168 | 80 | 1 | 0.7854 | 3.1416 | 1.6 | 18.8496 | 69.376 | 2.168 | 2.6834 | 53.668 | 3.2 | 0 | 0 | 0 | 86.72
[19 empty] | 5 | 0 | 20 | 2.176 | 80 | 1 | 0.7854 | 3.1416 | 1.6 | 18.8496 | 69.632 | 2.176 | 2.6962 | 53.924 | 3.2 | 0 | 0 | 0 | 87.04
[10 empty] | Escavação | reaterro com areia |  |  |  | reaterro com material da vala |  |  |  | 6 | 0 | 20 | 2.197 | 80 | 1 | 0.7854 | 3.1416 | 1.6 | 18.8496 | 70.304 | 2.197 | 2.7298 | 54.596 | 3.2 | 0 | 0 | 0 | 87.88
ESTACA | FRAÇÃO | DISTÂNCIA (m) | ALTURA ESCAVAÇÃO | Φnominal | Φext | ÁREA | PERíMETRO | B | BIDIM (m²) | volume | h | area | volume | Lastro de brita | h | area | volume | Escoramento | 7 | 0 | 20 | 2.21 | 80 | 1 | 0.7854 | 3.1416 | 1.6 | 18.8496 | 70.72 | 2.21 | 2.7506 | 55.012 | 3.2 | 0 | 0 | 0 | 88.4
0 | 0 | 0 | 2.542 | 100 | 1.2 | 1.131 | 3.7699 | 1.8 | 0 | 0 | 2.542 | 3.4446 | 0 | 0 | 0 | 0 | 0 | 0 | 8 | 0 | 20 | 2.181 | 80 | 1 | 0.7854 | 3.1416 | 1.6 | 18.8496 | 69.792 | 2.181 | 2.7042 | 54.084 | 3.2 | 0 | 0 | 0 | 87.24
1 | 0 | 20 | 2.607 | 100 | 1.2 | 1.131 | 3.7699 | 1.8 | 22.6195 | 93.852 | 2.607 | 3.5616 | 71.2325 | 3.6 | 0 | 0 | 0 | 104.28 | 9 | 0 | 20 | 2.152 | 80 | 1 | 0.7854 | 3.1416 | 1.6 | 18.8496 | 68.864 | 2.152 | 2.6578 | 53.156 | 3.2 | 0 | 0 | 0 | 86.08
2 | 0 | 20 | 2.647 | 100 | 1.2 | 1.131 | 3.7699 | 1.8 | 22.6195 | 95.292 | 2.647 | 3.6336 | 72.6725 | 3.6 | 0 | 0 | 0 | 105.88 | TOTAL Φ 80 |  | 180 | [6 empty] | 170 | 625 |  |  | 483 | 28.8 |  |  | 0 | 781
3 | 0 | 20 | 2.632 | 100 | 1.2 | 1.131 | 3.7699 | 1.8 | 22.6195 | 94.752 | 2.632 | 3.6066 | 72.1325 | 3.6 | 0 | 0 | 0 | 105.28
4 | 0 | 20 | 2.632 | 100 | 1.2 | 1.131 | 3.7699 | 1.8 | 22.6195 | 94.752 | 2.632 | 3.6066 | 72.1325 | 3.6 | 0 | 0 | 0 | 105.28
5 | 0 | 20 | 2.627 | 100 | 1.2 | 1.131 | 3.7699 | 1.8 | 22.6195 | 94.572 | 2.627 | 3.5976 | 71.9525 | 3.6 | 0 | 0 | 0 | 105.08 |  |  |  |  | CAIXAS COLETORAS (CC), DE LIGAÇÃO (CLP) E POÇOS DE VISITA (PVI)
6 | 0 | 20 | 2.572 | 100 | 1.2 | 1.131 | 3.7699 | 1.8 | 22.6195 | 92.592 | 2.572 | 3.4986 | 69.9725 | 3.6 | 0 | 0 | 0 | 102.88
7 | 0 | 20 | 2.54 | 100 | 1.2 | 1.131 | 3.7699 | 1.8 | 22.6195 | 91.44 | 2.54 | 3.441 | 68.8205 | 3.6 | 0 | 0 | 0 | 101.6 |  |  |  |  | ESTACA | FRAÇÃO | CC | CLP-03 | PV-03
8 | 0 | 20 | 2.51 | 100 | 1.2 | 1.131 | 3.7699 | 1.8 | 22.6195 | 90.36 | 2.51 | 3.387 | 67.7405 | 3.6 | 0 | 0 | 0 | 100.4 | [6 empty] | Φ 30 | Φ 80 | Φ 80
9 | 0 | 20 | 2.421 | 100 | 1.2 | 1.131 | 3.7699 | 1.8 | 22.6195 | 87.156 | 2.421 | 3.2268 | 64.5365 | 3.6 | 0 | 0 | 0 | 96.84 |  |  |  |  | 0 | 0 |  |  | 1
10 | 0 | 20 | 2.361 | 100 | 1.2 | 1.131 | 3.7699 | 1.8 | 22.6195 | 84.996 | 2.361 | 3.1188 | 62.3765 | 3.6 | 0 | 0 | 0 | 94.44 |  |  |  |  | 0 | 10 | 2 | 1
11 | 0 | 20 | 2.37 | 100 | 1.2 | 1.131 | 3.7699 | 1.8 | 22.6195 | 85.32 | 2.37 | 3.135 | 62.7005 | 3.6 | 0 | 0 | 0 | 94.8 |  |  |  |  | 2 | 0 | 2 | 1
12 | 0 | 20 | 2.316 | 100 | 1.2 | 1.131 | 3.7699 | 1.8 | 22.6195 | 83.376 | 2.316 | 3.0378 | 60.7565 | 3.6 | 0 | 0 | 0 | 92.64 |  |  |  |  | 3 | 15 | 2 | 1
13 | 0 | 20 | 2.291 | 100 | 1.2 | 1.131 | 3.7699 | 1.8 | 22.6195 | 82.476 | 2.291 | 2.9928 | 59.8565 | 3.6 | 0 | 0 | 0 | 91.64 |  |  |  |  | 5 | 10 | 2 | 1
14 | 0 | 20 | 2.261 | 100 | 1.2 | 1.131 | 3.7699 | 1.8 | 22.6195 | 81.396 | 2.261 | 2.9388 | 58.7765 | 3.6 | 0 | 0 | 0 | 90.44 |  |  |  |  | 7 | 5 | 2 | 1
15 | 0 | 20 | 2.191 | 100 | 1.2 | 1.131 | 3.7699 | 1.8 | 22.6195 | 78.876 | 2.191 | 2.8128 | 56.2565 | 3.6 | 0 | 0 | 0 | 87.64 |  |  |  |  | 9 | 0 | 2 |  | 1
16 | 0 | 20 | 2.113 | 100 | 1.2 | 1.131 | 3.7699 | 1.8 | 22.6195 | 76.068 | 2.113 | 2.6724 | 53.4485 | 3.6 | 0 | 0 | 0 | 84.52 |  |  |  |  | Total |  | 12 | 5 | 2
17 | 0 | 20 | 2.071 | 100 | 1.2 | 1.131 | 3.7699 | 1.8 | 22.6195 | 74.556 | 2.071 | 2.5968 | 51.9365 | 3.6 | 0 | 0 | 0 | 82.84
18 | 0 | 20 | 2.117 | 100 | 1.2 | 1.131 | 3.7699 | 1.8 | 22.6195 | 76.212 | 2.117 | 2.6796 | 53.5925 | 3.6 | 0 | 0 | 0 | 84.68
19 | 0 | 20 | 2.167 | 100 | 1.2 | 1.131 | 3.7699 | 1.8 | 22.6195 | 78.012 | 2.167 | 2.7696 | 55.3925 | 3.6 | 0 | 0 | 0 | 86.68
TOTAL Φ 100 |  | 380 | [6 empty] | 430 | 1636 |  |  | 1206 | 68 |  |  | 0 | 1817.84
MUNICÍPIO DE ITAJAÍ
SECRETARIA DE OBRAS E SERVIÇOS MUNICIPAIS
DEPARTAMENTO DE ENGENHARIA
CAIXAS COLETORAS (CC), DE LIGAÇÃO (CLP) E POÇOS DE VISITA (PVI)
|  |  |  | ESTACA | FRAÇÃO | CC | CLP-04 | PV-04
[6 empty] | Φ 30 | Φ 100 | Φ 100 |  |  | Mobilização, desmobilização e transporte de equipamentos
|  |  |  | 0 | 7 | 2 | 1 |  |  |  | Quantidade (unid) |  |  |  | Total (unid)
|  |  |  | 1 | 17 | 2 | 1 |  |  |  | 1 |  |  |  | 1
|  |  |  | 3 | 7 | 2 | 1
|  |  |  | 4 | 17 | 2 |  | 1 |  |  | Operação do sistema de rebaixamento
|  |  |  | 6 | 7 | 2 | 1 |  |  |  | Dias úteis / mês |  | Meses | Total (Cjdia)
|  |  |  | 7 | 17 | 2 | 1 |  |  |  | 21 |  | 2 | 42
|  |  |  | 9 | 10 | 2 | 1
|  |  |  | 10 | 0 |  |  | 1 |  |  | Ponteira filtrante em vala
|  |  |  | 10 | 5 | 2 | 1 |  |  |  | Comprimento de dren. | Ponteira |  | Lados da vala
|  |  |  | 11 | 16 | 2 | 1 |  |  |  | 560 | 1.5 |  | 2 |  | 747
|  |  |  | 12 | 9.5 | 2 | 1
|  |  |  | 14 | 0 | 2 |  | 1 |  |  | ESGOTAMENTO
|  |  |  | 15 | 9.5 | 2 | 1 |  |  |  | 2 | Meses de drenagem
|  |  |  | 17 | 0 | 2 | 1 |  |  |  | 20 | dias por mês
|  |  |  | 19 | 0 | 2 |  | 1 |  |  | 9 | horas por dia
|  |  |  | Total |  | 28 | 11 | 4 |  |  | 360 | horas

## DRENAGEM
ESTADO DE SANTA CATARINA
MUNICÍPIO DE ITAJAÍ
SECRETARIA DE OBRAS E SERVIÇOS MUNICIPAIS
DEPARTAMENTO DE ENGENHARIA
Empreendimento: Execução de Galeria Pluvial
Localização: Rua Jovito Anacleto, Bairro Cordeiros - Itajaí-SC
Serviço: | Drenagem Pluvial
Data: | 2019-02-01
DRENAGEM PLUVIAL
QUADRO RESUMO DE SERVIÇOS
Item | Descrição | Unid. | Quantidade
2 | MACRO DRENAGEM URBANA
2.1 | Escavação mecânica de material de 1ª categoria, com escavadeira hidráulica, com profundidade de 1,5 a 3,0 m | m³ | 20719.1843
2.2 | Carga, manobras e descarga do material | m³ | 26934.9396
2.3 | Transporte de material com caminhão basculante 6m³/12t | m³xkm | 161609.6375
2.4 | Escoramento continuo com chapa e perfis metálicos | m² | 8761.282
2.5 | Lastro de pedra de mão ou rachão lançamento manual | m³ | 1524.3582
2.6 | Carga, manobras e descarga do material | m³ | 1981.6656
2.7 | Transporte de material com caminhão basculante 6m³/12t | m³xkm | 33688.32
2.8 | Corpo BSCC 1,5x3,0 m com alt. 0 a 5,0m (pré-moldado). Fornecimento e assentamento. | m | 232
2.9 | Corpo BDCC 1,5x2,0 m com alt. 0 a 5,0m (pré-moldado). Fornecimento e assentamento. | m | 370
2.10 | Corpo BSCC 1,0x2,5 m com alt. 0 a 5,0m (pré-moldado). Fornecimento e assentamento. | m | 599
2.11 | Corpo BSCC 1,0x2,0 m com alt. 0 a 5,0m (pré-moldado). Fornecimento e assentamento. | m | 424
2.12 | Boca de bueiro BDCC 1,5x2,0 em concreto armado. Fornecimento e assentamento. | unid | 1
2.13 | Parede de Fechamento de Galeria 1,00x2,00m | unid | 1
2.14 | Esgotamento de vala com moto-bomba (por hora) | h | 3240
2.15 | Mobilização, demobilização e transporte de equipamentos | unid | 1
2.16 | Operação do sistema de rebaixamento | cjdia | 378
2.17 | Ponteira filtrante em vala | unid | 5844
2.18 | Reaterro de vala com material granular de empréstimo, adensado e vibrado | m³ | 7827.7093
2.19 | Carga, manobras e descarga do material | m³ | 8219.0948
2.20 | Transporte de material com caminhão basculante 6m³/12t | m³xkm | 139724.611
2.21 | Geotêxtil não tecido 200 g/m² tipo Bidim, fornecimento e instalação, largura = 30 cm | m² | 3141.45
2.22 | Chaminé de acesso a galeria para manutenção, inclusive tampão de ferro | unid | 23
3 | MICRO DRENAGEM
3.1 | Escavação mecânica de material de 1ª categoria, com escavadeira hidráulica, com profundidade de 1,5 a 3,0 m | m³ | 11071.72
3.2 | Carga, manobras e descarga do material | m³ | 14393.236
3.3 | Transporte de material com caminhão basculante 6m³/12t | m³xkm | 86359.416
3.4 | Escoramento contínuo com chapa e perfis metálicos | m² | 11781.792
3.5 | Lastro de brita, e=10cm | m³ | 543.94
3.6 | Carga, manobras e descarga do material | m³ | 707.122
3.7 | Transporte de material com caminhão basculante 6m³/12t | m³xkm | 12021.07
3.8 | Fornecimento e Assentamento de tubos de concreto diâmetro = 300mm, simples, PS1 | m | 553
3.9 | Fornecimento e Assentamento de tubos de concreto diâmetro = 800mm, armado, PA2 | m | 540
3.10 | Fornecimento e Assentamento de tubos de concreto diâmetro = 1000mm, armado, PA2 | m | 2058
3.11 | Fornecimento e Assentamento de tubos de concreto diâmetro = 1200mm, armado, PA2 | m | 160
3.12 | Geotêxtil não tecido 200 g/m² tipo Bidim, fornecimento e instalação, largura = 30 cm | m² | 3253.9097
3.13 | Reaterro de vala com material granular de empréstimo, adensado e vibrado | m³ | 7950.7001
3.14 | Carga, manobras e descarga do material | m³ | 8348.2351
3.15 | Transporte de material com caminhão basculante 6m³/12t | m³xkm | 141920
3.16 | Caixa coletora para tubo D=300mm - Tipo BLS 01- Padrão DNIT | unid | 312
3.17 | Caixa de ligação e passagem - tipo CLP 03 - 800mm, padrão DNIT | unid | 22
3.18 | Caixa de ligação e passagem - tipo CLP 04 - 1000mm, padrão DNIT | unid | 59
3.19 | Caixa de ligação e passagem - tipo CLP 05 - 1200mm, padrão DNIT | unid | 6
3.20 | Poço de Visita - tipo PVI 03 - 800mm, padrão DNIT | unid | 6
3.21 | Poço de Visita - tipo PVI 04 - 1000mm, padrão DNIT | unid | 20
3.22 | Poço de Visita - tipo PVI 05 - 1200mm, padrão DNIT | unid | 3
3.23 | Esgotamento de vala com moto-bomba (por hora) | h | 4224

## PAVIMENTAÇÃO
ESTADO DE SANTA CATARINA |  |  |  | ESTADO DE SANTA CATARINA
MUNICÍPIO DE ITAJAÍ |  |  |  | MUNICÍPIO DE ITAJAÍ
SECRETARIA MUNICIPAL DE OBRAS |  |  |  | SECRETARIA MUNICIPAL DE OBRAS
DEPARTAMENTO DE ENGENHARIA |  |  |  | DEPARTAMENTO DE ENGENHARIA
PAVIMENTAÇÃO |  |  |  |  | PAVIMENTAÇÃO
QUADRO RESUMO DE SERVIÇOS
Demolição mecanizada de pavimentação asfáltica
Item | Descrição | Unid. | Quantidade |  | Trecho | Extensão | Largura (Variável) | Área | Expessura | Volume
4 | PAVIMENTAÇÃO |  |  | RUA JOVITO ANACLETO | 0PP A 18+15m | 370 | 7 | 2616 | 0.13 | 340.08
4.1 | Remoção de pavimentação |  |  |  | EST 7+16,7m A EST 8+6,29m | 9.5 | 7 | 67.6 | 0.13 | 8.788
4.1.1 | Demolição mecanizada de pavimentação asfáltica | m² | 2683.6 | RUA ODÍLIO GARCIA - T1 | 0PP A 39+10m | 790 | 7 | 5739 | 0.13 | 746.07
4.1.2 | Carga, manobras e descarga do material | m³ | 1778.7385 | RUA ODÍLIO GARCIA - T2 | 0PP A 09+0,00m | 180 | 7 | 1421 | 0.13 | 184.73 |  | TOTAL GERAL | 1279.668 | m³
4.1.3 | Remoção de lajota sextavada (e=8cm) | m² | 22245.2
4.1.4 | Carga, manobras e descarga do material | m³ | 2473.6662
4.1.5 | Transporte de material com caminhão basculante 6m³/12t | m³xkm | 25514.4286 | Remoção de lajota sextavada (e=8cm)
4.2 | Pavimentação asfáltica
4.2.1 | Rebaixamento de pista | m³ | 8504.5832
4.2.2 | Carga, manobras e descarga do material | m³ | 11055.9582 | RUA | Trecho | Extensão | Largura (Variável) | Área
4.2.3 | Transporte de material com caminhão basculante 6m³/12t | m³xkm | 66335.749
4.2.4 | Regularização e Compactação do subleito | m² | 32021.2 | Rua Jovito Anacleto | EST 18+12,24m A EST 38+12,60m | 402.6 | 7 | 2846.4
4.2.5 | Sub-base de rachão e = 30cm | m³ | 9606.36 | Rua José Luciano Pereira | EST 0pp A EST 11+12,00m | 232 | 7 | 1753
4.2.6 | Carga, manobras e descarga do material | m³ | 12488.268 | Rua Santo Agostinho | EST 11+12,00m A EST 21+6,80m | 194.8 | 7 | 1363.6
4.2.7 | Transporte de material com caminhão basculante 6m³/12t | m³xkm | 212300.556 | Rua Santo Agostinho | EST 21+6,80m A EST 47,+17,35m | 547.6 | 7 | 3833.2
4.2.8 | Base de brita graduada, e = 20cm | m³ | 6404.24 | Rua Henrique Borba Santos | EST 4 A EST 24+14,0m | 414 | 7 | 3036
4.2.9 | Carga, manobras e descarga do material | m³ | 9393.0988 | Rua Adolfo José De Assis - T1 | EST 0pp A EST 19 | 380 | 7 | 2765
4.2.10 | Transporte de material com caminhão basculante 6m³/12t | m³xkm | 159682.6797 | Rua Adolfo José De Assis - T2 | EST 0pp A EST 9 | 180 | 7 | 1324
4.2.11 | Imprimação de base com emulsão CM-30 | m² | 32021.2 | Rua Fernando Vieira | EST 0pp A EST 08 | 160 | 7 | 1170
4.2.12 | Pintura de ligação com emulsão RR-2C | m² | 32021.2 | Rua São Cristovão - T1 | EST 0pp A EST 19 | 378 | 7 | 2802
4.2.13 | Construção de pavimento com aplicação de concreto betuminoso usinado a quente (CBUQ, camada de rolamento, exclusive transporte | m³ | 1813.52 | Rua São Cristovão - T2 | EST 0pp A EST 9 | 180 | 7 | 1352
4.2.14 | Transporte comercial de Concreto betuminoso usinado a quente (CBUQ) | txkm | 75009
[9 empty] | TOTAL GERAL (Remoção) |  | 22245.2 | m²
Base de brita graduada, e = 20cm
|  |  |  | RUA | Trecho | Extensão | Largura (Variável) | Área | Espes. | Volume
|  |  |  | Rua Jovito Anacleto | EST OPP A EST 38+12,60m | 772.6 | 7 | 5462.4 | 0.2 | 1092.48
|  |  |  | Rua Odílio Garcia - T1 | EST OPP A EST 39+10,00m | 790 | 7 | 5739 | 0.2 | 1147.8
|  |  |  | Rua Odílio Garcia - T2 | EST OPP A EST 09+0,00m | 180 | 7 | 1421 | 0.2 | 284.2
|  |  |  | Rua José Luciano Pereira | EST 0pp A EST 11+12,00m | 232 | 7 | 1753 | 0.2 | 350.6
|  |  |  | Rua Santo Agostinho | EST 11+12,00m A EST 21+6,80m | 194.8 | 7 | 1363.6 | 0.2 | 272.72
|  |  |  | Rua Santo Agostinho | EST 21+6,80m A EST 47,+17,35m | 547.6 | 7 | 3833.2 | 0.2 | 766.64
|  |  |  | Rua Henrique Borba Santos | EST 4 A EST 24+14,0m | 414 | 7 | 3036 | 0.2 | 607.2
|  |  |  | Rua Adolfo José De Assis - T1 | EST 0pp A EST 19 | 380 | 7 | 2765 | 0.2 | 553
|  |  |  | Rua Adolfo José De Assis - T2 | EST 0pp A EST 9 | 180 | 7 | 1324 | 0.2 | 264.8
|  |  |  | Rua Fernando Vieira | EST 0pp A EST 08 | 160 | 7 | 1170 | 0.2 | 234
|  |  |  | Rua São Cristovão - T1 | EST 0pp A EST 19 | 378 | 7 | 2802 | 0.2 | 560.4
|  |  |  | Rua São Cristovão - T2 | EST 0pp A EST 9 | 180 | 7 | 1352 | 0.2 | 270.4
32021.2
[10 empty] | TOTAL GERAL | 6404.24 | m³
Sub-base de rachão e = 30 cm, fornecimento e execução
|  |  |  | RUA | Trecho | Espessura | Área | Volume
|  |  |  | Rua Jovito Anacleto | EST OPP A EST 38+12,60m | 0.3 | 5462.4 | 1638.72
|  |  |  | Rua Odílio Garcia - T1 | EST OPP A EST 39+10,00m | 0.3 | 5739 | 1721.7
|  |  |  | Rua Odílio Garcia - T2 | EST OPP A EST 09+0,00m | 0.3 | 1421 | 426.3
|  |  |  | Rua José Luciano Pereira | EST 0pp A EST 11+12,00m | 0.3 | 1753 | 525.9
|  |  |  | Rua Santo Agostinho | EST 11+12,00m A EST 21+6,80m | 0.3 | 1363.6 | 409.08
|  |  |  | Rua Santo Agostinho | EST 21+6,80m A EST 47,+17,35m | 0.3 | 3833.2 | 1149.96
|  |  |  | Rua Henrique Borba Santos | EST 4 A EST 24+14,0m | 0.3 | 3036 | 910.8
|  |  |  | Rua Adolfo José De Assis - T1 | EST 0pp A EST 19 | 0.3 | 2765 | 829.5
|  |  |  | Rua Adolfo José De Assis - T2 | EST 0pp A EST 9 | 0.3 | 1324 | 397.2
|  |  |  | Rua Fernando Vieira | EST 0pp A EST 08 | 0.3 | 1170 | 351
|  |  |  | Rua São Cristovão - T1 | EST 0pp A EST 19 | 0.3 | 2802 | 840.6
|  |  |  | Rua São Cristovão - T2 | EST 0pp A EST 9 | 0.3 | 1352 | 405.6
32021.2
[10 empty] | TOTAL GERAL | 9606.36 | m³
Imprimação de base com emulsão CM-30
|  |  |  | RUA | Trecho | Extensão | Largura (Variável) | Área
|  |  |  | Rua Jovito Anacleto | EST OPP A EST 38+12,60m | 772.6 | 7 | 5462.4
|  |  |  | Rua Odílio Garcia - T1 | EST OPP A EST 39+10,00m | 790 | 7 | 5739
|  |  |  | Rua Odílio Garcia - T2 | EST OPP A EST 09+0,00m | 180 | 7 | 1421
|  |  |  | Rua José Luciano Pereira | EST 0pp A EST 11+12,00m | 232 | 7 | 1753
|  |  |  | Rua Santo Agostinho | EST 11+12,00m A EST 21+6,80m | 194.8 | 7 | 1363.6
|  |  |  | Rua Santo Agostinho | EST 21+6,80m A EST 47,+17,35m | 547.6 | 7 | 3833.2
|  |  |  | Rua Henrique Borba Santos | EST 4 A EST 24+14,0m | 414 | 7 | 3036
|  |  |  | Rua Adolfo José De Assis - T1 | EST 0pp A EST 19 | 380 | 7 | 2765
|  |  |  | Rua Adolfo José De Assis - T2 | EST 0pp A EST 9 | 180 | 7 | 1324
|  |  |  | Rua Fernando Vieira | EST 0pp A EST 08 | 160 | 7 | 1170
|  |  |  | Rua São Cristovão - T1 | EST 0pp A EST 19 | 378 | 7 | 2802
|  |  |  | Rua São Cristovão - T2 | EST 0pp A EST 9 | 180 | 7 | 1352
[10 empty] | TOTAL GERAL | 32021.2 | m²
Pintura de ligação com emulsão RR-2C
|  |  |  | Rua | Trecho | Extensão | Largura (Variável) | Área
|  |  |  | Rua Jovito Anacleto | EST OPP A EST 38+12,60m | 772.6 | 7 | 5462.4
|  |  |  | Rua Odílio Garcia - T1 | EST OPP A EST 39+10,00m | 0.3 | 7 | 5739
|  |  |  | Rua Odílio Garcia - T2 | EST OPP A EST 09+0,00m | 0.3 | 7 | 1421
|  |  |  | Rua José Luciano Pereira | EST 0pp A EST 11+12,00m | 232 | 7 | 1753
|  |  |  | Rua Santo Agostinho | EST 11+12,00m A EST 21+6,80m | 194.8 | 7 | 1363.6
|  |  |  | Rua Santo Agostinho | EST 21+6,80m A EST 47,+17,35m | 547.6 | 7 | 3833.2
|  |  |  | Rua Henrique Borba Santos | EST 4 A EST 24+14,0m | 414 | 7 | 3036
|  |  |  | Rua Adolfo José De Assis - T1 | EST 0pp A EST 19 | 380 | 7 | 2765
|  |  |  | Rua Adolfo José De Assis - T2 | EST 0pp A EST 9 | 180 | 7 | 1324
|  |  |  | Rua Fernando Vieira | EST 0pp A EST 08 | 160 | 7 | 1170
|  |  |  | Rua São Cristovão - T1 | EST 0pp A EST 19 | 378 | 7 | 2802
|  |  |  | Rua São Cristovão - T2 | EST 0pp A EST 9 | 180 | 7 | 1352
[10 empty] | TOTAL GERAL | 32021.2 | m²
Construção de pavimento com aplicação de concreto betuminoso usinado a quente (CBUQ, camada de rolamento, exclusive transporte
|  |  |  | RUA | Trecho | Extensão | Largura (Variável) | Área | Espes. | Volume
|  |  |  | Rua Jovito Anacleto | EST OPP A EST 38+12,60m | 772.6 | 7 | 5462.4 | 0.075 | 409.68
|  |  |  | Rua Odílio Garcia - T1 | EST OPP A EST 39+10,00m | 790 | 7 | 5739 | 0.05 | 286.95
|  |  |  | Rua Odílio Garcia - T2 | EST OPP A EST 09+0,00m | 180 | 7 | 1421 | 0.05 | 71.05
|  |  |  | Rua José Luciano Pereira | EST 0pp A EST 11+12,00m | 232 | 7 | 1753 | 0.05 | 87.65
|  |  |  | Rua Santo Agostinho | EST 11+12,00m A EST 21+6,80m | 194.8 | 7 | 1363.6 | 0.05 | 68.18
|  |  |  | Rua Santo Agostinho | EST 21+6,80m A EST 47,+17,35m | 547.6 | 7 | 3833.2 | 0.05 | 191.66
|  |  |  | Rua Henrique Borba Santos | EST 4 A EST 24+14,0m | 414 | 7 | 3036 | 0.075 | 227.7
|  |  |  | Rua Adolfo José De Assis - T1 | EST 0pp A EST 19 | 380 | 7 | 2765 | 0.05 | 138.25
|  |  |  | Rua Adolfo José De Assis - T2 | EST 0pp A EST 9 | 180 | 7 | 1324 | 0.05 | 66.2
|  |  |  | Rua Fernando Vieira | EST 0pp A EST 08 | 160 | 7 | 1170 | 0.05 | 58.5
|  |  |  | Rua São Cristovão - T1 | EST 0pp A EST 19 | 378 | 7 | 2802 | 0.05 | 140.1
|  |  |  | Rua São Cristovão - T2 | EST 0pp A EST 9 | 180 | 7 | 1352 | 0.05 | 67.6
[8 empty] | 32021.2 |  | TOTAL GERAL | 1813.52 | m³
Transporte comercial de Concreto betuminoso usinado a quente (CBUQ)
[5 empty] | Distância média de transporte = | 17
[9 empty] | TOTAL GERAL |  | 1813.52 | m³
[9 empty] | TOTAL GERAL |  | 4412.2942 | ton
|  |  |  | Transporte comercial de Concreto betuminoso usinado a quente (CBUQ) com CAP 50/70 - DMT 17km |  |  |  |  | TOTAL GERAL |  | 75009 | txkm
Regularização e Compactação do subleito
|  |  |  | RUA | Trecho | Extensão | Largura (Variável) | Área
|  |  |  | Rua Jovito Anacleto | EST OPP A EST 38+12,60m | 772.6 | 7 | 5462.4
|  |  |  | Rua Odílio Garcia - T1 | EST OPP A EST 39+10,00m | 790 | 7 | 5739
|  |  |  | Rua Odílio Garcia - T2 | EST OPP A EST 09+0,00m | 180 | 7 | 1421
|  |  |  | Rua José Luciano Pereira | EST 0pp A EST 11+12,00m | 232 | 7 | 1753
|  |  |  | Rua Santo Agostinho | EST 11+12,00m A EST 21+6,80m | 194.8 | 7 | 1363.6
|  |  |  | Rua Santo Agostinho | EST 21+6,80m A EST 48,+14,40m | 547.6 | 7 | 3833.2
|  |  |  | Rua Henrique Borba Santos | EST 4 A EST 24+14,0m | 414 | 7 | 3036
|  |  |  | Rua Adolfo José De Assis - T1 | EST 0pp A EST 19 | 380 | 7 | 2765
|  |  |  | Rua Adolfo José De Assis - T2 | EST 0pp A EST 9 | 180 | 7 | 1324
|  |  |  | Rua Fernando Vieira | EST 0pp A EST 08 | 160 | 7 | 1170
|  |  |  | Rua São Cristovão - T1 | EST 0pp A EST 19 | 378 | 7 | 2802
|  |  |  | Rua São Cristovão - T2 | EST 0pp A EST 9 | 180 | 7 | 1352
[9 empty] | TOTAL GERAL |  | 32021.2 | m²
Rebaixamento de pista
|  |  |  | RUA | Trecho | Extensão | Largura (Variável) | Área | Espessura Rebaixamento | Volume
|  |  |  | Rua Jovito Anacleto | EST OPP A EST 18+11m | 371 | 1 | 371 | 0.445 | 165.095
|  |  |  | Rua Jovito Anacleto | EST 18+11 A EST 38+12,60m | 401.6 | 2.8 | 1124.48 | 0.445 | 500.3936
|  |  |  | Rua Odílio Garcia - T1 | EST OPP A EST 39+10,00m | 790 | 5.2 | 4108 | 0.42 | 1725.36
|  |  |  | Rua Odílio Garcia - T2 | EST OPP A EST 09+0,00m | 180 | 5.4 | 972 | 0.42 | 408.24
|  |  |  | Rua José Luciano Pereira | EST 0pp A EST 11+12,00m | 232 | 2.3 | 533.6 | 0.47 | 250.792
|  |  |  | Rua Santo Agostinho | EST 11+12,00m A EST 21+6,80m | 194.8 | 3.2 | 623.36 | 0.47 | 292.9792
|  |  |  | Rua Santo Agostinho | EST 21+6,80m A EST 48,+14,40m | 547.6 | 5.2 | 2847.52 | 0.47 | 1338.3344
|  |  |  | Rua Henrique Borba Santos | EST 4 A EST 24+14,0m | 414 | 3.3 | 1366.2 | 0.495 | 676.269
|  |  |  | Rua Adolfo José De Assis - T1 | EST 0pp A EST 19 | 380 | 5.2 | 1976 | 0.47 | 928.72
|  |  |  | Rua Adolfo José De Assis - T2 | EST 0pp A EST 9 | 180 | 5.4 | 972 | 0.47 | 456.84
|  |  |  | Rua Fernando Vieira | EST 0pp A EST 08 | 160 | 5 | 800 | 0.47 | 376
|  |  |  | Rua São Cristovão - T1 | EST 0pp A EST 19 | 380 | 5.2 | 1976 | 0.47 | 928.72
|  |  |  | Rua São Cristovão - T2 | EST 0pp A EST 9 | 180 | 5.4 | 972 | 0.47 | 456.84
[9 empty] | TOTAL GERAL |  | 8504.5832 | m³

## QUANTITATIVOS
ESTADO DE SANTA CATARINA
MUNICÍPIO DE ITAJAÍ
SECRETARIA MUNICIPAL DE OBRAS
DEPARTAMENTO DE ENGENHARIA
Empreendimento: Execução de Galeria Pluvial
Localização: Rua Jovito Anacleto, Bairro Cordeiros - Itajaí-SC
Tipo de Serviço: Drenagem Urbana
Data: Setembro 2021
QUADRO RESUMO GLOBAL DOS SERVIÇOS
Item | Descrição | Unidade | Quantidade
1 | SERVIÇOS PRELIMINARES
1.1 | Aquisição e assentamento de placa de obra - Padrão P.M.I (200x150cm) para Indicação da obra | m² | 3
1.2 | Aquisição e assentamento de placa de obra - Padrão P.M.I (200x150cm) para Sinalização preventiva da obra | m² | 6
1.3 | Aluguel de container de 2,30x6,00m, composto de escritório e um banheiro | mês | 12
1.4 | Serviços topográficos (com aparelho topográfico sobre gabaritos de marcação), considerando a largura da vala de escavação | m² | 12380.6
2 | MACRO DRENAGEM URBANA
2.1 | Escavação mecânica de material de 1ª categoria, com escavadeira hidráulica, com profundidade de 1,5 a 3,0 m | m³ | 20719.1843
2.2 | Carga, manobras e descarga do material | m³ | 26934.9396
2.3 | Transporte de material com caminhão basculante 6m³/12t | m³xkm | 161609.6375
2.4 | Escoramento continuo com chapa e perfis metálicos | m² | 8761.282
2.5 | Lastro de pedra de mão ou rachão lançamento manual | m³ | 1524.3582
2.6 | Carga, manobras e descarga do material | m³ | 1981.6656
2.7 | Transporte comercial caminhão basculante 6 m³ | m³xkm | 19816.66
2.8 | Corpo BSCC 1,5x3,0 m com alt. 0 a 5,0m (pré-moldado). Fornecimento e assentamento. | m | 232
2.9 | Corpo BDCC 1,5x2,0 m com alt. 0 a 5,0m (pré-moldado). Fornecimento e assentamento. | m | 370
2.10 | Corpo BSCC 1,0x2,5 m com alt. 0 a 5,0m (pré-moldado). Fornecimento e assentamento. | m | 599
2.11 | Corpo BSCC 1,0x2,0 m com alt. 0 a 5,0m (pré-moldado). Fornecimento e assentamento. | m | 424
2.12 | Boca de bueiro BDCC 1,5x2,0 em concreto armado. Fornecimento e assentamento. | unid | 1
2.13 | Parede de Fechamento de Galeria 1,00x2,00m | unid | 1
2.14 | Esgotamento de vala com moto-bomba (por hora) | h | 3240
2.15 | Mobilização, demobilização e transporte de equipamentos | unid | 1
2.16 | Operação do sistema de rebaixamento | cjdia | 378
2.17 | Ponteira filtrante em vala | unid | 5844
2.18 | Reaterro de vala com material granular de empréstimo, adensado e vibrado | m³ | 7827.7093
2.19 | Carga, manobras e descarga do material | m³ | 8219.0948
2.20 | Transporte de material com caminhão basculante 6m³/12t | m³xkm | 139724.611
2.21 | Geotêxtil não tecido 200 g/m² tipo Bidim, fornecimento e instalação, largura = 30 cm | m² | 3141.45
2.22 | Chaminé de acesso a galeria para manutenção, inclusive tampão de ferro | unid | 23
3 | MICRO DRENAGEM
3.1 | Escavação mecânica de material de 1ª categoria, com escavadeira hidráulica, com profundidade de 1,5 a 3,0 m | m³ | 11071.72
3.2 | Carga, manobras e descarga do material | m³ | 14393.236
3.3 | Transporte de material com caminhão basculante 6m³/12t | m³xkm | 86359.416
3.4 | Escoramento contínuo com chapa e perfis metálicos | m² | 11781.792
3.5 | Lastro de brita, e=10cm | m³ | 543.94
3.6 | Carga, manobras e descarga do material | m³ | 707.122
3.7 | Transporte de material com caminhão basculante 6m³/12t | m³xkm | 12021.07
3.8 | Fornecimento e Assentamento de tubos de concreto diâmetro = 300mm, simples, PS1 | m | 553
3.9 | Fornecimento e Assentamento de tubos de concreto diâmetro = 800mm, armado, PA2 | m | 540
3.10 | Fornecimento e Assentamento de tubos de concreto diâmetro = 1000mm, armado, PA2 | m | 2058
3.11 | Fornecimento e Assentamento de tubos de concreto diâmetro = 1200mm, armado, PA2 | m | 160
3.12 | Geotêxtil não tecido 200 g/m² tipo Bidim, fornecimento e instalação, largura = 30 cm | m² | 3253.9097
3.13 | Reaterro de vala com material granular de empréstimo, adensado e vibrado | m³ | 7950.7001
3.14 | Carga, manobras e descarga do material | m³ | 8348.2351
3.15 | Transporte de material com caminhão basculante 6m³/12t | m³xkm | 141920
3.16 | Caixa coletora para tubo D=300mm - Tipo BLS 01- Padrão DNIT | unid | 312
3.17 | Caixa de ligação e passagem - tipo CLP 03 - 800mm, padrão DNIT | unid | 22
3.18 | Caixa de ligação e passagem - tipo CLP 04 - 1000mm, padrão DNIT | unid | 59
3.19 | Caixa de ligação e passagem - tipo CLP 05 - 1200mm, padrão DNIT | unid | 6
3.20 | Poço de Visita - tipo PVI 03 - 800mm, padrão DNIT | unid | 6
3.21 | Poço de Visita - tipo PVI 04 - 1000mm, padrão DNIT | unid | 20
3.22 | Poço de Visita - tipo PVI 05 - 1200mm, padrão DNIT | unid | 3
3.23 | Esgotamento de vala com moto-bomba (por hora) | h | 4224
4 | PAVIMENTAÇÃO
4.1 | Remoção de pavimentação
4.1.1 | Demolição mecanizada de pavimentação asfáltica | m² | 2683.6
4.1.2 | Carga, manobras e descarga do material | m³ | 1778.7385
4.1.3 | Remoção de lajota sextavada (e=8cm) | m² | 22245.2
4.1.4 | Carga, manobras e descarga do material | m³ | 2473.6662
4.1.5 | Transporte de material com caminhão basculante 6m³/12t | m³xkm | 25514.4286
4.2 | Pavimentação asfáltica
4.2.1 | Rebaixamento de pista | m³ | 8504.5832
4.2.2 | Carga, manobras e descarga do material | m³ | 11055.9582
4.2.3 | Transporte de material com caminhão basculante 6m³/12t | m³xkm | 66335.749
4.2.4 | Regularização e Compactação do subleito | m² | 32021.2
4.2.5 | Sub-base de rachão e = 30cm | m³ | 9606.36
4.2.6 | Carga, manobras e descarga do material | m³ | 12488.268
4.2.7 | Transporte de material com caminhão basculante 6m³/12t | m³xkm | 212300.556
4.2.8 | Base de brita graduada, e = 20cm | m³ | 6404.24
4.2.9 | Carga, manobras e descarga do material | m³ | 9393.0988
4.2.10 | Transporte de material com caminhão basculante 6m³/12t | m³xkm | 159682.6797
4.2.11 | Imprimação de base com emulsão CM-30 | m² | 32021.2
4.2.12 | Pintura de ligação com emulsão RR-2C | m² | 32021.2
4.2.13 | Construção de pavimento com aplicação de concreto betuminoso usinado a quente (CBUQ, camada de rolamento, exclusive transporte | m³ | 1813.52
4.2.14 | Transporte comercial de Concreto betuminoso usinado a quente (CBUQ) | txkm | 75009
5 | ADMINISTRAÇÃO LOCAL |  |  | 12 MESES DE OBRA
5.1 | Engenheiro Pleno - de Obra | h | 528
5.2 | Mestre de Obras | h | 2112
5.3 | Vigia | h | 4320

## ORÇAMENTO
ESTADO DE SANTA CATARINA
MUNICÍPIO DE ITAJAÍ
SECRETARIA MUNICIPAL DE OBRAS
DEPARTAMENTO DE ENGENHARIA
Empreendimento: Execução de Galeria Pluvial
Localização: Rua Jovito Anacleto, Bairro Cordeiros - Itajaí-SC | [7 empty] | IPCA SICRO | 1.032
Tipo de Serviço: Drenagem Urbana | [7 empty] | IPCA CASAN | 1.267
Data: Setembro 2021 | [7 empty] | BDI: | 24.18%
PLANILHA DE ORÇAMENTO ESTIMATIVO DA OBRA
Item | Descrição | Referência |  | Quantidade | Unidade | Custo Unitário (R$) | Preço Unitário (R$) | Preço Total (R$) | %
|  | Base | Item
1 | SERVIÇOS PRELIMINARES | [6 empty] | 91334.57 | 0.4701%
1.1 | Aquisição e assentamento de placa de obra - Padrão P.M.I (200x150cm) para Indicação da obra | SINAPI | 4813 | 3 | m² | 225 | 279.41 | 838.23
1.2 | Aquisição e assentamento de placa de obra - Padrão P.M.I (200x150cm) para Sinalização preventiva da obra | SINAPI | 4813 | 6 | m² | 225 | 279.41 | 1676.46
1.3 | Aluguel de container de 2,30x6,00m, composto de escritório e um banheiro | SINAPI | 10775 | 12 | mês | 585 | 726.45 | 8717.4
1.4 | Serviços topográficos (com aparelho topográfico sobre gabaritos de marcação), considerando a largura da vala de escavação | SINAPI | Composição | 12380.6 | m² | 5.2091 | 6.47 | 80102.48
2 | MACRO DRENAGEM URBANA | [6 empty] | 8323101.91 | 42.84%
2.1 | Escavação mecânica de material de 1ª categoria, com escavadeira hidráulica, com profundidade de 1,5 a 3,0 m | SINAPI | 102281 | 20719.18 | m³ | 4.04 | 5.02 | 104010.28
2.2 | Carga, manobras e descarga do material | SINAPI | Composição | 26934.94 | m³ | 1.04 | 1.29 | 34746.07
2.3 | Transporte de material com caminhão basculante 6m³/12t | SINAPI | 97914 | 161609.64 | m³xkm | 2.04 | 2.53 | 408872.39
2.4 | Escoramento continuo com chapa e perfis metálicos | SINAPI | Composição | 8761.28 | m² | 16.09 | 19.98 | 175050.37
2.5 | Lastro de pedra de mão ou rachão lançamento manual | SICRO | 2003868 | 1524.36 | m³ | 81.07 | 100.67 | 153457.32
2.6 | Carga, manobras e descarga do material | SINAPI | Composição | 1981.67 | m³ | 1.04 | 1.29 | 2556.35
2.7 | Transporte comercial caminhão basculante 6 m³ | SINAPI | 97914 | 19816.66 | m³xkm | 2.04 | 2.53 | 50136.15
2.8 | Corpo BSCC 1,5x3,0 m, alt. De 0 a 2,5m (pré-moldado). Fornecimento e assentamento. | PE 262/21 |  | 232 | m | 3300.8536 | 4099 | 950968
2.9 | Corpo BDCC 1,5x2,0 alt. De 0 a 2,5m (pré-moldado). Fornecimento e assentamento. | PE 262/21 |  | 370 | m | 4185.8592 | 5198 | 1923260
2.10 | Corpo BSCC 1,0x2,5 m, alt. De 0 a 2,5m (pré-moldado). Fornecimento e assentamento. | PE 262/21 |  | 599 | m | 2335.3197 | 2900 | 1737100
2.11 | Corpo BSCC 1,0x2,0 m alt. De 0 a 2,5m (pré-moldado). Fornecimento e assentamento. | PE 262/21 |  | 424 | m | 1806.249 | 2243 | 951032
2.12 | Boca de bueiro BDCC 1,5x2,0 em concreto armado. Fornecimento e assentamento. | SICRO | Composição | 1 | unid | 12845.26 | 15951.24 | 15951.24
2.13 | Parede de Fechamento de Galeria 1,00x2,00m | SICRO | Composição | 1 | unid | 1163.33 | 1444.62 | 1444.62
2.14 | Esgotamento de vala com moto-bomba (por hora) | SINAPI | Composição | 3240 | h | 10.173 | 12.63 | 40921.2
2.15 | Mobilização, demobilização e transporte de equipamentos | CASAN | 60201 | 1 | unid | 2774.73 | 3445.66 | 3445.66
2.16 | Operação do sistema de rebaixamento | CASAN | 60202 | 378 | cjdia | 268.6 | 333.55 | 126081.9
2.17 | Ponteira filtrante em vala | CASAN | 60203 | 5844 | unid | 55.75 | 69.23 | 404580.12
2.18 | Reaterro de vala com material granular de empréstimo, adensado e vibrado | SINAPI | Composição | 7827.71 | m³ | 83.28 | 103.42 | 809541.77
2.19 | Carga, manobras e descarga do material | SINAPI | Composição | 8219.09 | m³ | 1.04 | 1.29 | 10602.63
2.20 | Transporte de material com caminhão basculante 6m³/12t | SINAPI | 97914 | 139724.61 | m³xkm | 2.04 | 2.53 | 353503.26
2.21 | Geotêxtil não tecido 200 g/m² tipo Bidim, fornecimento e instalação, largura = 30 cm | SINAPI | Composição | 3141.45 | m² | 8.16 | 10.13 | 31822.89
2.22 | Chaminé de acesso a galeria para manutenção, inclusive tampão de ferro | SICRO | 2003714 | 23 | unid | 1191.04 | 1479.03 | 34017.69
3 | MICRO DRENAGEM | [6 empty] | 3918175.72 | 20.17%
3.1 | Escavação mecânica de material de 1ª categoria, com escavadeira hidráulica, com profundidade de 1,5 a 3,0 m | SINAPI | 102281 | 11071.72 | m³ | 4.04 | 5.02 | 55580.03
3.2 | Carga, manobras e descarga do material | SINAPI | Composição | 14393.24 | m³ | 1.04 | 1.29 | 18567.28
3.3 | Transporte de material com caminhão basculante 6m³/12t | SINAPI | 97914 | 86359.42 | m³xkm | 2.04 | 2.53 | 218489.33
3.4 | Escoramento contínuo com chapa e perfis metálicos | SINAPI | Composição | 11781.79 | m² | 16.09 | 19.98 | 235400.16
3.5 | Lastro de brita, e=10cm | SICRO | 2003850 | 543.94 | m³ | 84.42 | 104.83 | 57021.23
3.6 | Carga, manobras e descarga do material | SINAPI | Composição | 707.12 | m³ | 1.04 | 1.29 | 912.18
3.7 | Transporte de material com caminhão basculante 6m³/12t | SINAPI | 97914 | 12021.07 | m³xkm | 2.04 | 2.53 | 30413.31
3.8 | Fornecimento e Assentamento de tubos de concreto diâmetro = 300mm, simples, PS1 | SINAPI | ins-7796 serv-92808 | 553 | m | 62.88 | 78.08 | 43178.24
3.9 | Fornecimento e Assentamento de tubos de concreto diâmetro = 800mm, armado, PA2 | SINAPI | ins-7763 serv-92813 | 540 | m | 306.7 | 380.86 | 205664.4
3.10 | Fornecimento e Assentamento de tubos de concreto diâmetro = 1000mm, armado, PA2 | SINAPI | ins-7765 serv-92815 | 2058 | m | 405.91 | 504.06 | 1037355.48
3.11 | Fornecimento e Assentamento de tubos de concreto diâmetro = 1200mm, armado, PA2 | SINAPI | ins-7766 serv-92817 | 160 | m | 572.52 | 710.96 | 113753.6
3.12 | Geotêxtil não tecido 200 g/m² tipo Bidim, fornecimento e instalação, largura = 30 cm | SINAPI | Composição | 3253.91 | m² | 8.16 | 10.13 | 32962.11
3.13 | Reaterro de vala com material granular de empréstimo, adensado e vibrado | SINAPI | Composição | 7950.7 | m³ | 83.28 | 103.42 | 822261.39
3.14 | Carga, manobras e descarga do material | SINAPI | Composição | 8348.24 | m³ | 1.04 | 1.29 | 10769.23
3.15 | Transporte de material com caminhão basculante 6m³/12t | SINAPI | 97914 | 141920 | m³xkm | 2.04 | 2.53 | 359057.6
3.16 | Caixa coletora para tubo D=300mm - Tipo BLS 01- Padrão DNIT | SICRO | 2003618 | 312 | unid | 781.85 | 970.9 | 302920.8
3.17 | Caixa de ligação e passagem - tipo CLP 03 - 800mm, padrão DNIT | SICRO | 2003646 | 22 | unid | 1764.51 | 2191.17 | 48205.74
3.18 | Caixa de ligação e passagem - tipo CLP 04 - 1000mm, padrão DNIT | SICRO | 2003648 | 59 | unid | 2277.87 | 2828.66 | 166890.94
3.19 | Caixa de ligação e passagem - tipo CLP 05 - 1200mm, padrão DNIT | SICRO | 2003650 | 6 | unid | 2717.46 | 3374.54 | 20247.24
3.20 | Poço de Visita - tipo PVI 03 - 800mm, padrão DNIT | SICRO | 2003682 | 6 | unid | 2005.6 | 2490.55 | 14943.3
3.21 | Poço de Visita - tipo PVI 04 - 1000mm, padrão DNIT | SICRO | 2003684 | 20 | unid | 2402.41 | 2983.31 | 59666.2
3.22 | Poço de Visita - tipo PVI 05 - 1200mm, padrão DNIT | SICRO | 2003686 | 3 | unid | 2836.42 | 3522.27 | 10566.81
3.23 | Esgotamento de vala com moto-bomba (por hora) | SINAPI | Composição | 4224 | h | 10.173 | 12.63 | 53349.12
4 | PAVIMENTAÇÃO | [6 empty] | 6788901.16 | 34.95%
4.1 | Remoção de pavimentação
4.1.1 | Demolição mecanizada de pavimentação asfáltica | SINAPI | 97636 | 2683.6 | m² | 14.67 | 18.22 | 48895.19
4.1.2 | Carga, manobras e descarga do material | SINAPI | Composição | 1778.74 | m³ | 1.04 | 1.29 | 2294.57
4.1.3 | Remoção de lajota sextavada (e=8cm) | SICRO | 1600441 | 22245.2 | m² | 3.45 | 4.28 | 95209.46
4.1.4 | Carga, manobras e descarga do material | SINAPI | Composição | 2473.67 | m³ | 1.04 | 1.29 | 3191.03
4.1.5 | Transporte de material com caminhão basculante 6m³/12t | SINAPI | 97914 | 25514.43 | m³xkm | 2.04 | 2.53 | 64551.51
4.2 | Pavimentação asfáltica
4.2.1 | Rebaixamento de pista | SICRO | 5501706 | 8504.58 | m³ | 4.88 | 6.06 | 51537.75
4.2.2 | Carga, manobras e descarga do material | SINAPI | Composição | 11055.96 | m³ | 1.04 | 1.29 | 14262.19
4.2.3 | Transporte de material com caminhão basculante 6m³/12t | SINAPI | 97914 | 66335.75 | m³xkm | 2.04 | 2.53 | 167829.45
4.2.4 | Regularização e Compactação do subleito | SINAPI | 100576 | 32021.2 | m² | 1.67 | 2.07 | 66283.88
4.2.5 | Sub-base de rachão e = 30cm | SINAPI | 96399 | 9606.36 | m³ | 83.31 | 103.45 | 993777.94
4.2.6 | Carga, manobras e descarga do material | SINAPI | Composição | 12488.27 | m³ | 1.04 | 1.29 | 16109.87
4.2.7 | Transporte de material com caminhão basculante 6m³/12t | SINAPI | 97914 | 212300.56 | m³xkm | 2.04 | 2.53 | 537120.42
4.2.8 | Base de brita graduada, e = 20cm | SINAPI | 96396 | 6404.24 | m³ | 121.51 | 150.89 | 966335.77
4.2.9 | Carga, manobras e descarga do material | SINAPI | Composição | 9393.1 | m³ | 1.04 | 1.29 | 12117.1
4.2.10 | Transporte de material com caminhão basculante 6m³/12t | SINAPI | 97914 | 159682.68 | m³xkm | 2.04 | 2.53 | 403997.18
4.2.11 | Imprimação de base com emulsão CM-30 | SINAPI | Composição | 32021.2 | m² | 6.81 | 8.46 | 270899.35
4.2.12 | Pintura de ligação com emulsão RR-2C | SINAPI | 96402 | 32021.2 | m² | 2.25 | 2.79 | 89339.15
4.2.13 | Construção de pavimento com aplicação de concreto betuminoso usinado a quente (CBUQ, camada de rolamento, exclusive transporte | SINAPI | 95995 | 1813.52 | m³ | 1278.24 | 1587.32 | 2878636.57
4.2.14 | Transporte comercial de Concreto betuminoso usinado a quente (CBUQ) | SINAPI | 95878 | 75009 | txkm | 1.14 | 1.42 | 106512.78
5 | ADMINISTRAÇÃO LOCAL | [6 empty] | 305274.72 | 1.571%
5.1 | Engenheiro Pleno - de Obra | SINAPI | 90778 | 528 | h | 96.35 | 119.65 | 63175.2
5.2 | Mestre de Obras | SINAPI | 90780 | 2112 | h | 44.46 | 55.21 | 116603.52
5.3 | Vigia | SINAPI | 88326 | 4320 | h | 23.39 | 29.05 | 125496
TOTAL GERAL COM BDI (R$) | [7 empty] | 19426788.08 | 100%
Referências: SINAPI Ago/21 - SICRO Abr/21 ( atualizado para Ago/21 de acordo com a tabela do IPCA) - CASAN Abr/16 (atualizado para Ago/21 de acordo com a tabela do IPCA )
|  | ROGÉRIO ROCHA |  |  |  |  | ANDERSON DA SILVA VIEIRA
|  | Diretor Executivo de Projetos e Obras |  |  |  |  | Engenheiro Civil - CREA/SC 089.649-2
CREA/SC 22.475-6

## CRONOGRAMA
|  |  | CRONOGRAMA FÍSICO - FINANCEIRO | [7 empty] | Data: Setembro 2021 | [6 empty] | CRONOGRAMA FÍSICO - FINANCEIRO | [6 empty] | Data: Setembro 2021 | [6 empty] | CRONOGRAMA FÍSICO - FINANCEIRO | [6 empty] | Data: Setembro 2021 | [6 empty] | CRONOGRAMA FÍSICO - FINANCEIRO |  |  |  |  | Data: Setembro 2021
|  |  | Localização: Rua Jovito Anacleto, Bairro Cordeiros - Itajaí-SC | [14 empty] | Localização: Rua Jovito Anacleto, Bairro Cordeiros - Itajaí-SC | [13 empty] | Localização: Rua Jovito Anacleto, Bairro Cordeiros - Itajaí-SC | [13 empty] | Localização: Rua Jovito Anacleto, Bairro Cordeiros - Itajaí-SC
MUNICÍPIO DE ITAJAÍ |  |  | MACRODRENAGEM URBANA | [9 empty] | MUNICÍPIO DE ITAJAÍ |  |  |  |  | MACRODRENAGEM URBANA | [8 empty] | MUNICÍPIO DE ITAJAÍ |  |  |  |  | MACRODRENAGEM URBANA | [8 empty] | MUNICÍPIO DE ITAJAÍ |  |  |  |  | MACRODRENAGEM URBANA
SECRETARIA MUNICIPAL DE OBRAS | [12 empty] | SECRETARIA MUNICIPAL DE OBRAS | [13 empty] | SECRETARIA MUNICIPAL DE OBRAS | [13 empty] | SECRETARIA MUNICIPAL DE OBRAS
DEPARTAMENTO DE ENGENHARIA | [12 empty] | DEPARTAMENTO DE ENGENHARIA | [13 empty] | DEPARTAMENTO DE ENGENHARIA | [13 empty] | DEPARTAMENTO DE ENGENHARIA
ITEM | DESCRIÇÃO | PERÍODO (MÊS) | [38 empty] | PERÍODO (MÊS) | [9 empty] | SUB-TOTAL
|  | R$ | Mês 01 |  | Mês 02 |  | Mês 03 |  | Mês 04 |  | Mês 05 |  | Mês 06 |  | Mês 07 |  | Mês 08 |  | Mês 09 |  | Mês 10 |  | Mês 11 |  | Mês 12 |  | Mês 13 |  | Mês 14 |  | Mês 15 |  | Mês 16 |  | Mês 17 |  | Mês 18 |  | Mês 19 |  | Mês 20 |  | Mês 21 |  | Mês 22 |  | Mês 23 |  | Mês 24
|  |  | R$ | % | R$ | % | R$ | % | R$ | % | R$ | % | R$ | % | R$ | % | R$ | % | R$ | % | R$ | % | R$ | % | R$ | % | R$ | % | R$ | % | R$ | % | R$ | % | R$ | % | R$ | % | R$ | % | R$ | % | R$ | % | R$ | % | R$ | % | R$ | % | R$ | %
1 | SERVIÇOS PRELIMINARES | 91334.57 | 7306.7656 | 8% | 3653.3828 | 4% | 3653.3828 | 4% | 3653.3828 | 4% | 3653.3828 | 4% | 3653.3828 | 4% | 3653.3828 | 4% | 3653.3828 | 4% | 3653.3828 | 4% | 3653.3828 | 4% | 3653.3828 | 4% | 3653.3828 | 4% | 3653.3828 | 4% | 3653.3828 | 4% | 3653.3828 | 4% | 3653.3828 | 4% | 3653.3828 | 4% | 3653.3828 | 4% | 3653.3828 | 4% | 3653.3828 | 4% | 3653.3828 | 4% | 3653.3828 | 4% | 3653.3828 | 4% | 3653.3828 | 4% | 91334.57 | 100%
2 | MACRO DRENAGEM URBANA | 8323101.91 | 332924.0764 | 4% | 416155.0955 | 5% | 499386.1146 | 6% | 499386.1146 | 6% | 499386.1146 | 6% | 416155.0955 | 5% | 416155.0955 | 5% | 416155.0955 | 5% | 416155.0955 | 5% | 416155.0955 | 5% | 416155.0955 | 5% | 416155.0955 | 5% | 416155.0955 | 5% | 416155.0955 | 5% | 416155.0955 | 5% | 416155.0955 | 5% | 332924.0764 | 4% | 332924.0764 | 4% | 332924.0764 | 4% | 249693.0573 | 3% | 249693.0573 | 3% | 0 | 0% | 0 | 0% | 0 | 0% | 8323101.91 | 100%
3 | MICRO DRENAGEM | 3918175.72 | 0 | 0% | 78363.5144 | 2% | 156727.0288 | 4% | 156727.0288 | 4% | 156727.0288 | 4% | 156727.0288 | 4% | 156727.0288 | 4% | 156727.0288 | 4% | 156727.0288 | 4% | 156727.0288 | 4% | 195908.786 | 5% | 195908.786 | 5% | 195908.786 | 5% | 195908.786 | 5% | 195908.786 | 5% | 235090.5432 | 6% | 235090.5432 | 6% | 235090.5432 | 6% | 235090.5432 | 6% | 195908.786 | 5% | 195908.786 | 5% | 117545.2716 | 3% | 78363.5144 | 2% | 78363.5144 | 2% | 3918175.72 | 100%
4 | PAVIMENTAÇÃO | 6788901.16 | 0 | 0% | 0 | 0% | 203667.0348 | 3% | 203667.0348 | 3% | 271556.0464 | 4% | 339445.058 | 5% | 339445.058 | 5% | 339445.058 | 5% | 339445.058 | 5% | 339445.058 | 5% | 339445.058 | 5% | 339445.058 | 5% | 339445.058 | 5% | 339445.058 | 5% | 339445.058 | 5% | 339445.058 | 5% | 339445.058 | 5% | 339445.058 | 5% | 339445.058 | 5% | 339445.058 | 5% | 339445.058 | 5% | 339445.058 | 5% | 203667.0348 | 3% | 135778.0232 | 2% | 6788901.16 | 100%
5 | ADMINISTRAÇÃO LOCAL | 305274.72 | 12729.9558 | 4.17% | 12729.9558 | 4.17% | 12729.9558 | 4.17% | 12729.9558 | 4.17% | 12729.9558 | 4.17% | 12729.9558 | 4.17% | 12729.9558 | 4.17% | 12729.9558 | 4.17% | 12729.9558 | 4.17% | 12729.9558 | 4.17% | 12729.9558 | 4.17% | 12729.9558 | 4.17% | 12729.9558 | 4.17% | 12729.9558 | 4.17% | 12729.9558 | 4.17% | 12729.9558 | 4.17% | 12729.9558 | 4.17% | 12729.9558 | 4.17% | 12729.9558 | 4.17% | 12729.9558 | 4.17% | 12729.9558 | 4.17% | 12729.9558 | 4.17% | 12729.9558 | 4.17% | 12485.736 | 4.09% | 305274.72 | 100%
TOTAL NO MÊS (SIMPLES) |  | 19426788.08 | 352960.7978 | 1.817% | 510901.9485 | 2.63% | 876163.5168 | 4.51% | 876163.5168 | 4.51% | 944052.5284 | 4.86% | 928710.5209 | 4.781% | 928710.5209 | 4.781% | 928710.5209 | 4.781% | 928710.5209 | 4.781% | 928710.5209 | 4.781% | 967892.2781 | 4.982% | 967892.2781 | 4.982% | 967892.2781 | 4.982% | 967892.2781 | 4.982% | 967892.2781 | 4.982% | 1007074.0353 | 5.184% | 923843.0162 | 4.756% | 923843.0162 | 4.756% | 923843.0162 | 4.756% | 801430.2399 | 4.125% | 801430.2399 | 4.125% | 473373.6682 | 2.437% | 298413.8878 | 1.536% | 230280.6564 | 1.185% | 19426788.08 | 100%
TOTAL NO MÊS (ACUMULADO) |  | 19426788.08 | 352960.7978 | 1.817% | 863862.7463 | 4.447% | 1740026.2632 | 8.957% | 2616189.78 | 13.47% | 3560242.3084 | 18.33% | 4488952.8293 | 23.11% | 5417663.3503 | 27.89% | 6346373.8712 | 32.67% | 7275084.3921 | 37.45% | 8203794.913 | 42.23% | 9171687.1912 | 47.21% | 10139579.4693 | 52.19% | 11107471.7474 | 57.18% | 12075364.0255 | 62.16% | 13043256.3037 | 67.14% | 14050330.339 | 72.32% | 14974173.3552 | 77.08% | 15898016.3714 | 81.84% | 16821859.3877 | 86.59% | 17623289.6276 | 90.72% | 18424719.8675 | 94.84% | 18898093.5357 | 97.28% | 19196507.4236 | 98.81% | 19426788.08 | 100%
[43 empty] | ROGÉRIO ROCHA |  |  |  |  | ANDERSON DA SILVA VIEIRA
[43 empty] | Diretor Executivo de Projetos e Obras |  |  |  |  | Engenheiro Civil - CREA/SC 089.649-2
CREA/SC 22.475-6

## COMP BDI
MUNICÍPIO DE ITAJAÍ
PLANILHA DE COMPOSIÇÃO DO BDI
Item | Descrição dos custos indiretos | %
1 | ADMINISTRAÇÃO CENTRAL
| Subtotal | 4%
2 | DESPESAS FINANCEIRAS
| Subtotal | 0.99%
3 | RISCO E GARANTIA
3.1 | Risco | 1.39%
3.2 | Seguro e Garantia | 0.41%
| Subtotal | 1.8%
4 | TRIBUTOS
4.1 | PIS | 0.65%
4.2 | COFINS | 3%
4.3 | ISS X BASE CÁLCULO | 2%
4.4 | CONTRIBUIÇÃO PREVIDENCIÁRIA | 2%
| Subtotal | 7.65%
5 | LUCRO
| Subtotal | 7.33%
Total apurado dos Benefícios e Despesas indiretas |  | 24.18%
FÓRMULA:
ITAJAÍ, SETEMBRO DE 2021
___________________________
ANDERSON DA SILVA VIEIRA
Engenheiro Civil - CREA/SC 089.649-2
___________________________
ROGÉRIO ROCHA
Diretor Executivo de Projetos e Obras
CREA/SC 22.475-6

## Composições
ESTADO DE SANTA CATARINA
MUNICÍPIO DE ITAJAÍ
Atividade: | Esgotamento de vala com moto-bomba (por hora)
Data: | 2021-09-01
CODIGO | DESCRIÇÃO | MEDIDA | CUSTO UNITÁRIO | QUANTIDADE | TOTAL POR H
73536 | Motobomba centrífuga, motor a gasolina, potência 5,42 HP, bocais 1.1/2"x1", diâmetro rotor 143mm HM/Q = 6mca / 16,8m³/h a 38mca/ 6,6m³/h | chp | 8.44 | 1 | 8.44
88316 | Servente com encargos complementares | h | 17.33 | 0.1 | 1.733
Custo Unitário Direto Total por hora (R$) |  |  |  |  | 10.173
*Composição retirada da tabela SINAPI Junho 2019
* Codigo base para a formatação da composição : 73891/1
Atividade: | Reaterro de vala com material granular de empréstimo, adensado e vibrado
Data: | 2021-09-01
CODIGO | DESCRIÇÃO | MEDIDA | CUSTO UNITÁRIO | QUANTIDADE | TOTAL POR M³
368 | Areia para aterro - posto jazida/fornecedor (retirado na jazida, sem transporte) | M³ | 56.25 | 1.05 | 59.06
5680 | Retroescavadeira sobre rodas com carregadeira, tração 4x2, potência líq. 79HP, caçamba carreg. Capacidade mínima 1 m³, caçamba retro capacidade 0,20m³, peso operacional mínimo 6.570KG, profundidade de escavação máx 4,37m - CHP diurno. AF_06/2014 | CHP | 103.29 | 0.04 | 4.13
6259 | Caminhão pipa 6.000L, peso bruto total 13.000KG, distância entre eixos 4,80m, potência 189CV inclusive tanque de aço para transporte de água, capacidade 6m³ - CHP diurno. AF_06/2014 | CHP | 181.71 | 0.08 | 14.54
88316 | Servente com encargos complementares | H | 17.33 | 0.32 | 5.55
Custo Unitário Direto Total por metro cúbico (R$) |  |  |  |  | 83.28
*Composição retirada da tabela SINAPI Outubro 2019
*Código base para a formatação da composição : 79482
*Composição atualizada pela tabela SINAPI Janeiro 2020
Atividade: | Carga, manobra e descarga de material
Data: | 2021-09-01
CODIGO | DESCRIÇÃO | MEDIDA | CUSTO UNITÁRIO | QUANTIDADE | TOTAL POR M³
5811 | Caminhão basculante 6m³, peso bruto total 16.000kg, carga útil máxima 13.071 kg, distância entre eixos 4,80m, potência 230 cv inclusive caçamba metálica - chp diurno | chp | 149.1 | 0.007 | 1.04
Custo Unitário Direto Total por metro cúbico (R$) |  |  |  |  | 1.04
*Composição de referência : Sinapi - 72888
*Composição retirada da tabela SINAPI Agosto 2020
Atividade: | Parede de Fechamento de Galeria 1,00x2,00m
Data: | 2021-09-01
CODIGO | DESCRIÇÃO | UNIDADE | CUSTO UNITÁRIO | QUANTIDADE | TOTAL POR UND
SICRO 3107995 | Formas de compensado resinado 10 mm - uso geral - utilização de 1 vez - confecção, instalação e retirada | m² | 99.78 | 3.36 | 335.2608
SICRO 1107892 | Concreto fck = 20 MPa - confecção em betoneira e lançamento manual - areia e brita comerciais | m³ | 330.57 | 0.672 | 222.143
SICRO 0407819 | Armação em aço CA-50 - fornecimento, preparo e colocação | kg | 10.6 | 53.76 | 569.856
Custo Unitário Direto Total por Unidade |  |  |  |  | 1127.2598
Atividade: | Escoramento contínuo com chapa e perfis metálicos
Data: | 2021-09-01
CODIGO | DESCRIÇÃO | UNIDADE | CUSTO UNITÁRIO | QUANTIDADE | TOTAL POR M²
SINAPI 88316 | Servente com encargos complementares | h | 17.33 | 0.0486 | 0.84
SINAPI 88262 | Carpinteiro de formas com encargos complementares | h | 24.73 | 0.0243 | 0.6
SINAPI 43082 | Perfil "I" de aço laminado, "W" 150x22,5 | kg | 14.98 | 0.0188 | 0.28
SINAPI 10957 | Chapa de aco grossa, ASTM A36, e = 3/4 " (19,05 mm) 149,39 kg/m² | kg | 14.37 | 0.7528 | 10.82
SINAPI 02745 | Peca de madeira rolica d = 15cm p/ escoramentos | m | 2.78 | 0.0031 | 0.01
SINAPI 5928 | Guindauto hidráulico, capacidade máxima de carga 6200 kg, momento máximo de carga 11,7 tm, alcance máximo horizontal 9,70 m, inclusive caminhão toco pbt 16.000 kg, potência de 189 cv - chp diurno. af_06/2014 | h | 184.19 | 0.0002 | 0.04
SINAPI 90991 | Escavadeira hidráulica sobre esteiras, cacamba 0,80 m3, peso operac. 17,8 t, potencia liq. 110 hp - chp diurno | h | 153.16 | 0.0219 | 3.35
SINAPI 84013 | Escavadeira hidráulica sobre esteiras, cacamba 0,80 m3, peso operac. 17,8 t, potencia liq. 110 hp - chI diurno | h | 61.15 | 0.0024 | 0.15
|  |  |  | Custo Unitário Direto Total por metro quadrado (R$) | 16.09
Atividade: | Serviços topográficos (com aparelho topográfico sobre gabaritos de marcação), considerando a largura da vala de escavação
Data: | 2021-09-01
CUSTO UNITÁRIO DE REFERENCIA
Mão-de-obra
Item | Descritivo | Quantidade | Salário-Hora |  | Custo Horário
SINAPI 01213 | Carpinteiro | 0.04 |  | 21.9 | 0.88
SINAPI 06111 | Servente | 0.08 |  | 14.47 | 1.16
SINAPI 00244 | Auxiliar de topógrafo | 0.04 |  | 7.96 | 0.32
SINAPI 07595 | Nivelador | 0.04 |  | 10.04 | 0.4
SINAPI 07592 | Topógrafo | 0.04 |  | 19.53 | 0.78
Custo da Mão de Obra |  |  |  |  | 3.54
Adicional de M.O - Ferramentas (15,51%) |  |  |  |  | 0.54905
Custo Horário da execução |  |  |  |  | 4.0891
Atividades Auxiliares
Item | Descritivo | Quantidade | Unidade | Preço Unitário | Custo
SINAPI 43132 | Arame recozido | 0.008 | kg | 21.08 | 0.17
SINAPI 6194 | Peça de madeira serrada seção 3,75X22,5 cm | 0.1 | m | 3.94 | 0.39
SINAPI 04491 | Peça de madeira seção 7,5x7,5cm (2 ª-não aparelhada) | 0.08 | m | 5.52 | 0.44
SINAPI 20247 | Prego com cabeça | 0.005 | kg | 23.63 | 0.12
Custo das atividades auxiliares |  |  |  |  | 1.12
Custo Unitário Direto Total por metro quadrado (R$) |  |  |  |  | 5.2091
Atividade: | Fornecimento e colocação de manta geotêxtil 200g/m²
Data: | 2021-09-01
CODIGO | DESCRIÇÃO | MEDIDA | CUSTO UNITÁRIO | QUANTIDADE | TOTAL POR M²
4011 | Geotêxtil não tecido agulhado de filamentos contínuos 100% poliéster, resistência a tração = 10kn/m | m³ | 7.44 | 1.05 | 7.81
88316 | Servente com encargos complementares | h | 17.33 | 0.02 | 0.35
Custo Unitário Direto Total por metro quadrado (R$) |  |  |  |  | 8.16
*Código base para a formatação da composição : 73881/1
*Composição retirada da tabela SINAPI Julho 2021
Atividade: | Execução de imprimação com asfalto diluído CM-30
Data: | 2021-09-01 |  |  | IPCA ANP: | 1.071
CODIGO | DESCRIÇÃO | QUANTIDADE | UNIDADE | CUSTO UNITÁRIO | TOTAL POR M²
5839 | Vassoura mecânica rebocável, com escova cilíndrica, largura útil de varrimento de 2,44m - chp diurno | 0.002 | chp | 10.28 | 0.02
5841 | Vassoura mecânica rebocável, com escova cilíndrica, largura útil de varrimento de 2,44m - chp diurno | 0.004 | chi | 4.89 | 0.02
41901 | Asfalto diluído de petroleo CM-30** | 1.2 | kg | 4.89 | 5.87
83362 | Espargidor de asfalto pressurizado, tanque 6m³ com isolação térmica, aquecido com 2 maçaricos, com barra espergidora 3,60m, montado sobre caminhão toco, pbt 14.300kg, potência 185cv - chp diurno | 0.001 | chp | 220.63 | 0.22
88316 | Servente com encargos complementares | 0.0058 | h | 17.33 | 0.1
89035 | Trator de pneus, potência 85cv, tração 4x4, peso com lastro de 4.675kg - chp diurno | 0.0017 | chp | 137.46 | 0.23
89036 | Trator de pneus, potência 85cv, tração 4x4, peso com lastro de 4.675kg - chi diurno | 0.0041 | chi | 34.22 | 0.14
91486 | Espargidor de asfalto pressurizado, tanque 6m³ com isolação térmica, aquecido com 2 maçaricos, com barra espergidora 3,60m, montado sobre caminhão toco, pbt 14.300kg, potência 185cv - chi diurno | 0.0049 | chi | 42.73 | 0.21
Custo Unitário Direto Total por metro quadrado (R$) |  |  |  |  | 6.81
*Código base para a formatação da composição : 96401
*Composição retirada da tabela SINAPI Abril 2021
**Custo unitário coletado da ANP, mês de referência Nov/20, acrescido de ICMS

## Boca BDCC 1,5X2,0
ESTADO DE SANTA CATARINA
MUNICÍPIO DE ITAJAÍ
Atividade: | Boca de bueiro BDCC 1,5x2,0 em concreto armado | [5 empty] | 0705322*
Data: | 2021-09-01
CUSTO UNITÁRIO DE REFERENCIA | [7 empty] | QUANTITATIVO DE MATERIAIS PARA BDCC 1,5X2,0 |  |  |  |  | Composição de referência 0705322
[8 empty] | CONCRETO |  |  |  |  | AÇO
Equipamento | [8 empty] | Comprimento | Altura | Largura | Volume | Boca BDCC 2,0x2,0 (referência)
Item | Descritivo | Quantidade | Utilização |  | Custo Operacional |  | Custo Horário | Viga Superior | 4.8 | 0.3 | 0.2 | 0.288 | Concreto | 10.43 | m³
|  |  | Operativa | Improdutiva | Operativo | Improdutivo |  | Alas Retangulares (x2) | 3.49 | 2 | 0.25 | 3.49 | Aço | 777 | kg
[10 empty] | Área | Altura | Volume | Taxa de aço | 74.4966 | kg/m³
[6 empty] | Custo dos Equipamentos |  | Encaixe Ala-Galeria |  | 0.2329 | 2 | 0.9316
[8 empty] | Laje |  | 27.2908 | 0.15 | 4.0936 | AÇO
Mão-de-obra | [7 empty] | TOTAL |  |  | 8.8032 | m³ | Boca BDCC 1,5x2,0
Item | Descritivo | Quantidade |  |  | Salário-Hora |  | Custo Horário | [5 empty] | Concreto | 8.8032 | m³
[8 empty] | FORMAS |  |  |  |  | Aço | 655.8103 | kg
Custo da Mão de Obra | [6 empty] | 0 |  |  | Comprimento | Altura | Área | Taxa de aço | 74.4966 | kg/m³
Adicional de M.O - Ferramentas (15,51%) | [6 empty] | 0 | Viga Superior |  | 4.4 | 0.3 | 1.32
[8 empty] | Viga Superior |  | 4.4 | 0.3 | 1.32
Custo Horário da execução | [6 empty] | 0 | Alas Retangulares (x2) |  | 3.49 | 2 | 27.92 | Rachão | 5.4582 | m³
[8 empty] | Alas (fechamento) |  | 0.23 | 2 | 0.92
Atividades Auxiliares | [7 empty] | Laje |  | 18.4 | 0.15 | 2.76
Item | Descritivo | Quantidade | Unidade |  | Preço Unitário |  | Custo | Encaixe Ala-Galeria |  | 1.58 | 2 | 6.32
1109669** | Argamassa de cimento e areia 1:3 - areia comercial | [6 empty] | TOTAL |  |  | 40.56 | m²
407819 | Armação em aço CA-50 - fornecimento, preparo e colocação | 655.8103 | kg |  |  | 10.6 | 6951.59
1107892 | Concreto fck = 20 MPa - confecção em betoneira e lançamento manual - areia e brita comerciais | 8.8032 | m³ |  |  | 330.57 | 2910.08
1106057*** | Concreto magro - confecção em betoneira e lançamento manual - areia e brita comerciais
3106121 | Formas de tábuas de pinho - utilização de 3 vezes - fornecimento, instalação e retirada | 40.56 | m² |  |  | 63.74 | 2585.29
Custo das atividades auxiliares | [6 empty] | 12446.96
Custo Unitário Direto Total por metro linear(R$) | [6 empty] | 12446.96
* Composição de referência
** O serviço será em concreto aparente
*** O item foi substituido por lastro em pedra de mão (rachão) contemplado no orçamento da obra

## Comp.Custo (BSCC 150x300)
ESTADO DE SANTA CATARINA
MUNICÍPIO DE ITAJAÍ
Atividade: | Corpo BSCC 1,5x3,0 m, alt. De 0 a 2,5m (pré-moldado). Fornecimento e assentamento. | [5 empty] | 6817873*
Data: | 2021-06-15
CUSTO UNITÁRIO DE REFERENCIA
|  |  |  | Produção da equipe |  | 1.992 | m
Equipamento
Item | Descritivo | Quantidade | Utilização |  | Custo Operacional |  | Custo Horário
|  |  | Operativa | Improdutiva | Operativo | Improdutivo
SICRO E9660 | Guindaste sobre esteiras - 220 kW | 1 | 1 | 0 | 399.5401 | 190.9554 | 399.54
[6 empty] | Custo dos Equipamentos | 399.54
Mão-de-obra
Item | Descritivo | Quantidade |  |  | Salário-Hora |  | Custo Horário
SICRO P9824 | Servente | 3 |  |  |  | 18.2417 | 54.7251
Custo da Mão de Obra | [6 empty] | 54.7251
Custo da TOTAL da execução | [6 empty] | 454.2651
Custo por metro da execução | [6 empty] | 228.0447
Item | Descritivo | Quantidade | Unidade |  | Preço Unitário |  | Custo
2003867 | Aplicação de geotextil não-tecido agulhado RT 31 **
1109669 | Argamassa de cimento e areia 1:3 - areia comercial | 0.1275 | m³ |  |  | 394.74 | 50.3294
1106057 | Concreto magro - confecção em betoneira e lançamento manual - areia e brita comerciais **
6817797* | Confecção de BSCC 1,5x3,0 m (pré-moldado) areia e brita comerciais | 1 | m |  |  | 1919.1642 | 1919.1642
Custo do fornecimento da galeria | [6 empty] | 1969.4936
Custo Unitário Direto Total por metro linear(R$) | [6 empty] | 2197.5383
* Composição de referência
** Contemplado no orçamento da obra em item específico
ESTADO DE SANTA CATARINA
MUNICÍPIO DE ITAJAÍ
Atividade: | Confecção de BSCC 1,5x3,0 m (pré-moldado) areia e brita comerciais | [5 empty] | 6817797* |  |  |  | ,
Data: | 2021-06-15
CUSTO UNITÁRIO DE REFERENCIA | [7 empty] | GALERIA
|  |  |  | Produção da equipe |  | 12.76 | m |  | Referência | Calculada
Equipamento | [8 empty] | 3,0X3,0 | 3,0X1,5
Item | Descritivo | Quantidade | Utilização |  | Custo Operacional |  | Custo Horário | Largura | 3 | 3
|  |  | Operativa | Improdutiva | Operativo | Improdutivo |  | Altura | 3 | 1.5
SICRO E9052 | Empilhadeira a diesel com capacidade de 10 t - 100 kW | 2 | 1 | 0 | 167.4416 | 77.0399 | 334.88 | Perímetro | 12 | 9
SICRO E9763 | Grupo gerador - 36/40 kVA | 1 | 1 | 0 | 27.1519 | 3.3691 | 27.15 | Concreto | 1.97 | 1.4775
SICRO E9022 | Pórtico rolante com capacidade de 25 t - 30 kW | 1 | 1 | 0 | 63.6715 | 46.959 | 63.67 | Armação de Aço | 52.747 | 39.5602
[8 empty] | Taxa de aço | 26.7751 | 26.7751
[6 empty] | Custo dos Equipamentos | 425.7 | Tela de aço | 88.43 | 66.3225
Mão-de-obra | [7 empty] | Taxa de aço | 44.8883 | 44.8883
Item | Descritivo | Quantidade |  |  | Salário-Hora |  | Custo Horário | Forma | 24.73 | 19.6
SICRO P9824 | Servente | 2 |  |  |  | 18.2417 | 36.4834
Custo da Mão de Obra | [6 empty] | 36.4834
Custo da TOTAL da execução | [6 empty] | 462.1834
Custo unitário da execução | [6 empty] | 36.2213
Atividades Auxiliares
Item | Descritivo | Quantidade | Unidade |  | Preço Unitário |  | Custo
407819 | Armação em aço CA-50 - fornecimento, preparo e colocação | 39.5602 | kg |  |  | 10.6 | 419.3386
3117750 | Forma metálica para aduelas de bueiros celulares de concreto prémoldados- utilização de 100 vezes | 19.6 | m² |  |  | 17.96 | 352.016
408067 | Tela de aço eletrosoldada - fornecimento, preparo e colocação | 66.3225 | kg |  |  | 9.42 | 624.758
1107890 | Concreto fck = 30 MPa - confecção em central dosadora de 30 m³/h - areia e brita comerciais | 1.4775 | m³ |  |  | 300.6 | 444.1365
Custo das atividades auxiliares | [6 empty] | 1840.2491
Tempo Fixo
Item | Descritivo | Quantidade | Unidade |  | Preço Unitário |  | Custo
1107890 | Concreto fck = 30 MPa - confecção em central dosadora de 30 m³/h - areia e brita comerciais - Caminhão betoneira 8 m³ | 3.546 | t |  |  | 12.04 | 42.6938
Custo das atividades auxiliares | [6 empty] | 42.6938
Custo Unitário Direto Total por metro linear(R$) | [6 empty] | 1919.1642
* Composição de referência

## Comp.Custo (BDCC 150x200)
ESTADO DE SANTA CATARINA
MUNICÍPIO DE ITAJAÍ
Atividade: | Corpo BDCC 1,5x2,0 alt. De 0 a 2,5m (pré-moldado). Fornecimento e assentamento. | [5 empty] | 6817845*
Data: | 2021-09-01
CUSTO UNITÁRIO DE REFERENCIA
|  |  |  | Produção da equipe |  | 2.8457 | m
Equipamento
Item | Descritivo | Quantidade | Utilização |  | Custo Operacional |  | Custo Horário
|  |  | Operativa | Improdutiva | Operativo | Improdutivo
SICRO E9660 | Guindaste sobre esteiras - 220 kW | 2 | 1 | 0 | 399.5401 | 190.9554 | 799.08
[6 empty] | Custo dos Equipamentos | 799.08
Mão-de-obra
Item | Descritivo | Quantidade |  |  | Salário-Hora |  | Custo Horário
SICRO P9824 | Servente | 6 |  |  |  | 18.2417 | 109.4502
Custo da Mão de Obra | [6 empty] | 109.4502
Custo da TOTAL da execução | [6 empty] | 908.5302
Custo por metro da execução | [6 empty] | 319.2631
Atividades Auxiliares
Item | Descritivo | Quantidade | Unidade |  | Preço Unitário |  | Custo
2003867 | Aplicação de geotextil não-tecido agulhado RT 31**
1109669 | Argamassa de cimento e areia 1:3 - areia comercial | 0.19962 | m³ |  |  | 394.74 | 78.799
1106057 | Concreto magro - confecção em betoneira e lançamento manual - areia e brita comerciais**
6817769* | Confecção de BSCC 1,5x2,0 m (pré-moldado) areia e brita comerciais | 2 | m |  |  | 1246.9335 | 2493.867
Custo das atividades auxiliares | [6 empty] | 2572.666
Custo Unitário Direto Total por metro linear(R$) | [6 empty] | 2891.9291
* Composição de referência
** Contemplado no orçamento da obra em item específico
ESTADO DE SANTA CATARINA
PREFEITURA MUNICIPAL DE ITAJAÍ
Atividade: | Confecção de BSCC 1,5x2,0 m (pré-moldado) areia e brita comerciais | [5 empty] | 6817769*
Data: | 2021-09-01
CUSTO UNITÁRIO DE REFERENCIA
|  |  |  | Produção da equipe |  | 18.29 | m |  |  |  | ,
Equipamento | [7 empty] | GALERIA
Item | Descritivo | Quantidade | Utilização |  | Custo Operacional |  | Custo Horário |  | Referência | Calculada
|  |  | Operativa | Improdutiva | Operativo | Improdutivo |  |  | 2,0X2,0 | 2,0X1,5
SICRO E9052 | Empilhadeira a diesel com capacidade de 10 t - 100 kW | 2 | 1 | 0 | 167.4416 | 77.0399 | 334.88 | Largura | 2 | 2
SICRO E9763 | Grupo gerador - 36/40 kVA | 1 | 1 | 0 | 27.1519 | 3.3691 | 27.15 | Altura | 2 | 1.5
SICRO E9022 | Pórtico rolante com capacidade de 25 t - 30 kW | 1 | 1 | 0 | 63.6751 | 46.959 | 63.68 | Perímetro | 8 | 7
[8 empty] | Concreto | 1.37 | 1.1987
[6 empty] | Custo dos Equipamentos | 425.71 | Armação de Aço | 6.747 | 5.9036
Mão-de-obra | [7 empty] | Taxa de aço | 4.9248 | 4.9248
Item | Descritivo | Quantidade |  |  | Salário-Hora |  | Custo Horário | Tela de aço | 60.83 | 53.2263
SICRO P9824 | Servente | 2 |  |  |  | 18.2417 | 36.4834 | Taxa de aço | 44.4015 | 44.4015
[8 empty] | Forma | 16.73 | 15.6
Custo da Mão de Obra | [6 empty] | 36.4834
Custo da TOTAL da execução | [6 empty] | 462.1934
Custo unitário da execução | [6 empty] | 25.2703
Atividades Auxiliares
Item | Descritivo | Quantidade | Unidade |  | Preço Unitário |  | Custo
407819 | Armação em aço CA-50 - fornecimento, preparo e colocação | 5.9036 | m² |  |  | 10.6 | 62.5784
3117750 | Forma metálica para aduelas de bueiros celulares de concreto prémoldados- utilização de 100 vezes | 15.6 | m³ |  |  | 17.96 | 280.176
408067 | Tela de aço eletrosoldada - fornecimento, preparo e colocação | 53.2263 | kg |  |  | 9.42 | 501.3913
1119528 | Concreto fck = 25 MPa - confecção em central dosadora de 30 m³/h - areia e brita comerciais | 1.1987 | m³ |  |  | 286.03 | 342.8785
Custo das atividades auxiliares | [6 empty] | 1187.0242
Tempo Fixo
Item | Descritivo | Quantidade | Unidade |  | Preço Unitário |  | Custo
1119528 | Concreto fck = 25 MPa - confecção em central dosadora de 30 m³/h - areia e brita comerciais - Caminhão betoneira 8 m³ | 2.877 | t |  |  | 12.04 | 34.6391
Custo das atividades auxiliares | [6 empty] | 34.6391
Custo Unitário Direto Total por metro linear(R$) | [6 empty] | 1246.9335
* Composição de referência

## Comp.Custo (BSCC 100x250)
ESTADO DE SANTA CATARINA
MUNICÍPIO DE ITAJAÍ
Atividade: | Corpo BSCC 1,0x2,5 m, alt. De 0 a 2,5m (pré-moldado). Fornecimento e assentamento. | [5 empty] | 6817861*
Data: | 2021-09-01
CUSTO UNITÁRIO DE REFERENCIA
|  |  |  | Produção da equipe |  | 2.49 | m
Equipamento
Item | Descritivo | Quantidade | Utilização |  | Custo Operacional |  | Custo Horário
|  |  | Operativa | Improdutiva | Operativo | Improdutivo
SICRO E9660 | Guindaste sobre esteiras - 220 kW | 1 | 1 | 0 | 399.5401 | 190.9554 | 399.54
[6 empty] | Custo dos Equipamentos | 399.54
Mão-de-obra
Item | Descritivo | Quantidade |  |  | Salário-Hora |  | Custo Horário
SICRO P9824 | Servente | 3 |  |  |  | 18.2417 | 54.7251
Custo da Mão de Obra | [6 empty] | 54.7251
Custo da TOTAL da execução | [6 empty] | 454.2651
Custo por metro da execução | [6 empty] | 182.4358
Item | Descritivo | Quantidade | Unidade |  | Preço Unitário |  | Custo
2003867 | Aplicação de geotextil não-tecido agulhado RT 31**
1109669 | Argamassa de cimento e areia 1:3 - areia comercial | 0.105 | m³ |  |  | 394.74 | 41.4477
1106057 | Concreto magro - confecção em betoneira e lançamento manual - areia e brita comerciais**
6817783* | Confecção de BSCC 1,0x2,5 m (pré-moldado) areia e brita comerciais | 1 | m |  |  | 1336.014 | 1336.014
7
Custo do fornecimento da galeria | [6 empty] | 1377.4617 |  | 10 | 1.8028
12.6198
Custo Unitário Direto Total por metro linear(R$) | [6 empty] | 1559.8975 |  | 1.262
* Composição de referência
** Contemplado no orçamento da obra em item específico | [8 empty] | 1.05
[9 empty] | 1.5 | 1617
1697.85
1131.9
ESTADO DE SANTA CATARINA
MUNICÍPIO DE ITAJAÍ
,
Atividade: | Confecção de BSCC 1,0x2,5 m (pré-moldado) areia e brita comerciais | [5 empty] | 6817783*
Data: | 2021-09-01 | [6 empty] | 6817859
CUSTO UNITÁRIO DE REFERENCIA
|  |  |  | Produção da equipe |  | 15.02 | m
Equipamento
Item | Descritivo | Quantidade | Utilização |  | Custo Operacional |  | Custo Horário | GALERIA
|  |  | Operativa | Improdutiva | Operativo | Improdutivo |  |  | Referência | Calculada
SICRO E9052 | Empilhadeira a diesel com capacidade de 10 t - 100 kW | 2 | 1 | 0 | 167.4416 | 77.0399 | 334.88 |  | 2,5X2,5 | 1,0X2,5
SICRO E9763 | Grupo gerador - 36/40 kVA | 1 | 1 | 0 | 27.1519 | 3.3691 | 27.15 | Largura | 2.5 | 2.5
SICRO E9022 | Pórtico rolante com capacidade de 25 t - 30 kW | 1 | 1 | 0 | 63.6751 | 46.959 | 63.68 | Altura | 2.5 | 1
[8 empty] | Perímetro | 10 | 7
[6 empty] | Custo dos Equipamentos | 425.71 | Concreto | 1.67 | 1.169
Mão-de-obra | [7 empty] | Armação de Aço | 24.664 | 17.2648
Item | Descritivo | Quantidade |  |  | Salário-Hora |  | Custo Horário | Taxa de aço | 14.7689 | 14.7689
SICRO P9824 | Servente | 2 |  |  |  | 18.2417 | 36.4834 | Tela de aço | 71.87 | 50.309
[8 empty] | Taxa de aço | 43.0359 | 43.0359
Custo da Mão de Obra | [6 empty] | 36.4834 | Forma | 20.73 | 15.6
Custo da TOTAL da execução | [6 empty] | 462.1934
Custo unitário da execução | [6 empty] | 30.7719
Atividades Auxiliares
Item | Descritivo | Quantidade | Unidade |  | Preço Unitário |  | Custo
407819 | Armação em aço CA-50 - fornecimento, preparo e colocação | 17.2648 | m² |  |  | 10.6 | 183.0069
3117750 | Forma metálica para aduelas de bueiros celulares de concreto prémoldados- utilização de 100 vezes | 15.6 | m³ |  |  | 17.96 | 280.176
408067 | Tela de aço eletrosoldada - fornecimento, preparo e colocação | 50.309 | kg |  |  | 9.42 | 473.9108
1119528 | Concreto fck = 25 MPa - confecção em central dosadora de 30 m³/h - areia e brita comerciais | 1.169 | m³ |  |  | 286.03 | 334.3691
Custo das atividades auxiliares | [6 empty] | 1271.4627
Tempo Fixo
Item | Descritivo | Quantidade | Unidade |  | Preço Unitário |  | Custo
1119528 | Concreto fck = 25 MPa - confecção em central dosadora de 30 m³/h - areia e brita comerciais - Caminhão betoneira 8 m³ | 2.8056 | t |  |  | 12.04 | 33.7794
Custo das atividades auxiliares | [6 empty] | 33.7794
Custo Unitário Direto Total por metro linear(R$) | [6 empty] | 1336.014
* Composição de referência

## Comp.Custo (BSCC 100x200)
ESTADO DE SANTA CATARINA
MUNICÍPIO DE ITAJAÍ
Atividade: | Corpo BSCC 1,0x2,0 m alt. De 0 a 2,5m (pré-moldado). Fornecimento e assentamento. | [5 empty] | 6817845*
Data: | 2021-09-01
CUSTO UNITÁRIO DE REFERENCIA
|  |  |  | Produção da equipe |  | 2.8457 | m
Equipamento
Item | Descritivo | Quantidade | Utilização |  | Custo Operacional |  | Custo Horário
|  |  | Operativa | Improdutiva | Operativo | Improdutivo
SICRO E9660 | Guindaste sobre esteiras - 220 kW | 1 | 1 | 0 | 399.5401 | 190.9554 | 399.54
[6 empty] | Custo dos Equipamentos | 399.54
Mão-de-obra
Item | Descritivo | Quantidade |  |  | Salário-Hora |  | Custo Horário
SICRO P9831 | Servente | 1.05 |  |  |  | 18.2417 | 19.1538
Custo da Mão de Obra | [6 empty] | 19.1538
Custo da TOTAL da execução | [6 empty] | 418.6938
Custo por metro da execução | [6 empty] | 147.1316
Item | Descritivo | Quantidade | Unidade |  | Preço Unitário |  | Custo
2003867 | Aplicação de geotextil não-tecido agulhado RT 31**
1109669 | Argamassa de cimento e areia 1:3 - areia comercial | 0.0825 | m³ |  |  | 394.74 | 32.5661
1106057 | Concreto magro - confecção em betoneira e lançamento manual - areia e brita comerciais**
6817769* | Confecção de BSCC 1,0x2,0 m (pré-moldado) areia e brita comerciais | 1 | m |  |  | 1076.5153 | 1076.5153
6
Custo do fornecimento da galeria | [6 empty] | 1109.0814 |  | 8 | 1.44
8.64
Custo Unitário Direto Total por metro linear(R$) | [6 empty] | 1256.213 |  | 1.08
* Composição de referência
** Contemplado no orçamento da obra em item específico
0.9
ESTADO DE SANTA CATARINA | [8 empty] | 1.2 | 1134.58
MUNICÍPIO DE ITAJAÍ | [8 empty] | 1021.122
[9 empty] | 850.935 |  | ,
Atividade: | Confecção de BSCC 1,0x2,0 m (pré-moldado) areia e brita comerciais | [5 empty] | 6817769*
Data: | 2021-09-01
CUSTO UNITÁRIO DE REFERENCIA
|  |  |  | Produção da equipe |  | 18.29 | m
Equipamento | [7 empty] | GALERIA
Item | Descritivo | Quantidade | Utilização |  | Custo Operacional |  | Custo Horário |  | Referência | Calculada
|  |  | Operativa | Improdutiva | Operativo | Improdutivo |  |  | 2,0X2,0 | 2,0X1,0
SICRO E9052 | Empilhadeira a diesel com capacidade de 10 t - 100 kW | 2 | 1 | 0 | 167.4416 | 77.0399 | 334.88 | Largura | 2 | 2
SICRO E9763 | Grupo gerador - 36/40 kVA | 1 | 1 | 0 | 27.1519 | 3.3691 | 27.15 | Altura | 2 | 1
SICRO E9022 | Pórtico rolante com capacidade de 25 t - 30 kW | 1 | 1 | 0 | 63.6751 | 46.959 | 63.68 | Perímetro | 8 | 6
[8 empty] | Concreto | 1.37 | 1.0275
[6 empty] | Custo dos Equipamentos | 425.71 | Armação de Aço | 6.747 | 5.0602
Mão-de-obra | [7 empty] | Taxa de aço | 4.9248 | 4.9248
Item | Descritivo | Quantidade |  |  | Salário-Hora |  | Custo Horário | Tela de aço | 60.83 | 45.6225
SICRO P9824 | Servente | 2 |  |  |  | 18.2417 | 36.4834 | Taxa de aço | 44.4015 | 44.4015
[8 empty] | Forma | 16.73 | 13.6
Custo da Mão de Obra | [6 empty] | 36.4834
Custo da TOTAL da execução | [6 empty] | 462.1934
Custo unitário da execução | [6 empty] | 25.2703
Atividades Auxiliares
Item | Descritivo | Quantidade | Unidade |  | Preço Unitário |  | Custo
407819 | Armação em aço CA-50 - fornecimento, preparo e colocação | 5.0602 | m² |  |  | 10.6 | 53.6386
3117750 | Forma metálica para aduelas de bueiros celulares de concreto prémoldados- utilização de 100 vezes | 13.6 | m³ |  |  | 17.96 | 244.256
408067 | Tela de aço eletrosoldada - fornecimento, preparo e colocação | 45.6225 | kg |  |  | 9.42 | 429.764
1119528 | Concreto fck = 25 MPa - confecção em central dosadora de 30 m³/h - areia e brita comerciais | 1.0275 | m³ |  |  | 286.03 | 293.8958
Custo das atividades auxiliares | [6 empty] | 1021.5544
Tempo Fixo
Item | Descritivo | Quantidade | Unidade |  | Preço Unitário |  | Custo
1119528 | Concreto fck = 25 MPa - confecção em central dosadora de 30 m³/h - areia e brita comerciais - Caminhão betoneira 8 m³ | 2.466 | t |  |  | 12.04 | 29.6906
Custo das atividades auxiliares | [6 empty] | 29.6906
Custo Unitário Direto Total por metro linear(R$) | [6 empty] | 1076.5153
* Composição de referência