## Orçamento
MUNICÍPIO DE ITAJAÍ
FUNDAÇÃO CULTURAL DE ITAJAÍ
ORÇAMENTO ESTIMATIVO
[8 empty] | DATA: | 2022-03-16
OBRA: | REFORMA DOS SISTEMAS ELÉTRICO, PREVENTIVO DE INCÊNDIO, AR-CONDICIONADO E GRUPO GERADOR DO TEATRO MUNICIPAL DE ITAJAÍ | [6 empty] | REVISÃO: | -
LOCAL: | R. GREGÓRIO CHAVES, 110 - FAZENDA, ITAJAÍ - SC | [6 empty] | BDI: | 25%
REF. | ITEM | DISCRIMINAÇÃO | UNID | QUANT | MATERIAL 70% | MÃO DE OBRA 30% | TOTAL UNIT (R$) | PREÇO TOTAL (R$) | TOTAL C/ BDI (R$) | ITEM%
[5 empty] | UNIT. (R$) | UNIT (R$) |  |  |  |  | orç-01 | orç-02 | orç-03
SUBGRUPO | 1 | SISTEMA ELÉTRICO | [5 empty] | 271286.3 | 339107.98 | 38.1%
MERC. | 1.1 | CONDULETE EM ALUMINIO LR 3" COM TAMPA CEGA | und | 1 | 90 | 22.5 | 112.5 | 112.5 | 140.63 | 0.0158% | 86 | 90 | 91.18 | 3 | 89.06
MERC. | 1.2 | CONDULETE EM ALUMINIO LL 3"COM TAMPA CEGA | und | 1 | 90 | 22.5 | 112.5 | 112.5 | 140.63 | 0.0158% | 86 | 90 | 91.18 | 3 | 89.06
MERC. | 1.3 | ELETRODUTO DE FERRO GALVANIZADO 3" 5598 (6MT) | und | 3 | 720 | 216 | 936 | 2808 | 3510 | 0.3943% | 703.62 | 720 | 801.33 | 3 | 741.65
MERC. | 1.4 | CURVA GALVANIZADA 90º GALVANIZADA 3" | und | 1 | 150 | 45 | 195 | 195 | 243.75 | 0.02738% | 144.84 | 150 | 165.12 | 3 | 153.32
MERC. | 1.5 | LUVA DE FERRO GALVANIZADA 3" | und | 3 | 117 | 35.1 | 152.1 | 456.3 | 570.38 | 0.06408% | 110 | 117 | 121.33 | 3 | 116.11
MERC. | 1.6 | ELETRODUTO DE FERRO GALVANIZADO 1" 5598 (6MT) | und | 9 | 164.33 | 49.3 | 213.63 | 1922.67 | 2403.34 | 0.27% | 161.36 | 175 | 164.33 | 3 | 166.8967
MERC. | 1.7 | CURVA GALVANIZADA 90º GALVANIZADA 1" | und | 6 | 71.9 | 21.57 | 93.47 | 560.82 | 701.03 | 0.07876% | 65.12 | 72 | 71.9 | 3 | 69.6733
MERC. | 1.8 | LUVA DE FERRO GALVANIZADA 1" | und | 18 | 87.12 | 26.14 | 113.26 | 2038.68 | 2548.35 | 0.2863% | 87.12 | 95 | 86.23 | 3 | 89.45
MERC. | 1.9 | ELETRODUTO DE FERRO GALVANIZADO 5598 11/4" (6MTS) | und | 2 | 250 | 75 | 325 | 650 | 812.5 | 0.09128% | 242.33 | 250 | 256.33 | 3 | 249.5533
MERC. | 1.10 | CONDULETE EM ALUMINIO 11/4 TIPO C | und | 1 | 45.9 | 13.77 | 59.67 | 59.67 | 74.59 | 0.00838% | 45.9 | 51 | 41.3 | 3 | 46.0667
MERC. | 1.11 | LUVA GALVANIZADA 11/4 5598 | und | 3 | 31.1 | 9.33 | 40.43 | 121.29 | 151.61 | 0.01703% | 31.1 | 33 | 30.19 | 3 | 31.43
MERC. | 1.12 | CURVA 90º GALVANIZADA 11/4 | und | 1 | 19 | 5.7 | 24.7 | 24.7 | 30.88 | 0.003469% | 17.12 | 19 | 19.23 | 3 | 18.45
MERC. | 1.13 | ABRAÇAÇDEIRA TIPO D 11/4 | und | 8 | 2.89 | 0.87 | 3.76 | 30.08 | 37.6 | 0.004224% | 2.01 | 2.89 | 3.11 | 3 | 2.67
MERC. | 1.14 | CONDULETE EM ALUMINIO TIPO C 1" | und | 6 | 49.25 | 14.78 | 64.03 | 384.18 | 480.23 | 0.05395% | 45.11 | 49.5 | 49.25 | 3 | 47.9533
MERC. | 1.15 | ABRAÇADEIRA TIPO D 3" | und | 10 | 5.1 | 1.53 | 6.63 | 66.3 | 82.88 | 0.009311% | 4.19 | 5.1 | 6.12 | 3 | 5.1367
MERC. | 1.16 | ABRAÇADEIRA TIPO D 1" | und | 20 | 1.56 | 0.47 | 2.03 | 40.6 | 50.75 | 0.005701% | 1.33 | 1.56 | 2.11 | 3 | 1.6667
MERC. | 1.17 | MANGUEIRA CORRUGADA 1 " | m | 1 | 72.1 | 21.63 | 93.73 | 93.73 | 117.16 | 0.01316% | 69.78 | 72.1 | 73.26 | 3 | 71.7133
MERC. | 1.18 | DISJUNTOR MONOFÁSICO DIM 10 A | und | 2 | 9.11 | 2.73 | 11.84 | 23.68 | 29.6 | 0.003325% | 8.19 | 9.7 | 9.11 | 3 | 9
MERC. | 1.19 | DISJUNTOR MONOFÁSICO DIM 15 A | und | 5 | 9.11 | 2.73 | 11.84 | 59.2 | 74 | 0.008314% | 8.19 | 9.7 | 9.11 | 3 | 9
MERC. | 1.20 | DISJUNTOR MONOFÁSICO DIM 20 A | und | 7 | 9.11 | 2.73 | 11.84 | 82.88 | 103.6 | 0.01164% | 8.19 | 9.78 | 9.11 | 3 | 9.0267
MERC. | 1.21 | DISJUNTOR MONOFÁSICO 25 A | und | 7 | 9.11 | 2.73 | 11.84 | 82.88 | 103.6 | 0.01164% | 8.19 | 9.89 | 9.11 | 3 | 9.0633
MERC. | 1.22 | DISJUNTOR TRIFÁSCICO 125 A | und | 1 | 162.45 | 48.74 | 211.19 | 211.19 | 263.99 | 0.02966% | 155.99 | 168 | 162.45 | 3 | 162.1467
MERC. | 1.23 | DISJUNTOR TRIFÁSICO 225 A | und | 1 | 290 | 87 | 377 | 377 | 471.25 | 0.05294% | 287.89 | 290 | 290.55 | 3 | 289.48
MERC. | 1.24 | DISJUNTOR TRIFÁSICO 50 A DIM | und | 1 | 43.14 | 12.94 | 56.08 | 56.08 | 70.1 | 0.007875% | 41.9 | 43.5 | 43.14 | 3 | 42.8467
MERC. | 1.25 | DISJUNTOR BIFÁSICO 40 A DIM | und | 1 | 43.14 | 12.94 | 56.08 | 56.08 | 70.1 | 0.007875% | 41.9 | 43.6 | 43.14 | 3 | 42.88
MERC. | 1.26 | DISJUNTOR TRIFÁSICO 63 A DIM | und | 1 | 49.23 | 14.77 | 64 | 64 | 80 | 0.008988% | 49.23 | 44.32 | 62.35 | 3 | 51.9667
MERC. | 1.27 | DPS 227V 40 KA | und | 3 | 32.5 | 9.75 | 42.25 | 126.75 | 158.44 | 0.0178% | 31.78 | 32.5 | 35.19 | 3 | 33.1567
MERC. | 1.28 | BARRAMENTO DE COBRE RETANGULAR 10X0, 2MM | m | 25 | 45.74 | 13.72 | 59.46 | 1486.5 | 1858.13 | 0.2088% | 44.19 | 45.74 | 63.19 | 3 | 51.04
MERC. | 1.29 | BARRAMENTO DE COBRE RETANGULAR 15X5 MM | m | 2 | 211.89 | 63.57 | 275.46 | 550.92 | 688.65 | 0.07737% | 211.89 | 209 | 319.25 | 3 | 246.7133
MERC. | 1.30 | PLACA DE ACRILICO TRANSPARENTE 200X100X0,3 CM | m | 1 | 311 | 93.3 | 404.3 | 404.3 | 505.38 | 0.05678% | 310.89 | 311 | 420.19 | 3 | 347.36
MERC. | 1.31 | BARRA ROSQUEADA 5/16 X100 | und | 2 | 12.97 | 3.89 | 16.86 | 33.72 | 42.15 | 0.004735% | 12.97 | 12.85 | 14.49 | 3 | 13.4367
MERC. | 1.32 | PORCA SEXTAVADA 5/16 | und | 20 | 1.19 | 0.36 | 1.55 | 31 | 38.75 | 0.004353% | 1.17 | 1.19 | 2.01 | 3 | 1.4567
MERC. | 1.33 | ARRUELA LISA 5/16 | und | 40 | 0.72 | 0.22 | 0.94 | 37.6 | 47 | 0.00528% | 0.68 | 0.72 | 0.75 | 3 | 0.71667
MERC. | 1.34 | CHUMBADOR CBA 5/16 CAPA E CONE | und | 8 | 3.24 | 0.97 | 4.21 | 33.68 | 42.1 | 0.00473% | 3.19 | 3.24 | 4.17 | 3 | 3.5333
MERC. | 1.35 | MANGUEIRA CORRUGADA 11/2" | m | 50 | 7.12 | 2.14 | 9.26 | 463 | 578.75 | 0.06502% | 6.97 | 7.12 | 7.25 | 3 | 7.1133
MERC. | 1.36 | MANGUEIRA CORRUGADA 2" | m | 50 | 8.75 | 2.63 | 11.38 | 569 | 711.25 | 0.07991% | 8.75 | 8.65 | 9.23 | 3 | 8.8767
MERC. | 1.37 | MANGUEIRA CORRUGADA 3" | m | 50 | 11.99 | 3.6 | 15.59 | 779.5 | 974.38 | 0.1095% | 11.99 | 11.89 | 15.99 | 3 | 13.29
MERC. | 1.38 | MANGUEIRA CORRUGADA 4" | m | 10 | 15.99 | 4.8 | 20.79 | 207.9 | 259.88 | 0.0292% | 15.99 | 15.89 | 17.19 | 3 | 16.3567
MERC. | 1.39 | CABO FLEXIVEL 1,5 MM 750 V (AZUL) | m | 990 | 1.78 | 0.53 | 2.31 | 2286.9 | 2858.63 | 0.3212% | 1.75 | 1.78 | 2.11 | 3 | 1.88
MERC. | 1.40 | CABO FLEXIVEL 1,5MM 750 V (PRETO) | m | 990 | 1.78 | 0.53 | 2.31 | 2286.9 | 2858.63 | 0.3212% | 1.75 | 1.78 | 2.11 | 3 | 1.88
MERC. | 1.41 | CABO FLEXIVEL 1,5 MM 750 V (BRANCO) | m | 990 | 1.78 | 0.53 | 2.31 | 2286.9 | 2858.63 | 0.3212% | 1.75 | 1.78 | 2.11 | 3 | 1.88
MERC. | 1.42 | CABO FLEXIVEL 1,5 MM 750 V (VERDE) | m | 990 | 1.78 | 0.53 | 2.31 | 2286.9 | 2858.63 | 0.3212% | 1.75 | 1.78 | 2.11 | 3 | 1.88
MERC. | 1.43 | CABO FLEXIVEL 2,5 MM 750 V (AZUL) | m | 1150 | 2.15 | 0.65 | 2.8 | 3220 | 4025 | 0.4522% | 2.1 | 2.15 | 2.35 | 3 | 2.2
MERC. | 1.44 | CABO FLEXIVEL 2,5MM 750 V (PRETO) | m | 1150 | 2.15 | 0.65 | 2.8 | 3220 | 4025 | 0.4522% | 2.1 | 2.15 | 2.35 | 3 | 2.2
MERC. | 1.45 | CABO FLEXIVEL 2,5 MM 750 V (BRANCO) | m | 1150 | 2.15 | 0.65 | 2.8 | 3220 | 4025 | 0.4522% | 2.1 | 2.15 | 2.35 | 3 | 2.2
MERC. | 1.46 | CABO FLEXIVEL 2,5 MM 750 V (VERDE) | m | 1150 | 2.15 | 0.65 | 2.8 | 3220 | 4025 | 0.4522% | 2.1 | 2.15 | 2.35 | 3 | 2.2
MERC. | 1.47 | CABO FLEXIVEL 4,0 MM 750 V (AZUL) | m | 790 | 3.2 | 0.96 | 4.16 | 3286.4 | 4108 | 0.4615% | 3.17 | 3.2 | 4.15 | 3 | 3.5067
MERC. | 1.48 | CABO FLEXIVEL 4,0 MM 750 V (PRETO) | m | 790 | 3.2 | 0.96 | 4.16 | 3286.4 | 4108 | 0.4615% | 3.17 | 3.2 | 4.15 | 3 | 3.5067
MERC. | 1.49 | CABO FLEXIVEL 4,0 MM 750 V (BRANCO) | m | 790 | 3.2 | 0.96 | 4.16 | 3286.4 | 4108 | 0.4615% | 3.17 | 3.2 | 4.15 | 3 | 3.5067
MERC. | 1.50 | CABO FLEXIVEL 4,0 MM 750 V (VERDE) | m | 790 | 3.2 | 0.96 | 4.16 | 3286.4 | 4108 | 0.4615% | 3.17 | 3.2 | 4.15 | 3 | 3.5067
MERC. | 1.51 | CABO DE COBRE IKV EPR 4,0 MM AZUL | m | 2000 | 4.2 | 1.26 | 5.46 | 10920 | 13650 | 1.534% | 3.95 | 4.2 | 4.39 | 3 | 4.18
MERC. | 1.52 | CABO DE COBRE IKV EPR 4,0 MM PRETO | m | 2000 | 4.2 | 1.26 | 5.46 | 10920 | 13650 | 1.534% | 3.95 | 4.2 | 4.39 | 3 | 4.18
MERC. | 1.53 | CABO DE COBRE IKV EPR 6,0 MM AZUL | m | 2000 | 4.63 | 1.39 | 6.02 | 12040 | 15050 | 1.691% | 4.5 | 4.65 | 4.63 | 3 | 4.5933
MERC. | 1.54 | CABO DE COBRE IKV EPR 6,0 MM PRETO | m | 2000 | 4.63 | 1.39 | 6.02 | 12040 | 15050 | 1.691% | 4.5 | 4.65 | 4.63 | 3 | 4.5933
MERC. | 1.55 | CABO DE COBRE IKV EPR 16 MM AZUL | m | 500 | 16.99 | 5.1 | 22.09 | 11045 | 13806.25 | 1.551% | 16.77 | 16.99 | 17.89 | 3 | 17.2167
MERC. | 1.56 | CABO DE COBRE IKV EPR 16MM PRETO | m | 500 | 16.99 | 5.1 | 22.09 | 11045 | 13806.25 | 1.551% | 16.77 | 16.99 | 17.89 | 3 | 17.2167
MERC. | 1.57 | CABO DE COBRE IKV EPR 16 MM BRANCO | m | 500 | 16.99 | 5.1 | 22.09 | 11045 | 13806.25 | 1.551% | 12.9 | 16.99 | 17.89 | 3 | 15.9267
MERC. | 1.58 | CABO DE COBRE IKV EPR 16 MM VERMELHO | m | 500 | 16.99 | 5.1 | 22.09 | 11045 | 13806.25 | 1.551% | 12.9 | 16.99 | 17.89 | 3 | 15.9267
MERC. | 1.59 | CABO DE COBRE IKV EPR 16 MM VERDE | m | 500 | 16.99 | 5.1 | 22.09 | 11045 | 13806.25 | 1.551% | 12.9 | 16.99 | 17.89 | 3 | 15.9267
MERC. | 1.60 | CABO DE COBRE IKV EPR 25 MM AZUL | m | 500 | 17.25 | 5.18 | 22.43 | 11215 | 14018.75 | 1.575% | 16.87 | 17.25 | 23.19 | 3 | 19.1033
MERC. | 1.61 | CABO DE COBRE IKV EPR 25 MM PRETO | m | 500 | 17.25 | 5.18 | 22.43 | 11215 | 14018.75 | 1.575% | 16.87 | 17.25 | 23.19 | 3 | 19.1033
MERC. | 1.62 | CABO DE COBRE IKV EPR 25 MM BRANCO | m | 500 | 17.25 | 5.18 | 22.43 | 11215 | 14018.75 | 1.575% | 16.87 | 17.25 | 23.19 | 3 | 19.1033
MERC. | 1.63 | CABO DE COBRE IKV EPR 25 MM VERMELHO | m | 500 | 17.25 | 5.18 | 22.43 | 11215 | 14018.75 | 1.575% | 16.87 | 17.25 | 23.19 | 3 | 19.1033
MERC. | 1.64 | CABO DE COBRE IKV EPR 35 MM AZUL | m | 500 | 25.3 | 7.59 | 32.89 | 16445 | 20556.25 | 2.309% | 24.99 | 25.3 | 29.18 | 3 | 26.49
MERC. | 1.65 | CABO DE COBRE IKV EPR 35 MM PRETO | m | 500 | 25.3 | 7.59 | 32.89 | 16445 | 20556.25 | 2.309% | 24.99 | 25.3 | 29.18 | 3 | 26.49
MERC. | 1.66 | CABO DE COBRE IKV EPR 35 MM BRANCO | m | 500 | 25.3 | 7.59 | 32.89 | 16445 | 20556.25 | 2.309% | 24.99 | 25.3 | 29.18 | 3 | 26.49
MERC. | 1.67 | CABO DE COBRE IKV EPR 35 MM VERMELHO | m | 500 | 25.3 | 7.59 | 32.89 | 16445 | 20556.25 | 2.309% | 24.99 | 25.3 | 29.18 | 3 | 26.49
MERC. | 1.68 | HASTE DE TERRA 5/8 X 240 MT | und | 30 | 42.78 | 12.83 | 55.61 | 1668.3 | 2085.38 | 0.2343% | 42.78 | 43 | 32.89 | 3 | 39.5567
MERC. | 1.69 | GRAMPO PARA HASTE DE TERRA 5/8 | und | 30 | 10.92 | 3.28 | 14.2 | 426 | 532.5 | 0.05982% | 10.92 | 11 | 6.89 | 3 | 9.6033
MERC. | 1.70 | TERMINAL TCM 10 MM | und | 50 | 7.3 | 2.19 | 9.49 | 474.5 | 593.13 | 0.06664% | 7.19 | 7.3 | 8.12 | 3 | 7.5367
MERC. | 1.71 | TERMINAL A COMPRESSÃO OLHAL 10 MM | und | 50 | 3.3 | 0.99 | 4.29 | 214.5 | 268.13 | 0.03012% | 3.2 | 3.3 | 4.01 | 3 | 3.5033
MERC. | 1.72 | TERMINAL A COMPRESSÃO OLHAL 16MM | und | 30 | 3.37 | 1.01 | 4.38 | 131.4 | 164.25 | 0.01845% | 3.35 | 3.4 | 3.37 | 3 | 3.3733
MERC. | 1.73 | TERMINAL A COMPRESSÃO OLHAL 150 MM | und | 10 | 22 | 6.6 | 28.6 | 286 | 357.5 | 0.04016% | 21.89 | 22 | 23.91 | 3 | 22.6
MERC. | 1.74 | CABO DE COBRE NÚ 25 MM | und | 10 | 29 | 8.7 | 37.7 | 377 | 471.25 | 0.05294% | 28.79 | 29 | 42.89 | 3 | 33.56
MERC. | 1.75 | TERMINAL ILHÓS 10 MM | und | 100 | 1.3 | 0.39 | 1.69 | 169 | 211.25 | 0.02373% | 1.12 | 1.3 | 1.64 | 3 | 1.3533
MERC. | 1.76 | TERMINAL ILHÓS 25 MM | und | 10 | 2 | 0.6 | 2.6 | 26 | 32.5 | 0.003651% | 1.92 | 2 | 2.03 | 3 | 1.9833
MERC. | 1.77 | ABRAÇADEIRA PLASTICA 100X2,5 | und | 200 | 0.42 | 0.13 | 0.55 | 110 | 137.5 | 0.01545% | 0.35 | 0.42 | 0.45 | 3 | 0.40667
MERC. | 1.78 | LUVA DE EMENDA A COMPRESSÃO 25 MM | und | 10 | 3.39 | 1.02 | 4.41 | 44.1 | 55.13 | 0.006194% | 3.39 | 3.42 | 3.35 | 3 | 3.3867
MERC. | 1.79 | LUVA DE EMENDA A COMPRESSÃO 35 MM | und | 16 | 4.26 | 1.28 | 5.54 | 88.64 | 110.8 | 0.01245% | 4.17 | 4.26 | 4.65 | 3 | 4.36
MERC. | 1.80 | LUVA DE EMENDA A COMPRESSÃO 50 MM | und | 16 | 6.12 | 1.84 | 7.96 | 127.36 | 159.2 | 0.01789% | 5.99 | 6.53 | 6.12 | 3 | 6.2133
MERC. | 1.81 | CONCRETO USINADO | und | 3 | 410 | 123 | 533 | 1599 | 1998.75 | 0.2245% | 390 | 410 | 420 | 3 | 406.6667
MERC. | 1.82 | FITA ALTA FUSÃO 10,0M | und | 3 | 16.8 | 5.04 | 21.84 | 65.52 | 81.9 | 0.009201% | 15.9 | 16.8 | 16.9 | 3 | 16.5333
MERC. | 1.83 | FITA ISOLANTE 20,0M | und | 10 | 6.53 | 1.96 | 8.49 | 84.9 | 106.13 | 0.01192% | 6.19 | 6.53 | 7 | 3 | 6.5733
MERC. | 1.84 | ESTANHO 500 G | und | 2 | 212 | 63.6 | 275.6 | 551.2 | 689 | 0.07741% | 212 | 215 | 190 | 3 | 205.6667
MERC. | 1.85 | LANÇA PARA MURRO DUPLO (ESPETO) | und | 5 | 380.12 | 114.04 | 494.16 | 2470.8 | 3088.5 | 0.347% | 370.85 | 382 | 380.12 | 3 | 377.6567
SUBGRUPO | 2 | SISTEMA PREVENTIVO DE INCÊNDIO | [5 empty] | 76196.68 | 95245.86 | 10.7%
MERC. | 2.1 | CENTRAL ALARME INCENDIO APUS CELL 01 LAÇO SB | und | 1 | 1150 | 345 | 1495 | 1495 | 1868.75 | 0.2099% | 1094.93 | 1150 | 1350.89 | 3 | 1198.6067
MERC. | 2.2 | BATERIA CHUMBOACIDA SELADA 12V/2,2Ah | und | 2 | 172 | 51.6 | 223.6 | 447.2 | 559 | 0.0628% | 164.12 | 172 | 220.19 | 3 | 185.4367
MERC. | 2.3 | PLACA ELETRONICA LACO APUS CELL | und | 3 | 53 | 15.9 | 68.9 | 206.7 | 258.38 | 0.02903% | 51.09 | 53 | 62.87 | 3 | 55.6533
MERC. | 2.4 | DETECTOR FUMAÇA ENDEREÇAVEL APUS CELL | und | 27 | 207.6 | 62.28 | 269.88 | 7286.76 | 9108.45 | 1.023% | 207.6 | 205 | 318.78 | 3 | 243.7933
MERC. | 2.5 | ACIONADOR MANUAL END AP AQUI APUS IP20 | und | 10 | 102 | 30.6 | 132.6 | 1326 | 1657.5 | 0.1862% | 100.69 | 102 | 121.19 | 3 | 107.96
MERC. | 2.6 | AUDIO VISUAL 24V PT IP20 APUS | und | 10 | 109 | 32.7 | 141.7 | 1417 | 1771.25 | 0.199% | 107.25 | 109 | 136.78 | 3 | 117.6767
MERC. | 2.7 | CABO BLINDADO INCENDIO 2X X 1.5mm + 2 X 0,75mm (ROLO 100M) | und | 15 | 1175 | 352.5 | 1527.5 | 22912.5 | 28640.63 | 3.218% | 1120.32 | 1175 | 1390.14 | 3 | 1228.4867
MERC. | 2.8 | LUMINÁRIA AUTONOMA LDE30L | und | 80 | 28 | 8.4 | 36.4 | 2912 | 3640 | 0.4089% | 26.99 | 28 | 45.19 | 3 | 33.3933
MERC. | 2.9 | BLOCO DE ILUMINAÇÃO AUTÔNOMO BLA 2200 | und | 6 | 315.94 | 94.78 | 410.72 | 2464.32 | 3080.4 | 0.3461% | 315.94 | 314 | 330.89 | 3 | 320.2767
MERC. | 2.10 | PLACA DE SINALIZAÇÃO SEMPRE ACESA PSA125 FACE ÚNICA | und | 34 | 76 | 22.8 | 98.8 | 3359.2 | 4199 | 0.4717% | 74.03 | 76 | 83.17 | 3 | 77.7333
MERC. | 2.11 | INSPEÇAO DAS INSTALAÇÃO E CONFIGURAÇÃO | und | 1 | 24900 | 7470 | 32370 | 32370 | 40462.5 | 4.546% | 24900 | 23000 | 25800 | 3 | 24566.6667
SUBGRUPO | 3 | SISTEMA DE AR-CONDICIONADO | [5 empty] | 102699.36 | 128374.21 | 14.42%
MERC. | 3.1 | GAS R-22 VAREJO - KG | und | 48 | 610 | 183 | 793 | 38064 | 47580 | 5.345% | 606.61 | 610 | 619.24 | 3 | 611.95
MERC. | 3.2 | COMPRESSOR SROOL 20TR | und | 1 | 33012 | 9903.6 | 42915.6 | 42915.6 | 53644.5 | 6.027% | 32570 | 33012 | 38790.24 | 3 | 34790.7467
MERC. | 3.3 | SOLDA PRATA 20% 1,60 X 460MM | und | 8 | 51 | 15.3 | 66.3 | 530.4 | 663 | 0.07448% | 49.3 | 51 | 63.14 | 3 | 54.48
MERC. | 3.4 | GAS R141B CILINDRO DE 13,6KG CL. RS. 2.2 | und | 10 | 374.2 | 112.26 | 486.46 | 4864.6 | 6080.75 | 0.6831% | 370.75 | 374.2 | 412.45 | 3 | 385.8
MERC. | 3.5 | FILTRO ENTRADA AR 1/2 POLEGADA 1123,501 | und | 2 | 237.5 | 71.25 | 308.75 | 617.5 | 771.88 | 0.08672% | 233.95 | 237.5 | 334.56 | 3 | 268.67
MERC. | 3.6 | INSPEÇAO DAS INSTALAÇÃO E CONFIGURAÇÃO | und | 20 | 180 | 54 | 234 | 4680 | 5850 | 0.6572% | 175 | 180 | 220 | 3 | 191.6667
MERC. | 3.7 | SERVIÇOS DE MUNK OU GUNDAUTO | und | 4 | 576 | 172.8 | 748.8 | 2995.2 | 3744 | 0.4206% | 570 | 576 | 600 | 3 | 582
MERC. | 3.8 | TUBO COBRE RIGIDO 1.1/4 = 31,75mm PAREDE 1/32 = 0,79mm 0,684KG/M ELUMA PARA DESLOCAMENTO DA LINHA PARA NOVO LOCAL | und | 8 | 522 | 156.6 | 678.6 | 5428.8 | 6786 | 0.7624% | 510 | 522 | 590.14 | 3 | 540.7133
MERC. | 3.9 | BOB 1/4 0.79MM = 1/32 - TUBO DE COBRE FLEXIVEL 6.35 1/4 0.123 0.79MM = 1/32 BOBINA ELM PARA DESLOCAMENTO DA LINHA PARA NOVO LOCAL | und | 3 | 460.78 | 138.23 | 599.01 | 1797.03 | 2246.29 | 0.2524% | 458.5 | 467 | 460.78 | 3 | 462.0933
MERC. | 3.10 | 3/4 = 19,05MM BOBINA - TUBO COBRE FLEXIXEL 3/4 = 1,05MM PAREDE 1/32 = 0,79MM 0,403KG/M ELUMA PARA DESLOCAMENTO DA LINHA PARA NOVO LOCAL | und | 1 | 620.18 | 186.05 | 806.23 | 806.23 | 1007.79 | 0.1132% | 617.8 | 621 | 620.18 | 3 | 619.66
SUBGRUPO | 4 | GRUPO GERADOR 260KVA | [5 empty] | 261911 | 327388.75 | 36.78%
MERC. | 4.1 | GRUPO GERADOR 260KVA ±5% AUTOMATICO QTA-COMPLETO À DISEL E GABINADO DIMENSÕES APROXIMADO (C. 3.300MM x A. 2.000MM x L. 1200MM) CAPACIDADE DE TANQUE 300L AUTONOMIA EM HORAS 8h, NIVEL SONORO ± 70db(A)@7m, PESO DO EQUIPAMENTO TOTAL ± 2500Kg, OBS (MARGEM DE OXILAÇÃO DAS COTAS 5% PARA ± MENOS) | und | 1 | 195800 | 58740 | 254540 | 254540 | 318175 | 35.75% | 195800 | 198700 | 185960 | 3 | 193486.6667
MERC. | 4.2 | CONFECÇÃO DE BASE EM ALVENARIA PARA INSTALAÇÃO DE GRUPO GERADOR COM, MEDIDAS (3.50M x 2.0M x 0,20M) EM ALVENARIA DE CONCRETO ARMADO COM TELA POP 4,2 X15CM, CAIXA COLETORA DE RESIDUOS E ATERRAMENTO, | M³ | 1.4 | 4050 | 1215 | 5265 | 7371 | 9213.75 | 1.035% | 4050 | 3930.2 | 4220 | 3 | 4066.7333
TOTAL ORÇAMENTO | [7 empty] | 890116.8 |  | 100%

## Cronograma
PREFEITURA DE ITAJAI
SECRETARIA DE OBRAS E SERVIÇOS MUNICIPAIS
CRONOGRAMA FÍSICO - FINANCEIRO
OBRA: | REFORMA DOS SISTEMAS ELÉTRICO, PREVENTIVO DE INCÊNDIO, AR-CONDICIONADO E GRUPO GERADOR DO TEATRO MUNICIPAL DE ITAJAÍ
LOCAL: | AVENIDA JOCA BRANDAO CENTRO ITAJAI |  |  |  | BDI: | 25%
Item | Serviços | Valor (R$) | P | MÊS 1 | MÊS 2 | MÊS 3 | TOTAL
1 | SISTEMA ELÉTRICO | 339107.98 |  | 101732.394 | 169553.99 | 67821.596 | 339107.98
|  |  | % | 30% | 50% | 20% | 100%
2 | SISTEMA PREVENTIVO DE INCÊNDIO | 95245.86 |  | 9524.586 | 57147.516 | 28573.758 | 95245.86
|  |  | % | 10% | 60% | 30% | 100%
3 | SISTEMA DE AR-CONDICIONADO | 128374.21 |  | 25674.842 | 77024.526 | 25674.842 | 128374.21
|  |  | % | 20% | 60% | 20% | 100%
4 | GRUPO GERADOR 260KVA | 327388.75 |  | 0 | 32738.875 | 294649.875 | 327388.75
|  |  | % |  | 10% | 90% | 100%
| TOTAL ACUMULADO PREVISTO | 890116.8 |  | 136931.822 | 336464.907 | 416720.071 | 890116.8
| PERCENTUAL ACUMULADO PREVISTO |  |  | 15.38% | 37.8% | 46.82% | 100%

## BDI
PLANILHA COMPOSIÇÃO DO BDI
Grupo A | Despesas Indiretas
A | Administração Central |  | 2%
B | Administração local |  | 2%
C | Custos financeiros |  | 3%
D | Risco de Engenharia |  | 0.98%
E | Seguro |  | 0.5%
|  | Total do Grupo A = | 8.48%
Grupo B | Lucro
F | Lucro Bruto |  | 6.45%
|  | Total do Grupo B = | 6.45%
Grupo C | Impostos
G | ISS |  | 3%
H | PIS |  | 0.82%
I | COFINS |  | 3.8%
|  | Total do Grupo C = | 7.62%
Fórmula para o cálculo de BDI
BDI = { [ ( (1+A)x(1+B) ) / (1-C) ] -1 } x100 |  |  | 25%