## 1 SERVIÇOS-INICIAIS
PREFEITURA MUNICIPAL DE ITAJAÍ
SECRETARIA MUNICIPAL DE OBRAS
DEPARTAMENTO DE ENGENHARIA
Obra: | CENTRO COMUNITÁRIO IMARUI
Localização: | Praça Imaruí - Rua Manoel Gaya s/n - Bairro Imaruí
Serviço:
Bairro: | Imaruí
Data:
SINALIZAÇÃO PREVENTIVA E INDICATIVA
QUADRO RESUMO DE SERVIÇOS
Item | Descrição | Unidade | Quantidade
1.1 | SERVIÇOS INICIAIS |  |  | Memória de Cálculo
1.1.0.1. | PLACA DE OBRA EM CHAPA DE ACO GALVANIZADO (REF. SINAPI-C 74209/14 DE 01/2020) | M2 | 2.88 | 2,40mx1,20m
1.1.0.2. | EXECUÇÃO DE DEPÓSITO EM CANTEIRO DE OBRA EM CHAPA DE MADEIRA COMPENSADA | M2 | 9 | 3,00 m x 3,00 m
1.1.0.3. | EXECUÇÃO DE SANITÁRIO E VESTIÁRIO EM CANTEIRO DE OBRA EM CHAPA DE MADEIRA COMPENSADA | M2 | 4.5 | 1,50 m x 3,00 m
1.1.0.4. | LOCACAO CONVENCIONAL DE OBRA, UTILIZANDO GABARITO DE TÁBUAS CORRIDAS PONTALETADAS A CADA 2,00M | M | 49.6 | Conforme projeto arquitetônico
1.1.0.5. | TAPUME COM COMPENSADO DE MADEIRA, E=6MM (REF. SINAPI-C 74220/1) | M2 | 81.4 | 37,00m x 2,20m
1.1.0.6. | ENGENHEIRO CIVIL PLENO COM ENCARGOS COMPLEMENTARES | H | 396 | 22 dias x 9 meses x 2 horas
1.1.0.7. | MESTRE DE OBRAS COM ENCARGOS COMPLEMENTARES | H | 1584 | 22 dias x 9 meses x 8 horas
1.1.0.8. | VIGIA NOTURNO COM ENCARGOS COMPLEMENTARES | H | 2160 | 30 dias x 9 meses x 8 horas
1.2 | MOVIMENTAÇÃO DE TERRA
1.2.0.1. | ESCAVAÇÃO MANUAL DE VALA PARA VIGA BALDRAME (INCLUINDO ESCAVAÇÃO PARA COLOCAÇÃO DE FÔRMAS). AF_06/2017 | M3 | 16.86 | 4,75m³ + 9,13m³ + 20%
1.2.0.2. | REATERRO MANUAL APILOADO COM SOQUETE. AF_10/2017 | M3 | 3 | 16,86m³ - (4,75m³ + 9,13m³)
1.2.0.3. | LASTRO COM MATERIAL GRANULAR, ESPESSURA DE *10 CM* | M3 | 9.2 | 92,00 m² x 0,10m

## 1.3Infra-estrutura
ESTADO DE SANTA CATARINA
MUNICÍPIO DE ITAJAÍ
SECRETARIA MUNICIPAL DE OBRAS
DEPARTAMENTO DE ENGENHARIA
Item | Descrição | Unidade | Quantidade
1.3 | INFRAESTRUTURA
1.3.1. | Estacas |  |  | Memória de Cálculo
1.3.1.1. | ESTACA HÉLICE CONTÍNUA, DIÂMETRO DE 30 CM, INCLUSO CONCRETO FCK=30MPA E ARMADURA MÍNIMA (EXCLUSIVE MOBILIZAÇÃO, DESMOBILIZAÇÃO E BOMBEAMENTO). AF_12/2019 | M | 425 | de acordo com projeto estrutural | ESTACAS
1.3.1.2. | ARRASAMENTO MECANICO DE ESTACA DE CONCRETO ARMADO, DIAMETROS DE ATÉ 40 CM. AF_05/2021 | UN | 17 | de acordo com projeto estrutural | ESTACAS
1.3.2. | Blocos e esperas
1.3.2.1. | CONCRETAGEM DE BLOCOS DE COROAMENTO E VIGAS BALDRAMES, FCK 30 MPA, COM USO DE BOMBA – LANÇAMENTO, ADENSAMENTO E ACABAMENTO (REF. SINAPI-C 96557) | M3 | 3.75 | de acordo com projeto estrutural | BLOCOS E VIGAS BALDRAME
1.3.2.2. | ARMAÇÃO DE BLOCO, VIGA BALDRAME E SAPATA UTILIZANDO AÇO CA-60 DE 5 MM - MONTAGEM. AF_06/2017 | KG | 17.6 | de acordo com projeto estrutural | BLOCOS E VIGAS BALDRAME
1.3.2.3. | ARMAÇÃO DE BLOCO, VIGA BALDRAME OU SAPATA UTILIZANDO AÇO CA-50 DE 6,3 MM - MONTAGEM. AF_06/2017 | KG | 31.5 | de acordo com projeto estrutural | BLOCOS E VIGAS BALDRAME
1.3.2.4. | ARMAÇÃO DE BLOCO, VIGA BALDRAME OU SAPATA UTILIZANDO AÇO CA-50 DE 8 MM - MONTAGEM. AF_06/2017 | KG | 94.5 | de acordo com projeto estrutural | BLOCOS E VIGAS BALDRAME
1.3.2.5. | ARMAÇÃO DE BLOCO, VIGA BALDRAME OU SAPATA UTILIZANDO AÇO CA-50 DE 10 MM - MONTAGEM. AF_06/2017 | KG | 41.3 | de acordo com projeto estrutural | BLOCOS E VIGAS BALDRAME
1.3.2.6. | ARMAÇÃO DE BLOCO, VIGA BALDRAME OU SAPATA UTILIZANDO AÇO CA-50 DE 12,5 MM - MONTAGEM. AF_06/2017 | KG | 22.5 | de acordo com projeto estrutural | BLOCOS E VIGAS BALDRAME
1.3.2.7. | ARMAÇÃO DE BLOCO, VIGA BALDRAME OU SAPATA UTILIZANDO AÇO CA-50 DE 16 MM - MONTAGEM. AF_06/2017 | KG | 22.3 | de acordo com projeto estrutural | BLOCOS E VIGAS BALDRAME
1.3.2.8. | FABRICAÇÃO, MONTAGEM E DESMONTAGEM DE FÔRMA PARA BLOCO DE COROAMENTO, EM MADEIRA SERRADA, E=25 MM ( REF SINAPI-C 96534) | M2 | 29.7 | de acordo com projeto estrutural | BLOCOS E VIGAS BALDRAME
1.3.3. | Vigas de baldrame em concreto armado
1.3.3.1. | CONCRETAGEM DE BLOCOS DE COROAMENTO E VIGAS BALDRAMES, FCK 30 MPA, COM USO DE BOMBA – LANÇAMENTO, ADENSAMENTO E ACABAMENTO (REF. SINAPI-C 96557) | M3 | 8.13 | de acordo com projeto estrutural | BLOCOS E VIGAS BALDRAME
1.3.3.2. | ARMAÇÃO DE BLOCO, VIGA BALDRAME E SAPATA UTILIZANDO AÇO CA-60 DE 5 MM - MONTAGEM. AF_06/2017 | KG | 76.6 | de acordo com projeto estrutural | BLOCOS E VIGAS BALDRAME
1.3.3.3. | ARMAÇÃO DE BLOCO, VIGA BALDRAME OU SAPATA UTILIZANDO AÇO CA-50 DE 6,3 MM - MONTAGEM. AF_06/2017 | KG | 136.3 | de acordo com projeto estrutural | BLOCOS E VIGAS BALDRAME
1.3.3.4. | ARMAÇÃO DE BLOCO, VIGA BALDRAME OU SAPATA UTILIZANDO AÇO CA-50 DE 8 MM - MONTAGEM. AF_06/2017 | KG | 91.9 | de acordo com projeto estrutural | BLOCOS E VIGAS BALDRAME
1.3.3.5. | ARMAÇÃO DE BLOCO, VIGA BALDRAME OU SAPATA UTILIZANDO AÇO CA-50 DE 10 MM - MONTAGEM. AF_06/2017 | KG | 76 | de acordo com projeto estrutural | BLOCOS E VIGAS BALDRAME
1.3.3.6. | ARMAÇÃO DE BLOCO, VIGA BALDRAME OU SAPATA UTILIZANDO AÇO CA-50 DE 12,5 MM - MONTAGEM. AF_06/2017 | KG | 115.2 | de acordo com projeto estrutural | BLOCOS E VIGAS BALDRAME
1.3.3.7. | FABRICAÇÃO, MONTAGEM E DESMONTAGEM DE FÔRMA PARA VIGA BALDRAME, EM CHAPA DE MADEIRA COMPENSADA RESINADA, E=17 MM, 4 UTILIZAÇÕES. AF_06/2017 | M2 | 121.91 | de acordo com projeto estrutural | BLOCOS E VIGAS BALDRAME
1.3.4. | Laje Baldrame em concreto armado
1.3.4.1. | CONCRETAGEM DE RADIER, PISO DE CONCRETO OU LAJE SOBRE SOLO, FCK 30 MPA - LANÇAMENTO, ADENSAMENTO E ACABAMENTO. AF_09/2021 | M3 | 11.05 | de acordo com projeto estrutural | LAJE BALDRAME
1.3.4.2. | ARMAÇÃO DE LAJE DE UMA ESTRUTURA CONVENCIONAL DE CONCRETO ARMADO EM UM EDIFÍCIO DE MÚLTIPLOS PAVIMENTOS UTILIZANDO AÇO CA-60 DE 5,0 MM - MONTAGEM. AF_12/2015 | KG | 160.6 | de acordo com projeto estrutural | LAJE BALDRAME
1.3.4.3. | ARMAÇÃO DE LAJE DE UMA ESTRUTURA CONVENCIONAL DE CONCRETO ARMADO EM UM EDIFÍCIO DE MÚLTIPLOS PAVIMENTOS UTILIZANDO AÇO CA-50 DE 8,0 MM - MONTAGEM. AF_12/2015 | KG | 62.4 | de acordo com projeto estrutural | LAJE BALDRAME
1.3.4.4. | MONTAGEM E DESMONTAGEM DE FÔRMA DE LAJE MACIÇA, PÉ-DIREITO SIMPLES, EM CHAPA DE MADEIRA COMPENSADA RESINADA, 8 UTILIZAÇÕES. AF_09/2020 | M2 | 92.25 | de acordo com projeto estrutural | LAJE BALDRAME

## 1.4ISUPERSTRUTURA
ESTADO DE SANTA CATARINA
MUNICÍPIO DE ITAJAÍ
SECRETARIA MUNICIPAL DE OBRAS
DEPARTAMENTO DE ENGENHARIA
Item | Descrição | Unidade | Quantidade
1.4. | SUPERESTRUTURA
1.4.1. | Vigas nível 3,05m em concreto armado |  |  | Memória de Cálculo
1.4.1.1. | CONCRETAGEM DE VIGAS OU LAJES, FCK=25 MPA, P/ LAJES PREMOLDADAS COM USO DE BOMBA. LANÇAMENTO, ADENSAMENTO E ACABAMENTO (REF. SINAPI-C 92724) | M3 | 7 | De acordo com projeto estrutural | VIGAS, PILARES, ESCADAS E LAJES NÍVEL 3,05M
1.4.1.2. | ARMAÇÃO DE BLOCO, VIGA BALDRAME E SAPATA UTILIZANDO AÇO CA-60 DE 5 MM - MONTAGEM. AF_06/2017 | KG | 70.7 | De acordo com projeto estrutural | VIGAS, PILARES, ESCADAS E LAJES NÍVEL 3,05M
1.4.1.3. | ARMAÇÃO DE BLOCO, VIGA BALDRAME OU SAPATA UTILIZANDO AÇO CA-50 DE 6,3 MM - MONTAGEM. AF_06/2017 | KG | 103.7 | De acordo com projeto estrutural | VIGAS, PILARES, ESCADAS E LAJES NÍVEL 3,05M
1.4.1.4. | ARMAÇÃO DE BLOCO, VIGA BALDRAME OU SAPATA UTILIZANDO AÇO CA-50 DE 8 MM - MONTAGEM. AF_06/2017 | KG | 161.8 | De acordo com projeto estrutural | VIGAS, PILARES, ESCADAS E LAJES NÍVEL 3,05M
1.4.1.5. | ARMAÇÃO DE BLOCO, VIGA BALDRAME OU SAPATA UTILIZANDO AÇO CA-50 DE 10 MM - MONTAGEM. AF_06/2017 | KG | 61.7 | De acordo com projeto estrutural | VIGAS, PILARES, ESCADAS E LAJES NÍVEL 3,05M
1.4.1.6. | FABRICAÇÃO DE FÔRMA PARA VIGAS, EM CHAPA DE MADEIRA COMPENSADA RESINADA, E = 17 MM. AF_09/2020 | M2 | 106.25 | De acordo com projeto estrutural | VIGAS, PILARES, ESCADAS E LAJES NÍVEL 3,05M
1.4.2. | Pilares nível 3,05m em concreto armado
1.4.2.1. | CONCRETAGEM DE PILARES, FCK = 25 MPA, COM USO DE GRUA - LANÇAMENTO, ADENSAMENTO E ACABAMENTO. AF_02/2022 | M3 | 3.5 | De acordo com projeto estrutural | VIGAS, PILARES, ESCADAS E LAJES NÍVEL 3,05M
1.4.2.2. | ARMAÇÃO DE PILAR OU VIGA DE UMA ESTRUTURA CONVENCIONAL DE CONCRETO ARMADO EM UMA EDIFICAÇÃO TÉRREA OU SOBRADO UTILIZANDO AÇO CA-60 DE 5,0 MM - MONTAGEM. AF_12/2015 | KG | 99.7 | De acordo com projeto estrutural | VIGAS, PILARES, ESCADAS E LAJES NÍVEL 3,05M
1.4.2.3. | ARMAÇÃO DE PILAR OU VIGA DE UMA ESTRUTURA CONVENCIONAL DE CONCRETO ARMADO EM UMA EDIFICAÇÃO TÉRREA OU SOBRADO UTILIZANDO AÇO CA-50 DE 10,0 MM - MONTAGEM. AF_12/2015 | KG | 178.9 | De acordo com projeto estrutural | VIGAS, PILARES, ESCADAS E LAJES NÍVEL 3,05M
1.4.2.4. | ARMAÇÃO DE PILAR OU VIGA DE UMA ESTRUTURA CONVENCIONAL DE CONCRETO ARMADO EM UMA EDIFICAÇÃO TÉRREA OU SOBRADO UTILIZANDO AÇO CA-50 DE 12,5 MM - MONTAGEM. AF_12/2015 | KG | 47.6 | De acordo com projeto estrutural | VIGAS, PILARES, ESCADAS E LAJES NÍVEL 3,05M
1.4.2.5. | ARMAÇÃO DE PILAR OU VIGA DE UMA ESTRUTURA CONVENCIONAL DE CONCRETO ARMADO EM UMA EDIFICAÇÃO TÉRREA OU SOBRADO UTILIZANDO AÇO CA-50 DE 16,0 MM - MONTAGEM. AF_12/2015 | KG | 80.5 | De acordo com projeto estrutural | VIGAS, PILARES, ESCADAS E LAJES NÍVEL 3,05M
1.4.2.6. | MONTAGEM E DESMONTAGEM DE FÔRMA DE PILARES RETANGULARES E ESTRUTURAS SIMILARES, PÉ-DIREITO SIMPLES, EM CHAPA DE MADEIRA COMPENSADA PLASTIFICADA, 18 UTILIZAÇÕES. AF_09/2020 | M2 | 64.25 | De acordo com projeto estrutural | VIGAS, PILARES, ESCADAS E LAJES NÍVEL 3,05M
1.4.3. | Laje nível 3,05m em concreto armado
1.4.3.1. | LAJE PRE-MOLDADA INCLUINDO VIGOTAS, TIJOLOS, ARMADURA E CAPEAMENTO DE 4CM DE CONCRETO 30MPA (REF. SINAPI-C 74202/002) | M2 | 84.35 | De acordo com projeto estrutural | VIGAS, PILARES, ESCADAS E LAJES NÍVEL 3,05M
1.4.3.2. | ARMAÇÃO DE LAJE DE UMA ESTRUTURA CONVENCIONAL DE CONCRETO ARMADO EM UMA EDIFICAÇÃO TÉRREA OU SOBRADO UTILIZANDO AÇO CA-50 DE 10,0 MM - MONTAGEM. AF_12/2015 | KG | 6.95 | De acordo com projeto estrutural | VIGAS, PILARES, ESCADAS E LAJES NÍVEL 3,05M

## 1.5-ESCADAS-PILARES-305-595
ESTADO DE SANTA CATARINA
MUNICÍPIO DE ITAJAÍ
SECRETARIA MUNICIPAL DE OBRAS
DEPARTAMENTO DE ENGENHARIA
Item | Descrição | Unidade | Quantidade
1.5. | Escadas nível 3,05m em concreto armado |  |  | Memória de Cálculo
1.5.0.1. | CONCRETAGEM DE LAJES EM EDIFICAÇÕES MULTIFAMILIARES FEITAS COM SISTEMA DE FÔRMAS MANUSEÁVEIS, COM CONCRETO USINADO BOMBEÁVEL FCK 25 MPA - LANÇAMENTO, ADENSAMENTO E ACABAMENTO (EXCLUSIVE BOMBA LANÇA). AF_10/2021 | M3 | 1.35 | De acordo com projeto estrutural | VIGAS, PILARES, ESCADAS E LAJES NÍVEL 3,05M
1.5.0.2. | ARMAÇÃO DE ESCADA, DE UMA ESTRUTURA CONVENCIONAL DE CONCRETO ARMADO UTILIZANDO AÇO CA-50 DE 6,3 MM - MONTAGEM. AF_11/2020 | KG | 13.7 | De acordo com projeto estrutural | VIGAS, PILARES, ESCADAS E LAJES NÍVEL 3,05M
1.5.0.3. | ARMAÇÃO DE ESCADA, DE UMA ESTRUTURA CONVENCIONAL DE CONCRETO ARMADO UTILIZANDO AÇO CA-50 DE 8,0 MM - MONTAGEM. AF_11/2020 | KG | 15.1 | De acordo com projeto estrutural | VIGAS, PILARES, ESCADAS E LAJES NÍVEL 3,05M
1.5.0.4. | ARMAÇÃO DE ESCADA, DE UMA ESTRUTURA CONVENCIONAL DE CONCRETO ARMADO UTILIZANDO AÇO CA-50 DE 10,0 MM - MONTAGEM. AF_11/2020 | KG | 15.3 | De acordo com projeto estrutural | VIGAS, PILARES, ESCADAS E LAJES NÍVEL 3,05M
1.5.0.5. | ARMAÇÃO DE ESCADA, DE UMA ESTRUTURA CONVENCIONAL DE CONCRETO ARMADO UTILIZANDO AÇO CA-60 DE 5,0 MM - MONTAGEM. AF_11/2020 | KG | 6.1 | De acordo com projeto estrutural | VIGAS, PILARES, ESCADAS E LAJES NÍVEL 3,05M
1.5.0.6. | MONTAGEM E DESMONTAGEM DE FÔRMA PARA ESCADAS, COM 1 LANCE E LAJE CASCATA, EM CHAPA DE MADEIRA COMPENSADA PLASTIFICADA, 10 UTILIZAÇÕES. AF_11/2020 | M2 | 14.2 | De acordo com projeto estrutural | VIGAS, PILARES, ESCADAS E LAJES NÍVEL 3,05M
1.6. | Pilares nível 5,95m em concreto armado |  |  | De acordo com projeto estrutural | VIGAS, PILARES, ESCADAS E LAJES NÍVEL 3,05M
1.6.0.1. | CONCRETAGEM DE PILARES, FCK = 25 MPA, COM USO DE GRUA - LANÇAMENTO, ADENSAMENTO E ACABAMENTO. AF_02/2022 | M3 | 2.8
1.6.0.2. | ARMAÇÃO DE PILAR OU VIGA DE UMA ESTRUTURA CONVENCIONAL DE CONCRETO ARMADO EM UMA EDIFICAÇÃO TÉRREA OU SOBRADO UTILIZANDO AÇO CA-60 DE 5,0 MM - MONTAGEM. AF_12/2015 | KG | 82.4 | De acordo com projeto estrutural | VIGAS, PILARES, ESCADAS E LAJES NÍVEL 3,05M
1.6.0.3. | ARMAÇÃO DE PILAR OU VIGA DE UMA ESTRUTURA CONVENCIONAL DE CONCRETO ARMADO EM UMA EDIFICAÇÃO TÉRREA OU SOBRADO UTILIZANDO AÇO CA-50 DE 10,0 MM - MONTAGEM. AF_12/2015 | KG | 168.4 | De acordo com projeto estrutural | VIGAS, PILARES, ESCADAS E LAJES NÍVEL 3,05M
1.6.0.4. | ARMAÇÃO DE PILAR OU VIGA DE UMA ESTRUTURA CONVENCIONAL DE CONCRETO ARMADO EM UMA EDIFICAÇÃO TÉRREA OU SOBRADO UTILIZANDO AÇO CA-50 DE 12,5 MM - MONTAGEM. AF_12/2015 | KG | 39 | De acordo com projeto estrutural | VIGAS, PILARES, ESCADAS E LAJES NÍVEL 3,05M
1.6.0.5. | ARMAÇÃO DE PILAR OU VIGA DE UMA ESTRUTURA CONVENCIONAL DE CONCRETO ARMADO EM UMA EDIFICAÇÃO TÉRREA OU SOBRADO UTILIZANDO AÇO CA-50 DE 16,0 MM - MONTAGEM. AF_12/2015 | KG | 0.1 | De acordo com projeto estrutural | VIGAS, PILARES, ESCADAS E LAJES NÍVEL 3,05M
1.6.0.6. | FABRICAÇÃO DE FÔRMA PARA PILARES E ESTRUTURAS SIMILARES, EM MADEIRA SERRADA, E=25 MM. AF_12/2015 (REF. SINAPI-C 92269) | M2 | 51.05 | De acordo com projeto estrutural | VIGAS, PILARES, ESCADAS E LAJES NÍVEL 3,05M
1.7. | Vigas nível 5,95m em concreto armado
1.7.0.1. | CONCRETAGEM DE VIGAS OU LAJES, FCK=25 MPA, P/ LAJES PREMOLDADAS COM USO DE BOMBA. LANÇAMENTO, ADENSAMENTO E ACABAMENTO (REF. SINAPI-C 92724) | M3 | 7 | De acordo com projeto estrutural | VIGAS, PILARES, ESCADAS E LAJES NÍVEL 5,95M
1.7.0.2. | ARMAÇÃO DE PILAR OU VIGA DE UMA ESTRUTURA CONVENCIONAL DE CONCRETO ARMADO EM UMA EDIFICAÇÃO TÉRREA OU SOBRADO UTILIZANDO AÇO CA-60 DE 5,0 MM - MONTAGEM. AF_12/2015 | KG | 71.1 | De acordo com projeto estrutural | VIGAS, PILARES, ESCADAS E LAJES NÍVEL 5,95M | VIGAS, PILARES, ESCADAS E LAJES NÍVEL 5,95M
1.7.0.3. | ARMAÇÃO DE PILAR OU VIGA DE UMA ESTRUTURA CONVENCIONAL DE CONCRETO ARMADO EM UMA EDIFICAÇÃO TÉRREA OU SOBRADO UTILIZANDO AÇO CA-50 DE 6,3 MM - MONTAGEM. AF_12/2015 | KG | 103.7 | De acordo com projeto estrutural | VIGAS, PILARES, ESCADAS E LAJES NÍVEL 5,95M
1.7.0.4. | ARMAÇÃO DE PILAR OU VIGA DE UMA ESTRUTURA CONVENCIONAL DE CONCRETO ARMADO EM UMA EDIFICAÇÃO TÉRREA OU SOBRADO UTILIZANDO AÇO CA-50 DE 8,0 MM - MONTAGEM. AF_12/2015 | KG | 168.9 | De acordo com projeto estrutural | VIGAS, PILARES, ESCADAS E LAJES NÍVEL 5,95M
1.7.0.5. | ARMAÇÃO DE PILAR OU VIGA DE UMA ESTRUTURA CONVENCIONAL DE CONCRETO ARMADO EM UMA EDIFICAÇÃO TÉRREA OU SOBRADO UTILIZANDO AÇO CA-50 DE 10,0 MM - MONTAGEM. AF_12/2015 | KG | 28.3 | De acordo com projeto estrutural | VIGAS, PILARES, ESCADAS E LAJES NÍVEL 5,95M
1.7.0.6. | ARMAÇÃO DE PILAR OU VIGA DE UMA ESTRUTURA CONVENCIONAL DE CONCRETO ARMADO EM UMA EDIFICAÇÃO TÉRREA OU SOBRADO UTILIZANDO AÇO CA-50 DE 12,5 MM - MONTAGEM. AF_12/2015 | KG | 10.5 | De acordo com projeto estrutural | VIGAS, PILARES, ESCADAS E LAJES NÍVEL 5,95M
1.7.0.7. | MONTAGEM E DESMONTAGEM DE FÔRMA DE VIGA, ESCORAMENTO COM GARFO DE MADEIRA, PÉ-DIREITO SIMPLES, EM CHAPA DE MADEIRA PLASTIFICADA (REF. SINAPI-C 92467) | M2 | 106.25 | De acordo com projeto estrutural | VIGAS, PILARES, ESCADAS E LAJES NÍVEL 5,95M
1.8. | Laje nível 5,95m em concreto armado
1.8.0.1. | LAJE PRE-MOLDADA INCLUINDO VIGOTAS, TIJOLOS, ARMADURA E CAPEAMENTO DE 4CM DE CONCRETO 30MPA (REF. SINAPI-C 74202/002) | M2 | 84.35 | De acordo com projeto estrutural | VIGAS, PILARES, ESCADAS E LAJES NÍVEL 5,95M
1.8.0.2. | ARMAÇÃO DE LAJE DE UMA ESTRUTURA CONVENCIONAL DE CONCRETO ARMADO EM UMA EDIFICAÇÃO TÉRREA OU SOBRADO UTILIZANDO AÇO CA-50 DE 8,0 MM - MONTAGEM. AF_12/2015 | KG | 21.7 | De acordo com projeto estrutural | VIGAS, PILARES, ESCADAS E LAJES NÍVEL 5,95M
1.8.0.3. | ARMAÇÃO DE LAJE DE UMA ESTRUTURA CONVENCIONAL DE CONCRETO ARMADO EM UMA EDIFICAÇÃO TÉRREA OU SOBRADO UTILIZANDO AÇO CA-50 DE 10,0 MM - MONTAGEM. AF_12/2015 | KG | 4.2 | De acordo com projeto estrutural | VIGAS, PILARES, ESCADAS E LAJES NÍVEL 5,95M
1.9. | Escadas nível 5,95m em concreto armado
1.9.0.1. | CONCRETAGEM DE LAJES EM EDIFICAÇÕES MULTIFAMILIARES FEITAS COM SISTEMA DE FÔRMAS MANUSEÁVEIS, COM CONCRETO USINADO BOMBEÁVEL FCK 25 MPA - LANÇAMENTO, ADENSAMENTO E ACABAMENTO (EXCLUSIVE BOMBA LANÇA). AF_10/2021 | M3 | 1.35 | De acordo com projeto estrutural | VIGAS, PILARES, ESCADAS E LAJES NÍVEL 5,95M
1.9.0.2. | ARMAÇÃO DE ESCADA, DE UMA ESTRUTURA CONVENCIONAL DE CONCRETO ARMADO UTILIZANDO AÇO CA-50 DE 6,3 MM - MONTAGEM. AF_11/2020 | KG | 8.2 | De acordo com projeto estrutural | VIGAS, PILARES, ESCADAS E LAJES NÍVEL 5,95M
1.9.0.3. | ARMAÇÃO DE ESCADA, DE UMA ESTRUTURA CONVENCIONAL DE CONCRETO ARMADO UTILIZANDO AÇO CA-50 DE 8,0 MM - MONTAGEM. AF_11/2020 | KG | 1.6 | De acordo com projeto estrutural | VIGAS, PILARES, ESCADAS E LAJES NÍVEL 5,95M
1.9.0.4. | ARMAÇÃO DE ESCADA, DE UMA ESTRUTURA CONVENCIONAL DE CONCRETO ARMADO UTILIZANDO AÇO CA-50 DE 10,0 MM - MONTAGEM. AF_11/2020 | KG | 36.3 | De acordo com projeto estrutural | VIGAS, PILARES, ESCADAS E LAJES NÍVEL 5,95M
1.9.0.5. | ARMAÇÃO DE ESCADA, DE UMA ESTRUTURA CONVENCIONAL DE CONCRETO ARMADO UTILIZANDO AÇO CA-60 DE 5,0 MM - MONTAGEM. AF_11/2020 | KG | 6.1 | De acordo com projeto estrutural | VIGAS, PILARES, ESCADAS E LAJES NÍVEL 5,95M
1.9.0.6. | MONTAGEM E DESMONTAGEM DE FÔRMA PARA ESCADAS, COM 1 LANCE E LAJE CASCATA, EM CHAPA DE MADEIRA COMPENSADA PLASTIFICADA, 10 UTILIZAÇÕES. AF_11/2020 | M2 | 14.2 | De acordo com projeto estrutural | VIGAS, PILARES, ESCADAS E LAJES NÍVEL 5,95M

## 1.10-ESCADAS-PILARES-NIVEL-8,85
ESTADO DE SANTA CATARINA
MUNICÍPIO DE ITAJAÍ
SECRETARIA MUNICIPAL DE OBRAS
DEPARTAMENTO DE ENGENHARIA
Item | Descrição | Unidade | Quantidade
1.10. | Pilares nível 8,85m em concreto armado |  |  | Memória de Cálculo
1.10.0.1. | CONCRETAGEM DE PILARES, FCK = 25 MPA, COM USO DE GRUA - LANÇAMENTO, ADENSAMENTO E ACABAMENTO. AF_02/2022 | M3 | 2.6 | De acordo com projeto estrutural
1.10.0.2. | ARMAÇÃO DE PILAR OU VIGA DE UMA ESTRUTURA CONVENCIONAL DE CONCRETO ARMADO EM UMA EDIFICAÇÃO TÉRREA OU SOBRADO UTILIZANDO AÇO CA-60 DE 5,0 MM - MONTAGEM. AF_12/2015 | KG | 77.1
1.10.0.3. | ARMAÇÃO DE PILAR OU VIGA DE UMA ESTRUTURA CONVENCIONAL DE CONCRETO ARMADO EM UMA EDIFICAÇÃO TÉRREA OU SOBRADO UTILIZANDO AÇO CA-50 DE 10,0 MM - MONTAGEM. AF_12/2015 | KG | 138.5
1.10.0.4. | ARMAÇÃO DE PILAR OU VIGA DE UMA ESTRUTURA CONVENCIONAL DE CONCRETO ARMADO EM UMA EDIFICAÇÃO TÉRREA OU SOBRADO UTILIZANDO AÇO CA-50 DE 12,5 MM - MONTAGEM. AF_12/2015 | KG | 36.1
1.10.0.5. | FABRICAÇÃO DE FÔRMA PARA PILARES E ESTRUTURAS SIMILARES, EM MADEIRA SERRADA, E=25 MM. AF_12/2015 (REF. SINAPI-C 92269) | M2 | 47.85
1.11. | Vigas nível 8,85m em concreto armado
1.11.0.1. | CONCRETAGEM DE VIGAS OU LAJES, FCK=25 MPA, P/ LAJES PREMOLDADAS COM USO DE BOMBA. LANÇAMENTO, ADENSAMENTO E ACABAMENTO (REF. SINAPI-C 92724) | M3 | 7.24
1.11.0.2. | ARMAÇÃO DE PILAR OU VIGA DE UMA ESTRUTURA CONVENCIONAL DE CONCRETO ARMADO EM UMA EDIFICAÇÃO TÉRREA OU SOBRADO UTILIZANDO AÇO CA-60 DE 5,0 MM - MONTAGEM. AF_12/2015 | KG | 72
1.11.0.3. | ARMAÇÃO DE PILAR OU VIGA DE UMA ESTRUTURA CONVENCIONAL DE CONCRETO ARMADO EM UMA EDIFICAÇÃO TÉRREA OU SOBRADO UTILIZANDO AÇO CA-50 DE 6,3 MM - MONTAGEM. AF_12/2015 | KG | 116.9
1.11.0.4. | ARMAÇÃO DE PILAR OU VIGA DE UMA ESTRUTURA CONVENCIONAL DE CONCRETO ARMADO EM UMA EDIFICAÇÃO TÉRREA OU SOBRADO UTILIZANDO AÇO CA-50 DE 8,0 MM - MONTAGEM. AF_12/2015 | KG | 165.8
1.11.0.5. | ARMAÇÃO DE PILAR OU VIGA DE UMA ESTRUTURA CONVENCIONAL DE CONCRETO ARMADO EM UMA EDIFICAÇÃO TÉRREA OU SOBRADO UTILIZANDO AÇO CA-50 DE 10,0 MM - MONTAGEM. AF_12/2015 | KG | 61.1
1.11.0.6. | MONTAGEM E DESMONTAGEM DE FÔRMA DE VIGA, ESCORAMENTO COM GARFO DE MADEIRA, PÉ-DIREITO SIMPLES, EM CHAPA DE MADEIRA PLASTIFICADA (REF. SINAPI-C 92467) | M2 | 108.96
1.12. | Laje nível 8,85m em concreto armado
1.12.0.1. | CONCRETAGEM DE VIGAS OU LAJES, FCK=25 MPA, P/ LAJES PREMOLDADAS COM USO DE BOMBA. LANÇAMENTO, ADENSAMENTO E ACABAMENTO (REF. SINAPI-C 92724) | M3 | 18.55
1.12.0.2. | LAJE PRE-MOLDADA INCLUINDO VIGOTAS, TIJOLOS, ARMADURA E CAPEAMENTO DE 4CM DE CONCRETO 30MPA (REF. SINAPI-C 74202/002) | M2 | 93.47
1.12.0.3. | ARMAÇÃO DE LAJE DE UMA ESTRUTURA CONVENCIONAL DE CONCRETO ARMADO EM UMA EDIFICAÇÃO TÉRREA OU SOBRADO UTILIZANDO AÇO CA-60 DE 5,0 MM - MONTAGEM. AF_12/2015 | KG | 164.8
1.12.0.4. | ARMAÇÃO DE LAJE DE UMA ESTRUTURA CONVENCIONAL DE CONCRETO ARMADO EM UMA EDIFICAÇÃO TÉRREA OU SOBRADO UTILIZANDO AÇO CA-50 DE 6,3 MM - MONTAGEM. AF_12/2015 | KG | 177.5
1.12.0.5. | MONTAGEM E DESMONTAGEM DE FÔRMA DE LAJE MACIÇA, PÉ-DIREITO DUPLO, EM CHAPA DE MADEIRA COMPENSADA PLASTIFICADA, 18 UTILIZAÇÕES. AF_09/2020 | M2 | 34.3
1.13. | Pilares nível cobertura da torre em concreto armado
1.13.0.1. | CONCRETAGEM DE PILARES, FCK = 25 MPA, COM USO DE GRUA - LANÇAMENTO, ADENSAMENTO E ACABAMENTO. AF_02/2022 | M3 | 0.35
1.13.0.2. | ARMAÇÃO DE PILAR OU VIGA DE UMA ESTRUTURA CONVENCIONAL DE CONCRETO ARMADO EM UMA EDIFICAÇÃO TÉRREA OU SOBRADO UTILIZANDO AÇO CA-60 DE 5,0 MM - MONTAGEM. AF_12/2015 | KG | 10
1.13.0.3. | ARMAÇÃO DE PILAR OU VIGA DE UMA ESTRUTURA CONVENCIONAL DE CONCRETO ARMADO EM UMA EDIFICAÇÃO TÉRREA OU SOBRADO UTILIZANDO AÇO CA-50 DE 10,0 MM - MONTAGEM. AF_12/2015 | KG | 20.3
1.13.0.4. | FABRICAÇÃO DE FÔRMA PARA PILARES E ESTRUTURAS SIMILARES, EM MADEIRA SERRADA, E=25 MM. AF_12/2015 (REF. SINAPI-C 92269) | M2 | 7.05
1.14. | Vigas nível cobertura da torre em concreto armado
1.14.0.1. | CONCRETAGEM DE VIGAS OU LAJES, FCK=25 MPA, P/ LAJES PREMOLDADAS COM USO DE BOMBA. LANÇAMENTO, ADENSAMENTO E ACABAMENTO (REF. SINAPI-C 92724) | M3 | 0.4
1.14.0.2. | ARMAÇÃO DE PILAR OU VIGA DE UMA ESTRUTURA CONVENCIONAL DE CONCRETO ARMADO EM UMA EDIFICAÇÃO TÉRREA OU SOBRADO UTILIZANDO AÇO CA-60 DE 5,0 MM - MONTAGEM. AF_12/2015 | KG | 6.7
1.14.0.3. | ARMAÇÃO DE PILAR OU VIGA DE UMA ESTRUTURA CONVENCIONAL DE CONCRETO ARMADO EM UMA EDIFICAÇÃO TÉRREA OU SOBRADO UTILIZANDO AÇO CA-50 DE 8,0 MM - MONTAGEM. AF_12/2015 | KG | 15.1
1.14.0.4. | MONTAGEM E DESMONTAGEM DE FÔRMA DE VIGA, ESCORAMENTO COM GARFO DE MADEIRA, PÉ-DIREITO SIMPLES, EM CHAPA DE MADEIRA PLASTIFICADA (REF. SINAPI-C 92467) | M2 | 6.45
1.15. | Laje nível cobertura da torre em concreto armado
1.15.0.1. | CONCRETAGEM DE VIGAS OU LAJES, FCK=25 MPA, P/ LAJES PREMOLDADAS COM USO DE BOMBA. LANÇAMENTO, ADENSAMENTO E ACABAMENTO (REF. SINAPI-C 92724) | M3 | 0.35
1.15.0.2. | ARMAÇÃO DE LAJE DE UMA ESTRUTURA CONVENCIONAL DE CONCRETO ARMADO EM UM EDIFÍCIO DE MÚLTIPLOS PAVIMENTOS UTILIZANDO AÇO CA-60 DE 5,0 MM - MONTAGEM. AF_12/2015 | KG | 6
1.15.0.3. | MONTAGEM E DESMONTAGEM DE FÔRMA DE LAJE MACIÇA, PÉ-DIREITO SIMPLES, EM CHAPA DE MADEIRA COMPENSADA PLASTIFICADA, 18 UTILIZAÇÕES. AF_09/2020 | M2 | 3.45

## 1.16-PAREDES-REV-
ESTADO DE SANTA CATARINA
MUNICÍPIO DE ITAJAÍ
SECRETARIA MUNICIPAL DE OBRAS
DEPARTAMENTO DE ENGENHARIA
Item | Descrição | Unidade | Quantidade
1.16. | PAREDES E DIVISÓRIAS |  |  | Memória de Cálculo
1.16.0.1. | IMPERMEABILIZAÇÃO DE SUPERFÍCIE COM EMULSÃO ASFÁLTICA, 2 DEMÃOS AF_06/2018 | M2 | 116.65 | De acordo com projeto estrutural
1.16.0.2. | ALVENARIA DE VEDAÇÃO DE BLOCOS CERÂMICOS FURADOS NA VERTICAL DE 14X19X39CM (ESPESSURA 14CM) E ARGAMASSA DE ASSENTAMENTO COM PREPARO EM BETONEIRA | M2 | 288
1.16.0.3. | PAREDE COM PLACAS DE GESSO ACARTONADO (DRYWALL), PARA USO INTERNO, COM DUAS FACES SIMPLES E ESTRUTURA METÁLICA COM GUIAS SIMPLES, COM VÃOS AF_06/2017_P | M2 | 154.45
1.16.0.4. | VERGA PRÉ-MOLDADA PARA PORTAS COM MAIS DE 1,5 M DE VÃO. AF_03/2016 | M | 2.4
1.16.0.5. | CONTRAVERGA PRÉ-MOLDADA PARA VÃOS DE ATÉ 1,5 M DE COMPRIMENTO. AF_03/2016 | M | 8
1.16.0.6. | CONTRAVERGA PRÉ-MOLDADA PARA VÃOS DE MAIS DE 1,5 M DE COMPRIMENTO. AF_03/2016 | M | 140.65
1.16.0.7. | DIVISORIA SANITÁRIA, TIPO CABINE, EM GRANITO CINZA POLIDO, ESP = 3CM, ASSENTADO COM ARGAMASSA COLANTE AC III-E, EXCLUSIVE FERRAGENS. AF_01/2021 | M2 | 25.6
1.17. | REVESTIMENTO
1.17.0.1. | CHAPISCO APLICADO EM ALVENARIAS E ESTRUTURAS DE CONCRETO INTERNAS, COM ROLO PARA TEXTURA ACRÍLICA. ARGAMASSA TRAÇO 1:4 E EMULSÃO POLIMÉRICA (ADESIVO) COM PREPARO MANUAL. AF_06/2014 | M2 | 576
1.17.0.2. | CHAPISCO APLICADO NO TETO, COM ROLO PARA TEXTURA ACRÍLICA. ARGAMASSA TRAÇO 1:4 E EMULSÃO POLIMÉRICA (ADESIVO) COM PREPARO EM BETONEIRA 400L. AF_06/2014 | M2 | 310.8
1.17.0.3. | (COMPOSIÇÃO REPRESENTATIVA) DO SERVIÇO DE EMBOÇO/MASSA ÚNICA, TRAÇO 1:2:8, PREPARO MECÂNICO, COM BETONEIRA DE 400L, EM PAREDES DE AMBIENTES INTERNOS, COM EXECUÇÃO DE TALISCAS, PARA EDIFICAÇÃO HABITACIONAL MULTIFAMILIAR (PRÉDIO). AF_11/2014 | M2 | 576
1.17.0.4. | MASSA ÚNICA, PARA RECEBIMENTO DE PINTURA, EM ARGAMASSA TRAÇO 1:2:8, PREPARO MANUAL, APLICADA MANUALMENTE EM TETO, ESPESSURA DE 10MM, COM EXECUÇÃO DE TALISCAS. AF_03/2015 | M2 | 310.8
1.17.0.5. | REVESTIMENTO CERÂMICO PARA PAREDES INTERNAS COM PLACAS TIPO ESMALTADA EXTRA DE DIMENSÕES 33X45 CM APLICADAS EM AMBIENTES DE ÁREA MAIOR QUE 5 M² NA ALTURA INTEIRA DAS PAREDES. AF_06/2014 | M2 | 158.8
1.18. | PAVIMENTAÇÃO INTERNA
1.18.0.1. | (COMPOSIÇÃO REPRESENTATIVA) DO SERVIÇO DE CONTRAPISO EM ARGAMASSA TRAÇO 1:4 (CIM E AREIA), EM BETONEIRA 400 L, ESPESSURA 3 CM ÁREAS SECAS E 3 CM ÁREAS MOLHADAS, PARA EDIFICAÇÃO HABITACIONAL MULTIFAMILIAR (PRÉDIO). AF_11/2014 | M2 | 274.95
1.18.0.2. | REVESTIMENTO CERÂMICO ANTIDERRAPANTE PARA PISO COM PLACAS TIPO PORCELANATO DE DIMENSÕES 60X60 CM APLICADA EM AMBIENTES DE ÁREA MAIOR QUE 10 M². AF_06/2014 | M2 | 274.95
1.18.0.3. | RODAPÉ CERÂMICO DE 7CM DE ALTURA COM PLACAS TIPO ESMALTADA EXTRA DE DIMENSÕES 60X60CM. AF_06/2014 | M | 151.85
1.18.0.4. | SOLEIRA EM GRANITO, LARGURA 15 CM, ESPESSURA 2,0 CM. AF_09/2020 | M | 7.4
1.18.0.5. | PISO TATIL ALERTA OU DIRECIONAL, DE BORRACHA, COLORIDO, 25 X 25 CM, E = 5 MM, PARA COLA | M2 | 1
1.19. | LOUÇAS SANITÁRIAS E ACESSÓRIOS
1.19.0.1. | VASO SANITÁRIO SIFONADO COM CAIXA ACOPLADA LOUÇA BRANCA, INCLUSO ENGATE FLEXÍVEL EM PLÁSTICO BRANCO, 1/2 X 40CM - FORNECIMENTO E INSTALAÇÃO. AF_01/2020 | UN | 6
1.19.0.2. | ASSENTO SANITARIO DE PLASTICO, TIPO CONVENCIONAL | UN | 6
1.19.0.3. | LAVATÓRIO LOUÇA BRANCA SUSPENSO, 29,5 X 39CM OU EQUIVALENTE, PADRÃO POPULAR, INCLUSO SIFÃO FLEXÍVEL EM PVC, VÁLVULA E ENGATE FLEXÍVEL 30CM EM PLÁSTICO E TORNEIRA CROMADA DE MESA, PADRÃO POPULAR - FORNECIMENTO E INSTALAÇÃO. AF_01/2020 | UN | 6
1.19.0.4. | CHUVEIRO ELÉTRICO COMUM CORPO PLÁSTICO, TIPO DUCHA  FORNECIMENTO E INSTALAÇÃO. AF_01/2020 | UN | 4
1.19.0.5. | PIA INOX C/ CUBA SIMPLES SIFONADO COM METAIS - 1,20M - FARNECIMENTO E INSTALAÇÃO (DEINFRA 42919) | UND | 1
1.19.0.6. | INSTALAÇÃO DE BARRA DE APOIO NO BANHEIRO PNE, EM AO INÓX 40CM | UND | 8
1.19.0.7. | INSTALAÇÃO DE BARRA DE APOIO NO BANHEIRO PNE, EM AO INÓX 70CM | UND | 4
1.19.0.8. | INSTALAÇÃO DE BARRA DE APOIO NO BANHEIRO PNE, EM AO INÓX 80CM | UND | 8
1.19.0.9. | PUXADOR PARA PCD, FIXADO NA PORTA - FORNECIMENTO E INSTALAÇÃO. AF_01/2020 | UN | 4
1.20. | COBERTURA
1.20.0.1. | TRAMA DE MADEIRA COMPOSTA POR RIPAS, CAIBROS E TERÇAS PARA TELHADOS DE ATÉ 2 ÁGUAS PARA TELHA CERÂMICA CAPA-CANAL, INCLUSO TRANSPORTE VERTICAL. AF_07/2019 | M2 | 138.15
1.20.0.2. | PINTURA IMUNIZANTE PARA MADEIRA, 1 DEMÃO. AF_01/2021 | M2 | 138.15
1.20.0.3. | TELHAMENTO COM TELHA CERÂMICA DE ENCAIXE, TIPO ROMANA, COM ATÉ 2 ÁGUAS, INCLUSO TRANSPORTE VERTICAL. AF_07/2019 | M2 | 138.15
1.20.0.4. | CUMEEIRA PARA TELHA CERÂMICA EMBOÇADA COM ARGAMASSA TRAÇO 1:2:9 (CIMENTO, CAL E AREIA) PARA TELHADOS COM ATÉ 2 ÁGUAS, INCLUSO TRANSPORTE VERTICAL. AF_07/2019 | M | 14
1.20.0.5. | CALHA DE ALUMÍNIO 50CM, 0,7MM | M | 32.6
1.20.0.6. | RUFO DE 50CM DE CHAPA DE ALUMINIO 0,70MM | M | 49.8
1.20.0.7. | IMPERMEABILIZAÇÃO DE SUPERFÍCIE COM EMULSÃO ASFÁLTICA, 2 DEMÃOS AF_06/2018 | M2 | 5.45
1.21. | SISTEMA PREVENTIVO DE INCÊNCIO
1.21.0.1. | EXTINTOR DE INCÊNDIO PORTÁTIL COM CARGA DE PQS DE 4 KG, CLASSE BC - FORNECIMENTO E INSTALAÇÃO. AF_10/2020_P | UN | 6
1.21.0.2. | PLACA DE SINALIZACAO DE SEGURANCA CONTRA INCENDIO, FOTOLUMINESCENTE, RETANGULAR, *20 X 40* CM, EM PVC *2* MM ANTI-CHAMAS (SIMBOLOS, CORES E PICTOGRAMAS CONFORME NBR 16820) | UN | 12
1.21.0.3. | LUMINÁRIA DE EMERGÊNCIA - FORNECIMENTO E INSTALAÇÃO. (SINALIZAÇÃO DE SAÍDA) | UN | 7
1.21.0.4. | LUMINÁRIA DE EMERGÊNCIA, COM 30 LÂMPADAS LED DE 2 W, SEM REATOR - FORNECIMENTO E INSTALAÇÃO. AF_02/2020 | UN | 26
1.21.0.5. | PLACA DE SINALIZAÇÃO ACRILICO (DEINFRA 43700) | UND | 4
1.22. | GUARDA-CORPO E CORRIMÃO
1.22.0.1. | GUARDA-CORPO DE AÇO GALVANIZADO DE 1,10M DE ALTURA, MONTANTES TUBULARES DE 1.1/2 ESPAÇADOS DE 1,20M, TRAVESSA SUPERIOR DE 2, GRADIL FORMADO POR BARRAS CHATAS EM FERRO DE 32X4,8MM, FIXADO COM CHUMBADOR MECÂNICO. AF_04/2019_P | M | 1.35
1.22.0.2. | CORRIMÃO SIMPLES, DIÂMETRO EXTERNO = 1 1/2", EM AÇO GALVANIZADO. AF_04/2019_P | M | 45.6
1.22.0.3. | PINTURA COM TINTA ACRÍLICA DE ACABAMENTO PULVERIZADA SOBRE SUPERFÍCIES METÁLICAS (EXCETO PERFIL) EXECUTADO EM OBRA (02 DEMÃOS). AF_01/2020_P | M2 | 8.45

## 1.23-INSTALACOES
ESTADO DE SANTA CATARINA
MUNICÍPIO DE ITAJAÍ
SECRETARIA MUNICIPAL DE OBRAS
DEPARTAMENTO DE ENGENHARIA
Item | Descrição | Unidade | Quantidade
1.23. | INSTALAÇÕES ELÉTRICAS |  |  | Memória de Cálculo
1.23.1. | Elétrica
1.23.1.1. | ENTRADA DE ENERGIA | UND | 1
1.23.1.2. | ELETRODUTO FLEXÍVEL CORRUGADO, PVC, DN 32 MM (1"), PARA CIRCUITOS TERMINAIS, INSTALADO EM FORRO - FORNECIMENTO E INSTALAÇÃO. AF_12/2015 | M | 109
1.23.1.3. | ELETRODUTO FLEXÍVEL CORRUGADO, PVC, DN 25 MM (3/4"), PARA CIRCUITOS TERMINAIS, INSTALADO EM LAJE - FORNECIMENTO E INSTALAÇÃO. AF_12/2015 | M | 397.2
1.23.1.4. | ELETRODUTO FLEXÍVEL CORRUGADO, PEAD, DN 63 (2") - FORNECIMENTO E INSTALAÇÃO. AF_04/2016 | M | 31.2
1.23.1.5. | CABO DE COBRE FLEXÍVEL ISOLADO, 1,5 MM², ANTI-CHAMA 0,6/1,0 KV, PARA CIRCUITOS TERMINAIS - FORNECIMENTO E INSTALAÇÃO. AF_12/2015 | M | 662.6
1.23.1.6. | CABO DE COBRE FLEXÍVEL ISOLADO, 2,5 MM², ANTI-CHAMA 0,6/1,0 KV, PARA CIRCUITOS TERMINAIS - FORNECIMENTO E INSTALAÇÃO. AF_12/2015 | M | 972.4
1.23.1.7. | CABO DE COBRE FLEXÍVEL ISOLADO, 4 MM², ANTI-CHAMA 450/750 V, PARA CIRCUITOS TERMINAIS - FORNECIMENTO E INSTALAÇÃO. AF_12/2015 | M | 26.5
1.23.1.8. | CABO DE COBRE FLEXÍVEL ISOLADO, 6 MM², ANTI-CHAMA 450/750 V, PARA CIRCUITOS TERMINAIS - FORNECIMENTO E INSTALAÇÃO. AF_12/2015 | M | 186.2
1.23.1.9. | INTERRUPTOR SIMPLES (1 MÓDULO), 10A/250V, INCLUINDO SUPORTE E PLACA - FORNECIMENTO E INSTALAÇÃO. AF_12/2015 | UN | 13
1.23.1.10. | INTERRUPTOR SIMPLES (2 MÓDULOS), 10A/250V, INCLUINDO SUPORTE E PLACA - FORNECIMENTO E INSTALAÇÃO. AF_12/2015 | UN | 2
1.23.1.11. | INTERRUPTOR SIMPLES (1 MÓDULO) COM INTERRUPTOR PARALELO (1 MÓDULO), 10A/250V, INCLUINDO SUPORTE E PLACA - FORNECIMENTO E INSTALAÇÃO. AF_12/2015 | UN | 1
1.23.1.12. | INTERRUPTOR PARALELO (1 MÓDULO), 10A/250V, INCLUINDO SUPORTE E PLACA - FORNECIMENTO E INSTALAÇÃO. AF_12/2015 | UN | 9
1.23.1.13. | INTERRUPTOR SIMPLES (1 MÓDULO) COM 1 TOMADA DE EMBUTIR 2P+T 10 A, INCLUINDO SUPORTE E PLACA - FORNECIMENTO E INSTALAÇÃO. AF_12/2015 | UN | 4
1.23.1.14. | TOMADA MÉDIA DE EMBUTIR (1 MÓDULO), 2P+T 10 A, INCLUINDO SUPORTE E PLACA - FORNECIMENTO E INSTALAÇÃO. AF_12/2015 | UN | 56
1.23.1.15. | LUMINÁRIA TIPO PLAFON, DE SOBREPOR, COM 1 LÂMPADA LED DE 12/13 W, SEM REATOR - FORNECIMENTO E INSTALAÇÃO. AF_02/2020 | UN | 81
1.23.1.16. | LUMINÁRIA ARANDELA TIPO MEIA LUA, DE SOBREPOR, COM 1 LÂMPADA LED DE 6 W, SEM REATOR - FORNECIMENTO E INSTALAÇÃO. AF_02/2020 | UN | 4
1.23.1.17. | CAIXA RETANGULAR 4" X 2" MÉDIA (1,30 M DO PISO), PVC, INSTALADA EM PAREDE - FORNECIMENTO E INSTALAÇÃO. AF_12/2015 | UN | 130
1.23.1.18. | CAIXA OCTOGONAL 3" X 3", PVC, INSTALADA EM LAJE - FORNECIMENTO E INSTALAÇÃO. AF_12/2015 | UN | 81
1.23.1.19. | DISJUNTOR MONOPOLAR TIPO DIN, CORRENTE NOMINAL DE 10A - FORNECIMENTO E INSTALAÇÃO. AF_10/2020 | UN | 6
1.23.1.20. | DISJUNTOR MONOPOLAR TIPO DIN, CORRENTE NOMINAL DE 16A - FORNECIMENTO E INSTALAÇÃO. AF_10/2020 | UN | 13
1.23.1.21. | DISJUNTOR MONOPOLAR TIPO DIN, CORRENTE NOMINAL DE 25A - FORNECIMENTO E INSTALAÇÃO. AF_10/2020 | UN | 1
1.23.1.22. | DISJUNTOR MONOPOLAR TIPO DIN, CORRENTE NOMINAL DE 32A - FORNECIMENTO E INSTALAÇÃO. AF_10/2020 | UN | 6
1.23.1.23. | DISJUNTOR TRIPOLAR TIPO NEMA, CORRENTE NOMINAL DE 10 ATÉ 50A - FORNECIMENTO E INSTALAÇÃO. AF_10/2020 | UN | 7
1.23.1.24. | DISJUNTOR BIPOLAR TIPO DIN, CORRENTE NOMINAL DE 25A - FORNECIMENTO E INSTALAÇÃO. AF_10/2020 | UN | 1
1.23.1.25. | DISJUNTOR BIPOLAR TIPO DIN, CORRENTE NOMINAL DE 40A - FORNECIMENTO E INSTALAÇÃO. AF_10/2020 | UN | 4
1.23.1.26. | DISPOSITIVO DPS CLASSE II, 1 POLO, TENSAO MAXIMA DE 275 V, CORRENTE MAXIMA DE *45* KA (TIPO AC) | UN | 12
1.23.1.27. | QUADRO DE DISTRIBUICAO, EM PVC, DE EMBUTIR, COM BARRAMENTO TERRA / NEUTRO, PARA 48 DISJUNTORES DIN | UN | 3
1.23.1.28. | CAIXA ENTERRADA ELÉTRICA RETANGULAR, EM ALVENARIA COM BLOCOS DE CONCRETO, FUNDO COM BRITA, DIMENSÕES INTERNAS: 0,4X0,4X0,4 M. AF_12/2020 | UN | 2
1.24. | INSTALAÇÕES ESPECIAIS
1.24.0.1. | TOMADA DE REDE RJ45 - FORNECIMENTO E INSTALAÇÃO. AF_11/2019 | UN | 9
1.24.0.2. | TOMADA PARA TELEFONE RJ11 - FORNECIMENTO E INSTALAÇÃO. AF_11/2019 | UN | 5
1.24.0.3. | ELETRODUTO FLEXÍVEL CORRUGADO, PVC, DN 32 MM (1"), PARA CIRCUITOS TERMINAIS, INSTALADO EM PAREDE - FORNECIMENTO E INSTALAÇÃO. AF_12/2015 | M | 99.05
1.24.0.4. | ELETRODUTO FLEXÍVEL CORRUGADO, PEAD, DN 63 (2") - FORNECIMENTO E INSTALAÇÃO. AF_04/2016 | M | 14.85
1.24.0.5. | CABO TELEFÔNICO CCI-50 2 PARES, SEM BLINDAGEM, INSTALADO EM DISTRIBUIÇÃO DE EDIFICAÇÃO INSTITUCIONAL - FORNECIMENTO E INSTALAÇÃO. AF_11/2019 | M | 46.5
1.24.0.6. | QUADRO DE DISTRIBUICAO PARA TELEFONE N.3, 40X40X12CM EM CHAPA METALICA, DE EMBUTIR, SEM ACESSORIOS, PADRAO TELEBRAS, FORNECIMENTO E INSTALAÇÃO. AF_11/2019 | UN | 3
1.24.0.7. | CABO UTP-4P CATEGORIA 6e (DEINFRA 40025) | UND | 58.45
1.24.0.8. | CAIXA ENTERRADA ELÉTRICA RETANGULAR, EM ALVENARIA COM BLOCOS DE CONCRETO, FUNDO COM BRITA, DIMENSÕES INTERNAS: 0,4X0,4X0,4 M. AF_12/2020 | UN | 1
1.25. | AR CONDICIONADO
1.25.0.1. | TUBO EM COBRE FLEXÍVEL, DN 1/2", COM ISOLAMENTO, INSTALADO EM RAMAL DE ALIMENTAÇÃO DE AR CONDICIONADO COM CONDENSADORA INDIVIDUAL  FORNECIMENTO E INSTALAÇÃO. AF_12/2015 | M | 45.2
1.25.0.2. | (COMPOSIÇÃO REPRESENTATIVA) DO SERVIÇO DE INSTALAÇÃO DE TUBOS DE PVC, SOLDÁVEL, ÁGUA FRIA, DN 20 MM (INSTALADO EM RAMAL, SUB-RAMAL OU RAMAL DE DISTRIBUIÇÃO), INCLUSIVE CONEXÕES, CORTES E FIXAÇÕES, PARA PRÉDIOS. AF_10/2015 | M | 68.7
1.26. | INSTALAÇÕES HIDROSSANITÁRIAS
1.26.1. | Esgoto
1.26.1.1. | (COMPOSIÇÃO REPRESENTATIVA) DO SERVIÇO DE INSTALAÇÃO DE TUBO DE PVC, SÉRIE NORMAL, ESGOTO PREDIAL, DN 40 MM (INSTALADO EM RAMAL DE DESCARGA OU RAMAL DE ESGOTO SANITÁRIO), INCLUSIVE CONEXÕES, CORTES E FIXAÇÕES | M | 12.7
1.26.1.2. | (COMPOSIÇÃO REPRESENTATIVA) DO SERVIÇO DE INSTALAÇÃO DE TUBO DE PVC, SÉRIE NORMAL, ESGOTO PREDIAL, DN 50 MM (INSTALADO EM RAMAL DE DESCARGA OU RAMAL DE ESGOTO SANITÁRIO), INCLUSIVE CONEXÕES, CORTES E FIXAÇÕES | M | 17.9
1.26.1.3. | (COMPOSIÇÃO REPRESENTATIVA) DO SERVIÇO DE INST. TUBO PVC, SÉRIE N, ESGOTO PREDIAL, 100 MM (INST. RAMAL DESCARGA, RAMAL DE ESG. SANIT., PRUMADA ESG. SANIT., VENTILAÇÃO OU SUB-COLETOR AÉREO), INCL. CONEXÕES E CORTES, FIXAÇÕES | M | 37.4
1.26.1.4. | (COMPOSIÇÃO REPRESENTATIVA) DO SERVIÇO DE INSTALAÇÃO DE TUBO DE PVC, SÉRIE NORMAL, ESGOTO PREDIAL, DN 150 MM (INSTALADO EM SUB-COLETOR AÉREO), INCLUSIVE CONEXÕES, CORTES E FIXAÇÕES, PARA PRÉDIOS. AF_10/2015 | M | 3
1.26.1.5. | CAIXA SIFONADA, PVC, DN 100 X 100 X 50 MM, JUNTA ELÁSTICA, FORNECIDA E INSTALADA EM RAMAL DE DESCARGA OU EM RAMAL DE ESGOTO SANITÁRIO. AF_12/2014 | UN | 12
1.26.1.6. | CAIXA DE GORDURA SIMPLES (CAPACIDADE: 36 L), RETANGULAR, EM ALVENARIA COM BLOCOS DE CONCRETO, DIMENSÕES INTERNAS = 0,2X0,4 M, ALTURA INTERNA = 0,8 M. AF_12/2020 | UN | 1
1.26.1.7. | CAIXA ENTERRADA HIDRÁULICA RETANGULAR EM ALVENARIA COM TIJOLOS CERÂMICOS MACIÇOS, DIMENSÕES INTERNAS: 0,6X0,6X0,6 M PARA REDE DE ESGOTO. AF_12/2020 | UN | 4
1.26.2. | Sistema de tratamento de esgoto
1.26.2.1. | ESCAVAÇÃO MANUAL DE VALA COM PROFUNDIDADE MENOR OU IGUAL A 1,30 M. AF_02/2021 | M3 | 10.15
1.26.2.2. | FOSSA SEPTICA, SEM FILTRO, PARA 15 A 30 CONTRIBUINTES, CILINDRICA, COM TAMPA, EM POLIETILENO DE ALTA DENSIDADE (PEAD), CAPACIDADE APROXIMADA DE 5500 LITROS (NBR 7229) | UN | 1
1.26.2.3. | FILTRO ANAEROBIO, EM POLIETILENO DE ALTA DENSIDADE (PEAD), CAPACIDADE *5000* LITROS (NBR 13969) | UN | 1
1.26.3. | Água Fria
1.26.3.1. | HIDRÔMETRO DN 25 (¾ ), 5,0 M³/H FORNECIMENTO E INSTALAÇÃO. AF_11/2016 | UN | 1
1.26.3.2. | VALVULA DE ESFERA BRUTA EM BRONZE, BITOLA 3/4 " (REF 1552-B) | UN | 1
1.26.3.3. | REGISTRO DE GAVETA BRUTO, LATÃO, ROSCÁVEL, 1 1/2", COM ACABAMENTO E CANOPLA CROMADOS - FORNECIMENTO E INSTALAÇÃO. AF_08/2021 | UN | 1
1.26.3.4. | REGISTRO DE GAVETA BRUTO, LATÃO, ROSCÁVEL, 3/4", COM ACABAMENTO E CANOPLA CROMADOS - FORNECIMENTO E INSTALAÇÃO. AF_08/2021 | UN | 6
1.26.3.5. | REGISTRO DE PRESSÃO BRUTO, LATÃO, ROSCÁVEL, 3/4", COM ACABAMENTO E CANOPLA CROMADOS - FORNECIMENTO E INSTALAÇÃO. AF_08/2021 | UN | 4
1.26.3.6. | ADAPTADOR CURTO COM BOLSA E ROSCA PARA REGISTRO, PVC, SOLDÁVEL, DN 25MM X 3/4, INSTALADO EM RAMAL OU SUB-RAMAL DE ÁGUA - FORNECIMENTO E INSTALAÇÃO. AF_12/2014 | UN | 12
1.26.3.7. | TÊ DE REDUÇÃO, PVC, SOLDÁVEL, DN 50MM X 25MM, INSTALADO EM PRUMADA DE ÁGUA - FORNECIMENTO E INSTALAÇÃO. AF_12/2014 | UN | 1
1.26.3.8. | ADAPTADOR COM FLANGES LIVRES, PVC, SOLDÁVEL, DN 50 MM X 1 1/2 , INSTALADO EM RESERVAÇÃO DE ÁGUA DE EDIFICAÇÃO QUE POSSUA RESERVATÓRIO DE FIBRA/FIBROCIMENTO FORNECIMENTO E INSTALAÇÃO. AF_06/2016 | UN | 3
1.26.3.9. | BUCHA DE REDUCAO DE PVC, SOLDAVEL, LONGA, COM 50 X 25 MM, PARA AGUA FRIA PREDIAL | UN | 3
1.26.3.10. | (COMPOSIÇÃO REPRESENTATIVA) DO SERVIÇO DE INSTALAÇÃO DE TUBOS DE PVC, SOLDÁVEL, ÁGUA FRIA, DN 25 MM (INSTALADO EM RAMAL, SUB-RAMAL, RAMAL DE DISTRIBUIÇÃO OU PRUMADA), INCLUSIVE CONEXÕES, CORTES E FIXAÇÕES, PARA PRÉDIOS. AF_10/2015 | M | 66.5
1.26.3.11. | (COMPOSIÇÃO REPRESENTATIVA) DO SERVIÇO DE INSTALAÇÃO DE TUBOS DE PVC, SOLDÁVEL, ÁGUA FRIA, DN 50 MM (INSTALADO EM PRUMADA), INCLUSIVE CONEXÕES, CORTES E FIXAÇÕES, PARA PRÉDIOS. AF_10/2015 | M | 10.5
1.26.3.12. | CAIXA D'AGUA EM POLIETILENO 1000 LITROS, COM TAMPA E COM ACESSÓRIOS - FORNECIMENTO, TRANSPORTE E INSTALAÇÃO (REF. SINAPI-C 88503) | UND | 1

## 1.27-ACABAMENTO
ESTADO DE SANTA CATARINA
MUNICÍPIO DE ITAJAÍ
SECRETARIA MUNICIPAL DE OBRAS
DEPARTAMENTO DE ENGENHARIA
Item | Descrição | Unidade | Quantidade
1.27. | ESQUADRIAS |  |  | Memória de Cálculo
1.27.0.1. | PORTA DE VIDRO TEMPERADO 10MM - JATEADO, COM FERRAGENS - INSTALADA | M2 | 4.2 | 2,00 x 2,10m
1.27.0.2. | KIT DE PORTA DE MADEIRA PARA PINTURA, SEMI-OCA (LEVE OU MÉDIA), PADRÃO MÉDIO, 90X210CM, ESPESSURA DE 3,5CM, ITENS INCLUSOS: DOBRADIÇAS, MONTAGEM E INSTALAÇÃO DO BATENTE, FECHADURA COM EXECUÇÃO DO FURO - FORNECIMENTO E INSTALAÇÃO. AF_12/2019 | UN | 6 | conforme projeto arquitetônico
1.27.0.3. | PORTA EM ALUMÍNIO DE ABRIR TIPO VENEZIANA COM GUARNIÇÃO, FIXAÇÃO COM PARAFUSOS - FORNECIMENTO E INSTALAÇÃO. AF_12/2019 | M2 | 7.2 | 0,90x1,60mx2 + 0,60x1,60mx4 + 0,60x0,80m
1.27.0.4. | JANELA DE ALUMÍNIO DE CORRER COM 2 FOLHAS PARA VIDROS, COM VIDROS, BATENTE, ACABAMENTO COM ACETATO OU BRILHANTE E FERRAGENS. EXCLUSIVE ALIZAR E CONTRAMARCO. FORNECIMENTO E INSTALAÇÃO. AF_12/2019 | M2 | 81.15 | 4,95x1,00mx5 + 4,00x1,00mx4 + 1,90x1,00mx3 + 2,65x1,00mx3 + 1,10x1,00mx3 + 4,95x1,20mx2 + 4,00x1,20m + 1,90x1,20m + 2,65x1,20m + 1,10x1,20m
1.27.0.5. | JANELA DE ALUMÍNIO ANODIZADO (BASCULANTE) - FONECIMENTO E INSTALAÇÃO | M2 | 29.1 | 4,00x1,00mx4 + 4,70x0,60mx3 + 3,00x0,60mx3
1.27.0.6. | PEITORIL LINEAR EM GRANITO OU MÁRMORE, L = 15CM, COMPRIMENTO DE ATÉ 2M, ASSENTADO COM ARGAMASSA 1:6 COM ADITIVO. AF_11/2020 | M | 110.25 | 4,95mx7 + 4,00mx5 + 4,70mx3 + 3,30mx3 +3,00mx3 + 1,90mx4 + 2,65mx4 + 1,10mx4
1.28. | PINTURA
1.28.0.1. | APLICAÇÃO DE FUNDO SELADOR ACRÍLICO EM PAREDES E TETO, UMA DEMÃO | M2 | 728 | 576,00m² + 311,80m² - 159,80m²
1.28.0.2. | APLICAÇÃO MANUAL DE PINTURA COM TINTA LÁTEX ACRÍLICA EM PAREDES, DUAS DEMÃOS. AF_06/2014 | M2 | 416.2 | 576,00m² - 159,80m²
1.28.0.3. | APLICAÇÃO MANUAL DE PINTURA COM TINTA LÁTEX ACRÍLICA EM TETO, DUAS DEMÃOS. AF_06/2014 | M2 | 311.8 | 311,80m²
1.28.0.4. | PINTURA FUNDO NIVELADOR ALQUÍDICO BRANCO EM MADEIRA. AF_01/2021 | M2 | 34.05 | 6undx0,90x2,10x3
1.28.0.5. | PINTURA TINTA DE ACABAMENTO (PIGMENTADA) ESMALTE SINTÉTICO FOSCO EM MADEIRA, 2 DEMÃOS. AF_01/2021 | M2 | 34.05 | 6undx0,90x2,10x3
1.28.0.6. | APLICAÇÃO E LIXAMENTO DE MASSA LÁTEX EM PAREDES, DUAS DEMÃOS. AF_06/2014 | M2 | 308.9 | 154,45M² x 2 lados
1.29. | IMPLANTAÇÃO SERVIÇOS EXTERNOS
1.29.0.1. | COMPACTAÇÃO MECÂNICA DE SOLO PARA EXECUÇÃO DE RADIER, PISO DE CONCRETO OU LAJE SOBRE SOLO, COM COMPACTADOR DE SOLOS A PERCUSSÃO. AF_09/2021 | M2 | 58.56 | Conforme projeto arquitetônico
1.29.0.2. | LASTRO COM MATERIAL GRANULAR (PEDRA BRITADA N.2), APLICADO EM PISOS OU RADIERS, ESPESSURA DE *10 CM*. AF_08/2017 | M3 | 5.86 | 58,56x0,10m
1.29.0.3. | EXECUÇÃO DE PASSEIO (CALÇADA) OU PISO DE CONCRETO COM CONCRETO MOLDADO IN LOCO, FEITO EM OBRA, ACABAMENTO CONVENCIONAL, ESPESSURA 8 CM, ARMADO. AF_07/2016 | M2 | 58.56 | Conforme projeto arquitetônico

## Quantitativo
PREFEITURA MUNICIPAL DE ITAJAÍ
SECRETARIA DE OBRAS E SERVIÇOS MUNICIPAIS
DEPARTAMENTO DE ENGENHARIA
Obra: | CENTRO COMUNITÁRIO IMARUI
Localização: | Praça Imaruí - Rua Manoel Gaya s/n - Bairro Imaruí
Serviço: | 0
Bairro: | Imaruí
Data: | 0
QUADRO RESUMO DE SERVIÇOS
Item | Descrição | Unidade | Quantidade
1.1 | SERVIÇOS INICIAIS
1.1.0.1. | PLACA DE OBRA EM CHAPA DE ACO GALVANIZADO (REF. SINAPI-C 74209/14 DE 01/2020) | M2 | 2.88
1.1.0.2. | EXECUÇÃO DE DEPÓSITO EM CANTEIRO DE OBRA EM CHAPA DE MADEIRA COMPENSADA | M2 | 9
1.1.0.3. | EXECUÇÃO DE SANITÁRIO E VESTIÁRIO EM CANTEIRO DE OBRA EM CHAPA DE MADEIRA COMPENSADA | M2 | 4.5
1.1.0.4. | LOCACAO CONVENCIONAL DE OBRA, UTILIZANDO GABARITO DE TÁBUAS CORRIDAS PONTALETADAS A CADA 2,00M | M | 49.6 | '
1.1.0.5. | TAPUME COM COMPENSADO DE MADEIRA, E=6MM (REF. SINAPI-C 74220/1) | M2 | 81.4
1.1.0.6. | ENGENHEIRO CIVIL PLENO COM ENCARGOS COMPLEMENTARES | H | 396
1.1.0.7. | MESTRE DE OBRAS COM ENCARGOS COMPLEMENTARES | H | 1584
1.1.0.8. | VIGIA NOTURNO COM ENCARGOS COMPLEMENTARES | H | 2160
1.2 | MOVIMENTAÇÃO DE TERRA
1.2.0.1. | ESCAVAÇÃO MANUAL DE VALA PARA VIGA BALDRAME (INCLUINDO ESCAVAÇÃO PARA COLOCAÇÃO DE FÔRMAS). AF_06/2017 | M3 | 16.86
1.2.0.2. | REATERRO MANUAL APILOADO COM SOQUETE. AF_10/2017 | M3 | 3
1.2.0.3. | LASTRO COM MATERIAL GRANULAR, ESPESSURA DE *10 CM* | M3 | 9.2
1.3 | INFRAESTRUTURA
1.3.1. | Estacas
1.3.1.1. | ESTACA HÉLICE CONTÍNUA, DIÂMETRO DE 30 CM, INCLUSO CONCRETO FCK=30MPA E ARMADURA MÍNIMA (EXCLUSIVE MOBILIZAÇÃO, DESMOBILIZAÇÃO E BOMBEAMENTO). AF_12/2019 | M | 425
1.3.1.2. | ARRASAMENTO MECANICO DE ESTACA DE CONCRETO ARMADO, DIAMETROS DE ATÉ 40 CM. AF_05/2021 | UN | 17
1.3.2. | Blocos e esperas
1.3.2.1. | CONCRETAGEM DE BLOCOS DE COROAMENTO E VIGAS BALDRAMES, FCK 30 MPA, COM USO DE BOMBA – LANÇAMENTO, ADENSAMENTO E ACABAMENTO (REF. SINAPI-C 96557) | M3 | 3.75
1.3.2.2. | ARMAÇÃO DE BLOCO, VIGA BALDRAME E SAPATA UTILIZANDO AÇO CA-60 DE 5 MM - MONTAGEM. AF_06/2017 | KG | 17.6
1.3.2.3. | ARMAÇÃO DE BLOCO, VIGA BALDRAME OU SAPATA UTILIZANDO AÇO CA-50 DE 6,3 MM - MONTAGEM. AF_06/2017 | KG | 31.5
1.3.2.4. | ARMAÇÃO DE BLOCO, VIGA BALDRAME OU SAPATA UTILIZANDO AÇO CA-50 DE 8 MM - MONTAGEM. AF_06/2017 | KG | 94.5
1.3.2.5. | ARMAÇÃO DE BLOCO, VIGA BALDRAME OU SAPATA UTILIZANDO AÇO CA-50 DE 10 MM - MONTAGEM. AF_06/2017 | KG | 41.3
1.3.2.6. | ARMAÇÃO DE BLOCO, VIGA BALDRAME OU SAPATA UTILIZANDO AÇO CA-50 DE 12,5 MM - MONTAGEM. AF_06/2017 | KG | 22.5
1.3.2.7. | ARMAÇÃO DE BLOCO, VIGA BALDRAME OU SAPATA UTILIZANDO AÇO CA-50 DE 16 MM - MONTAGEM. AF_06/2017 | KG | 22.3
1.3.2.8. | FABRICAÇÃO, MONTAGEM E DESMONTAGEM DE FÔRMA PARA BLOCO DE COROAMENTO, EM MADEIRA SERRADA, E=25 MM ( REF SINAPI-C 96534) | M2 | 29.7
1.3.3. | Vigas de baldrame em concreto armado
1.3.3.1. | CONCRETAGEM DE BLOCOS DE COROAMENTO E VIGAS BALDRAMES, FCK 30 MPA, COM USO DE BOMBA – LANÇAMENTO, ADENSAMENTO E ACABAMENTO (REF. SINAPI-C 96557) | M3 | 8.13
1.3.3.2. | ARMAÇÃO DE BLOCO, VIGA BALDRAME E SAPATA UTILIZANDO AÇO CA-60 DE 5 MM - MONTAGEM. AF_06/2017 | KG | 76.6
1.3.3.3. | ARMAÇÃO DE BLOCO, VIGA BALDRAME OU SAPATA UTILIZANDO AÇO CA-50 DE 6,3 MM - MONTAGEM. AF_06/2017 | KG | 136.3
1.3.3.4. | ARMAÇÃO DE BLOCO, VIGA BALDRAME OU SAPATA UTILIZANDO AÇO CA-50 DE 8 MM - MONTAGEM. AF_06/2017 | KG | 91.9
1.3.3.5. | ARMAÇÃO DE BLOCO, VIGA BALDRAME OU SAPATA UTILIZANDO AÇO CA-50 DE 10 MM - MONTAGEM. AF_06/2017 | KG | 76
1.3.3.6. | ARMAÇÃO DE BLOCO, VIGA BALDRAME OU SAPATA UTILIZANDO AÇO CA-50 DE 12,5 MM - MONTAGEM. AF_06/2017 | KG | 115.2
1.3.3.7. | FABRICAÇÃO, MONTAGEM E DESMONTAGEM DE FÔRMA PARA VIGA BALDRAME, EM CHAPA DE MADEIRA COMPENSADA RESINADA, E=17 MM, 4 UTILIZAÇÕES. AF_06/2017 | M2 | 121.91
1.3.4. | Laje Baldrame em concreto armado
1.3.4.1. | CONCRETAGEM DE RADIER, PISO DE CONCRETO OU LAJE SOBRE SOLO, FCK 30 MPA - LANÇAMENTO, ADENSAMENTO E ACABAMENTO. AF_09/2021 | M3 | 11.05
1.3.4.2. | ARMAÇÃO DE LAJE DE UMA ESTRUTURA CONVENCIONAL DE CONCRETO ARMADO EM UM EDIFÍCIO DE MÚLTIPLOS PAVIMENTOS UTILIZANDO AÇO CA-60 DE 5,0 MM - MONTAGEM. AF_12/2015 | KG | 160.6
1.3.4.3. | ARMAÇÃO DE LAJE DE UMA ESTRUTURA CONVENCIONAL DE CONCRETO ARMADO EM UM EDIFÍCIO DE MÚLTIPLOS PAVIMENTOS UTILIZANDO AÇO CA-50 DE 8,0 MM - MONTAGEM. AF_12/2015 | KG | 62.4
1.3.4.4. | MONTAGEM E DESMONTAGEM DE FÔRMA DE LAJE MACIÇA, PÉ-DIREITO SIMPLES, EM CHAPA DE MADEIRA COMPENSADA RESINADA, 8 UTILIZAÇÕES. AF_09/2020 | M2 | 92.25
1.4. | SUPERESTRUTURA
1.4.1. | Vigas nível 3,05m em concreto armado
1.4.1.1. | CONCRETAGEM DE VIGAS OU LAJES, FCK=25 MPA, P/ LAJES PREMOLDADAS COM USO DE BOMBA. LANÇAMENTO, ADENSAMENTO E ACABAMENTO (REF. SINAPI-C 92724) | M3 | 7
1.4.1.2. | ARMAÇÃO DE BLOCO, VIGA BALDRAME E SAPATA UTILIZANDO AÇO CA-60 DE 5 MM - MONTAGEM. AF_06/2017 | KG | 70.7
1.4.1.3. | ARMAÇÃO DE BLOCO, VIGA BALDRAME OU SAPATA UTILIZANDO AÇO CA-50 DE 6,3 MM - MONTAGEM. AF_06/2017 | KG | 103.7
1.4.1.4. | ARMAÇÃO DE BLOCO, VIGA BALDRAME OU SAPATA UTILIZANDO AÇO CA-50 DE 8 MM - MONTAGEM. AF_06/2017 | KG | 161.8
1.4.1.5. | ARMAÇÃO DE BLOCO, VIGA BALDRAME OU SAPATA UTILIZANDO AÇO CA-50 DE 10 MM - MONTAGEM. AF_06/2017 | KG | 61.7
1.4.1.6. | FABRICAÇÃO DE FÔRMA PARA VIGAS, EM CHAPA DE MADEIRA COMPENSADA RESINADA, E = 17 MM. AF_09/2020 | M2 | 106.25
1.4.2. | Pilares nível 3,05m em concreto armado
1.4.2.1. | CONCRETAGEM DE PILARES, FCK = 25 MPA, COM USO DE GRUA - LANÇAMENTO, ADENSAMENTO E ACABAMENTO. AF_02/2022 | M3 | 3.5
1.4.2.2. | ARMAÇÃO DE PILAR OU VIGA DE UMA ESTRUTURA CONVENCIONAL DE CONCRETO ARMADO EM UMA EDIFICAÇÃO TÉRREA OU SOBRADO UTILIZANDO AÇO CA-60 DE 5,0 MM - MONTAGEM. AF_12/2015 | KG | 99.7
1.4.2.3. | ARMAÇÃO DE PILAR OU VIGA DE UMA ESTRUTURA CONVENCIONAL DE CONCRETO ARMADO EM UMA EDIFICAÇÃO TÉRREA OU SOBRADO UTILIZANDO AÇO CA-50 DE 10,0 MM - MONTAGEM. AF_12/2015 | KG | 178.9
1.4.2.4. | ARMAÇÃO DE PILAR OU VIGA DE UMA ESTRUTURA CONVENCIONAL DE CONCRETO ARMADO EM UMA EDIFICAÇÃO TÉRREA OU SOBRADO UTILIZANDO AÇO CA-50 DE 12,5 MM - MONTAGEM. AF_12/2015 | KG | 47.6
1.4.2.5. | ARMAÇÃO DE PILAR OU VIGA DE UMA ESTRUTURA CONVENCIONAL DE CONCRETO ARMADO EM UMA EDIFICAÇÃO TÉRREA OU SOBRADO UTILIZANDO AÇO CA-50 DE 16,0 MM - MONTAGEM. AF_12/2015 | KG | 80.5
1.4.2.6. | MONTAGEM E DESMONTAGEM DE FÔRMA DE PILARES RETANGULARES E ESTRUTURAS SIMILARES, PÉ-DIREITO SIMPLES, EM CHAPA DE MADEIRA COMPENSADA PLASTIFICADA, 18 UTILIZAÇÕES. AF_09/2020 | M2 | 64.25
1.4.3. | Laje nível 3,05m em concreto armado
1.4.3.1. | LAJE PRE-MOLDADA INCLUINDO VIGOTAS, TIJOLOS, ARMADURA E CAPEAMENTO DE 4CM DE CONCRETO 30MPA (REF. SINAPI-C 74202/002) | M2 | 84.35
1.4.3.2. | ARMAÇÃO DE LAJE DE UMA ESTRUTURA CONVENCIONAL DE CONCRETO ARMADO EM UMA EDIFICAÇÃO TÉRREA OU SOBRADO UTILIZANDO AÇO CA-50 DE 10,0 MM - MONTAGEM. AF_12/2015 | KG | 6.95
1.5. | Escadas nível 3,05m em concreto armado
1.5.0.1. | CONCRETAGEM DE LAJES EM EDIFICAÇÕES MULTIFAMILIARES FEITAS COM SISTEMA DE FÔRMAS MANUSEÁVEIS, COM CONCRETO USINADO BOMBEÁVEL FCK 25 MPA - LANÇAMENTO, ADENSAMENTO E ACABAMENTO (EXCLUSIVE BOMBA LANÇA). AF_10/2021 | M3 | 1.35
1.5.0.2. | ARMAÇÃO DE ESCADA, DE UMA ESTRUTURA CONVENCIONAL DE CONCRETO ARMADO UTILIZANDO AÇO CA-50 DE 6,3 MM - MONTAGEM. AF_11/2020 | KG | 13.7
1.5.0.3. | ARMAÇÃO DE ESCADA, DE UMA ESTRUTURA CONVENCIONAL DE CONCRETO ARMADO UTILIZANDO AÇO CA-50 DE 8,0 MM - MONTAGEM. AF_11/2020 | KG | 15.1
1.5.0.4. | ARMAÇÃO DE ESCADA, DE UMA ESTRUTURA CONVENCIONAL DE CONCRETO ARMADO UTILIZANDO AÇO CA-50 DE 10,0 MM - MONTAGEM. AF_11/2020 | KG | 15.3
1.5.0.5. | ARMAÇÃO DE ESCADA, DE UMA ESTRUTURA CONVENCIONAL DE CONCRETO ARMADO UTILIZANDO AÇO CA-60 DE 5,0 MM - MONTAGEM. AF_11/2020 | KG | 6.1
1.5.0.6. | MONTAGEM E DESMONTAGEM DE FÔRMA PARA ESCADAS, COM 1 LANCE E LAJE CASCATA, EM CHAPA DE MADEIRA COMPENSADA PLASTIFICADA, 10 UTILIZAÇÕES. AF_11/2020 | M2 | 14.2
1.6. | Pilares nível 5,95m em concreto armado
1.6.0.1. | CONCRETAGEM DE PILARES, FCK = 25 MPA, COM USO DE GRUA - LANÇAMENTO, ADENSAMENTO E ACABAMENTO. AF_02/2022 | M3 | 2.8
1.6.0.2. | ARMAÇÃO DE PILAR OU VIGA DE UMA ESTRUTURA CONVENCIONAL DE CONCRETO ARMADO EM UMA EDIFICAÇÃO TÉRREA OU SOBRADO UTILIZANDO AÇO CA-60 DE 5,0 MM - MONTAGEM. AF_12/2015 | KG | 82.4
1.6.0.3. | ARMAÇÃO DE PILAR OU VIGA DE UMA ESTRUTURA CONVENCIONAL DE CONCRETO ARMADO EM UMA EDIFICAÇÃO TÉRREA OU SOBRADO UTILIZANDO AÇO CA-50 DE 10,0 MM - MONTAGEM. AF_12/2015 | KG | 168.4
1.6.0.4. | ARMAÇÃO DE PILAR OU VIGA DE UMA ESTRUTURA CONVENCIONAL DE CONCRETO ARMADO EM UMA EDIFICAÇÃO TÉRREA OU SOBRADO UTILIZANDO AÇO CA-50 DE 12,5 MM - MONTAGEM. AF_12/2015 | KG | 39
1.6.0.5. | ARMAÇÃO DE PILAR OU VIGA DE UMA ESTRUTURA CONVENCIONAL DE CONCRETO ARMADO EM UMA EDIFICAÇÃO TÉRREA OU SOBRADO UTILIZANDO AÇO CA-50 DE 16,0 MM - MONTAGEM. AF_12/2015 | KG | 0.1
1.6.0.6. | FABRICAÇÃO DE FÔRMA PARA PILARES E ESTRUTURAS SIMILARES, EM MADEIRA SERRADA, E=25 MM. AF_12/2015 (REF. SINAPI-C 92269) | M2 | 51.05
1.7. | Vigas nível 5,95m em concreto armado
1.7.0.1. | CONCRETAGEM DE VIGAS OU LAJES, FCK=25 MPA, P/ LAJES PREMOLDADAS COM USO DE BOMBA. LANÇAMENTO, ADENSAMENTO E ACABAMENTO (REF. SINAPI-C 92724) | M3 | 7
1.7.0.2. | ARMAÇÃO DE PILAR OU VIGA DE UMA ESTRUTURA CONVENCIONAL DE CONCRETO ARMADO EM UMA EDIFICAÇÃO TÉRREA OU SOBRADO UTILIZANDO AÇO CA-60 DE 5,0 MM - MONTAGEM. AF_12/2015 | KG | 71.1
1.7.0.3. | ARMAÇÃO DE PILAR OU VIGA DE UMA ESTRUTURA CONVENCIONAL DE CONCRETO ARMADO EM UMA EDIFICAÇÃO TÉRREA OU SOBRADO UTILIZANDO AÇO CA-50 DE 6,3 MM - MONTAGEM. AF_12/2015 | KG | 103.7
1.7.0.4. | ARMAÇÃO DE PILAR OU VIGA DE UMA ESTRUTURA CONVENCIONAL DE CONCRETO ARMADO EM UMA EDIFICAÇÃO TÉRREA OU SOBRADO UTILIZANDO AÇO CA-50 DE 8,0 MM - MONTAGEM. AF_12/2015 | KG | 168.9
1.7.0.5. | ARMAÇÃO DE PILAR OU VIGA DE UMA ESTRUTURA CONVENCIONAL DE CONCRETO ARMADO EM UMA EDIFICAÇÃO TÉRREA OU SOBRADO UTILIZANDO AÇO CA-50 DE 10,0 MM - MONTAGEM. AF_12/2015 | KG | 28.3
1.7.0.6. | ARMAÇÃO DE PILAR OU VIGA DE UMA ESTRUTURA CONVENCIONAL DE CONCRETO ARMADO EM UMA EDIFICAÇÃO TÉRREA OU SOBRADO UTILIZANDO AÇO CA-50 DE 12,5 MM - MONTAGEM. AF_12/2015 | KG | 10.5
1.7.0.7. | MONTAGEM E DESMONTAGEM DE FÔRMA DE VIGA, ESCORAMENTO COM GARFO DE MADEIRA, PÉ-DIREITO SIMPLES, EM CHAPA DE MADEIRA PLASTIFICADA (REF. SINAPI-C 92467) | M2 | 106.25
1.8. | Laje nível 5,95m em concreto armado
1.8.0.1. | LAJE PRE-MOLDADA INCLUINDO VIGOTAS, TIJOLOS, ARMADURA E CAPEAMENTO DE 4CM DE CONCRETO 30MPA (REF. SINAPI-C 74202/002) | M2 | 84.35
1.8.0.2. | ARMAÇÃO DE LAJE DE UMA ESTRUTURA CONVENCIONAL DE CONCRETO ARMADO EM UMA EDIFICAÇÃO TÉRREA OU SOBRADO UTILIZANDO AÇO CA-50 DE 8,0 MM - MONTAGEM. AF_12/2015 | KG | 21.7
1.8.0.3. | ARMAÇÃO DE LAJE DE UMA ESTRUTURA CONVENCIONAL DE CONCRETO ARMADO EM UMA EDIFICAÇÃO TÉRREA OU SOBRADO UTILIZANDO AÇO CA-50 DE 10,0 MM - MONTAGEM. AF_12/2015 | KG | 4.2
1.9. | Escadas nível 5,95m em concreto armado
1.9.0.1. | CONCRETAGEM DE LAJES EM EDIFICAÇÕES MULTIFAMILIARES FEITAS COM SISTEMA DE FÔRMAS MANUSEÁVEIS, COM CONCRETO USINADO BOMBEÁVEL FCK 25 MPA - LANÇAMENTO, ADENSAMENTO E ACABAMENTO (EXCLUSIVE BOMBA LANÇA). AF_10/2021 | M3 | 1.35
1.9.0.2. | ARMAÇÃO DE ESCADA, DE UMA ESTRUTURA CONVENCIONAL DE CONCRETO ARMADO UTILIZANDO AÇO CA-50 DE 6,3 MM - MONTAGEM. AF_11/2020 | KG | 8.2
1.9.0.3. | ARMAÇÃO DE ESCADA, DE UMA ESTRUTURA CONVENCIONAL DE CONCRETO ARMADO UTILIZANDO AÇO CA-50 DE 8,0 MM - MONTAGEM. AF_11/2020 | KG | 1.6
1.9.0.4. | ARMAÇÃO DE ESCADA, DE UMA ESTRUTURA CONVENCIONAL DE CONCRETO ARMADO UTILIZANDO AÇO CA-50 DE 10,0 MM - MONTAGEM. AF_11/2020 | KG | 36.3
1.9.0.5. | ARMAÇÃO DE ESCADA, DE UMA ESTRUTURA CONVENCIONAL DE CONCRETO ARMADO UTILIZANDO AÇO CA-60 DE 5,0 MM - MONTAGEM. AF_11/2020 | KG | 6.1
1.9.0.6. | MONTAGEM E DESMONTAGEM DE FÔRMA PARA ESCADAS, COM 1 LANCE E LAJE CASCATA, EM CHAPA DE MADEIRA COMPENSADA PLASTIFICADA, 10 UTILIZAÇÕES. AF_11/2020 | M2 | 14.2
1.10. | Pilares nível 8,85m em concreto armado
1.10.0.1. | CONCRETAGEM DE PILARES, FCK = 25 MPA, COM USO DE GRUA - LANÇAMENTO, ADENSAMENTO E ACABAMENTO. AF_02/2022 | M3 | 2.6
1.10.0.2. | ARMAÇÃO DE PILAR OU VIGA DE UMA ESTRUTURA CONVENCIONAL DE CONCRETO ARMADO EM UMA EDIFICAÇÃO TÉRREA OU SOBRADO UTILIZANDO AÇO CA-60 DE 5,0 MM - MONTAGEM. AF_12/2015 | KG | 77.1
1.10.0.3. | ARMAÇÃO DE PILAR OU VIGA DE UMA ESTRUTURA CONVENCIONAL DE CONCRETO ARMADO EM UMA EDIFICAÇÃO TÉRREA OU SOBRADO UTILIZANDO AÇO CA-50 DE 10,0 MM - MONTAGEM. AF_12/2015 | KG | 138.5
1.10.0.4. | ARMAÇÃO DE PILAR OU VIGA DE UMA ESTRUTURA CONVENCIONAL DE CONCRETO ARMADO EM UMA EDIFICAÇÃO TÉRREA OU SOBRADO UTILIZANDO AÇO CA-50 DE 12,5 MM - MONTAGEM. AF_12/2015 | KG | 36.1
1.10.0.5. | FABRICAÇÃO DE FÔRMA PARA PILARES E ESTRUTURAS SIMILARES, EM MADEIRA SERRADA, E=25 MM. AF_12/2015 (REF. SINAPI-C 92269) | M2 | 47.85
1.11. | Vigas nível 8,85m em concreto armado
1.11.0.1. | CONCRETAGEM DE VIGAS OU LAJES, FCK=25 MPA, P/ LAJES PREMOLDADAS COM USO DE BOMBA. LANÇAMENTO, ADENSAMENTO E ACABAMENTO (REF. SINAPI-C 92724) | M3 | 7.24
1.11.0.2. | ARMAÇÃO DE PILAR OU VIGA DE UMA ESTRUTURA CONVENCIONAL DE CONCRETO ARMADO EM UMA EDIFICAÇÃO TÉRREA OU SOBRADO UTILIZANDO AÇO CA-60 DE 5,0 MM - MONTAGEM. AF_12/2015 | KG | 72
1.11.0.3. | ARMAÇÃO DE PILAR OU VIGA DE UMA ESTRUTURA CONVENCIONAL DE CONCRETO ARMADO EM UMA EDIFICAÇÃO TÉRREA OU SOBRADO UTILIZANDO AÇO CA-50 DE 6,3 MM - MONTAGEM. AF_12/2015 | KG | 116.9
1.11.0.4. | ARMAÇÃO DE PILAR OU VIGA DE UMA ESTRUTURA CONVENCIONAL DE CONCRETO ARMADO EM UMA EDIFICAÇÃO TÉRREA OU SOBRADO UTILIZANDO AÇO CA-50 DE 8,0 MM - MONTAGEM. AF_12/2015 | KG | 165.8
1.11.0.5. | ARMAÇÃO DE PILAR OU VIGA DE UMA ESTRUTURA CONVENCIONAL DE CONCRETO ARMADO EM UMA EDIFICAÇÃO TÉRREA OU SOBRADO UTILIZANDO AÇO CA-50 DE 10,0 MM - MONTAGEM. AF_12/2015 | KG | 61.1
1.11.0.6. | MONTAGEM E DESMONTAGEM DE FÔRMA DE VIGA, ESCORAMENTO COM GARFO DE MADEIRA, PÉ-DIREITO SIMPLES, EM CHAPA DE MADEIRA PLASTIFICADA (REF. SINAPI-C 92467) | M2 | 108.96
1.12. | Laje nível 8,85m em concreto armado
1.12.0.1. | CONCRETAGEM DE VIGAS OU LAJES, FCK=25 MPA, P/ LAJES PREMOLDADAS COM USO DE BOMBA. LANÇAMENTO, ADENSAMENTO E ACABAMENTO (REF. SINAPI-C 92724) | M3 | 18.55
1.12.0.2. | LAJE PRE-MOLDADA INCLUINDO VIGOTAS, TIJOLOS, ARMADURA E CAPEAMENTO DE 4CM DE CONCRETO 30MPA (REF. SINAPI-C 74202/002) | M2 | 93.47
1.12.0.3. | ARMAÇÃO DE LAJE DE UMA ESTRUTURA CONVENCIONAL DE CONCRETO ARMADO EM UMA EDIFICAÇÃO TÉRREA OU SOBRADO UTILIZANDO AÇO CA-60 DE 5,0 MM - MONTAGEM. AF_12/2015 | KG | 164.8
1.12.0.4. | ARMAÇÃO DE LAJE DE UMA ESTRUTURA CONVENCIONAL DE CONCRETO ARMADO EM UMA EDIFICAÇÃO TÉRREA OU SOBRADO UTILIZANDO AÇO CA-50 DE 6,3 MM - MONTAGEM. AF_12/2015 | KG | 177.5
1.12.0.5. | MONTAGEM E DESMONTAGEM DE FÔRMA DE LAJE MACIÇA, PÉ-DIREITO DUPLO, EM CHAPA DE MADEIRA COMPENSADA PLASTIFICADA, 18 UTILIZAÇÕES. AF_09/2020 | M2 | 34.3
1.13. | Pilares nível cobertura da torre em concreto armado
1.13.0.1. | CONCRETAGEM DE PILARES, FCK = 25 MPA, COM USO DE GRUA - LANÇAMENTO, ADENSAMENTO E ACABAMENTO. AF_02/2022 | M3 | 0.35
1.13.0.2. | ARMAÇÃO DE PILAR OU VIGA DE UMA ESTRUTURA CONVENCIONAL DE CONCRETO ARMADO EM UMA EDIFICAÇÃO TÉRREA OU SOBRADO UTILIZANDO AÇO CA-60 DE 5,0 MM - MONTAGEM. AF_12/2015 | KG | 10
1.13.0.3. | ARMAÇÃO DE PILAR OU VIGA DE UMA ESTRUTURA CONVENCIONAL DE CONCRETO ARMADO EM UMA EDIFICAÇÃO TÉRREA OU SOBRADO UTILIZANDO AÇO CA-50 DE 10,0 MM - MONTAGEM. AF_12/2015 | KG | 20.3
1.13.0.4. | FABRICAÇÃO DE FÔRMA PARA PILARES E ESTRUTURAS SIMILARES, EM MADEIRA SERRADA, E=25 MM. AF_12/2015 (REF. SINAPI-C 92269) | M2 | 7.05
1.14. | Vigas nível cobertura da torre em concreto armado
1.14.0.1. | CONCRETAGEM DE VIGAS OU LAJES, FCK=25 MPA, P/ LAJES PREMOLDADAS COM USO DE BOMBA. LANÇAMENTO, ADENSAMENTO E ACABAMENTO (REF. SINAPI-C 92724) | M3 | 0.4
1.14.0.2. | ARMAÇÃO DE PILAR OU VIGA DE UMA ESTRUTURA CONVENCIONAL DE CONCRETO ARMADO EM UMA EDIFICAÇÃO TÉRREA OU SOBRADO UTILIZANDO AÇO CA-60 DE 5,0 MM - MONTAGEM. AF_12/2015 | KG | 6.7
1.14.0.3. | ARMAÇÃO DE PILAR OU VIGA DE UMA ESTRUTURA CONVENCIONAL DE CONCRETO ARMADO EM UMA EDIFICAÇÃO TÉRREA OU SOBRADO UTILIZANDO AÇO CA-50 DE 8,0 MM - MONTAGEM. AF_12/2015 | KG | 15.1
1.14.0.4. | MONTAGEM E DESMONTAGEM DE FÔRMA DE VIGA, ESCORAMENTO COM GARFO DE MADEIRA, PÉ-DIREITO SIMPLES, EM CHAPA DE MADEIRA PLASTIFICADA (REF. SINAPI-C 92467) | M2 | 6.45
1.15. | Laje nível cobertura da torre em concreto armado
1.15.0.1. | CONCRETAGEM DE VIGAS OU LAJES, FCK=25 MPA, P/ LAJES PREMOLDADAS COM USO DE BOMBA. LANÇAMENTO, ADENSAMENTO E ACABAMENTO (REF. SINAPI-C 92724) | M3 | 0.35
1.15.0.2. | ARMAÇÃO DE LAJE DE UMA ESTRUTURA CONVENCIONAL DE CONCRETO ARMADO EM UM EDIFÍCIO DE MÚLTIPLOS PAVIMENTOS UTILIZANDO AÇO CA-60 DE 5,0 MM - MONTAGEM. AF_12/2015 | KG | 6
1.15.0.3. | MONTAGEM E DESMONTAGEM DE FÔRMA DE LAJE MACIÇA, PÉ-DIREITO SIMPLES, EM CHAPA DE MADEIRA COMPENSADA PLASTIFICADA, 18 UTILIZAÇÕES. AF_09/2020 | M2 | 3.45
1.16. | PAREDES E DIVISÓRIAS
1.16.0.1. | IMPERMEABILIZAÇÃO DE SUPERFÍCIE COM EMULSÃO ASFÁLTICA, 2 DEMÃOS AF_06/2018 | M2 | 116.65
1.16.0.2. | ALVENARIA DE VEDAÇÃO DE BLOCOS CERÂMICOS FURADOS NA VERTICAL DE 14X19X39CM (ESPESSURA 14CM) E ARGAMASSA DE ASSENTAMENTO COM PREPARO EM BETONEIRA | M2 | 288
1.16.0.3. | PAREDE COM PLACAS DE GESSO ACARTONADO (DRYWALL), PARA USO INTERNO, COM DUAS FACES SIMPLES E ESTRUTURA METÁLICA COM GUIAS SIMPLES, COM VÃOS AF_06/2017_P | M2 | 154.45
1.16.0.4. | VERGA PRÉ-MOLDADA PARA PORTAS COM MAIS DE 1,5 M DE VÃO. AF_03/2016 | M | 2.4
1.16.0.5. | CONTRAVERGA PRÉ-MOLDADA PARA VÃOS DE ATÉ 1,5 M DE COMPRIMENTO. AF_03/2016 | M | 8
1.16.0.6. | CONTRAVERGA PRÉ-MOLDADA PARA VÃOS DE MAIS DE 1,5 M DE COMPRIMENTO. AF_03/2016 | M | 140.65
1.16.0.7. | DIVISORIA SANITÁRIA, TIPO CABINE, EM GRANITO CINZA POLIDO, ESP = 3CM, ASSENTADO COM ARGAMASSA COLANTE AC III-E, EXCLUSIVE FERRAGENS. AF_01/2021 | M2 | 25.6
1.17. | REVESTIMENTO
1.17.0.1. | CHAPISCO APLICADO EM ALVENARIAS E ESTRUTURAS DE CONCRETO INTERNAS, COM ROLO PARA TEXTURA ACRÍLICA. ARGAMASSA TRAÇO 1:4 E EMULSÃO POLIMÉRICA (ADESIVO) COM PREPARO MANUAL. AF_06/2014 | M2 | 576
1.17.0.2. | CHAPISCO APLICADO NO TETO, COM ROLO PARA TEXTURA ACRÍLICA. ARGAMASSA TRAÇO 1:4 E EMULSÃO POLIMÉRICA (ADESIVO) COM PREPARO EM BETONEIRA 400L. AF_06/2014 | M2 | 310.8
1.17.0.3. | (COMPOSIÇÃO REPRESENTATIVA) DO SERVIÇO DE EMBOÇO/MASSA ÚNICA, TRAÇO 1:2:8, PREPARO MECÂNICO, COM BETONEIRA DE 400L, EM PAREDES DE AMBIENTES INTERNOS, COM EXECUÇÃO DE TALISCAS, PARA EDIFICAÇÃO HABITACIONAL MULTIFAMILIAR (PRÉDIO). AF_11/2014 | M2 | 576
1.17.0.4. | MASSA ÚNICA, PARA RECEBIMENTO DE PINTURA, EM ARGAMASSA TRAÇO 1:2:8, PREPARO MANUAL, APLICADA MANUALMENTE EM TETO, ESPESSURA DE 10MM, COM EXECUÇÃO DE TALISCAS. AF_03/2015 | M2 | 310.8
1.17.0.5. | REVESTIMENTO CERÂMICO PARA PAREDES INTERNAS COM PLACAS TIPO ESMALTADA EXTRA DE DIMENSÕES 33X45 CM APLICADAS EM AMBIENTES DE ÁREA MAIOR QUE 5 M² NA ALTURA INTEIRA DAS PAREDES. AF_06/2014 | M2 | 158.8
1.18. | PAVIMENTAÇÃO INTERNA
1.18.0.1. | (COMPOSIÇÃO REPRESENTATIVA) DO SERVIÇO DE CONTRAPISO EM ARGAMASSA TRAÇO 1:4 (CIM E AREIA), EM BETONEIRA 400 L, ESPESSURA 3 CM ÁREAS SECAS E 3 CM ÁREAS MOLHADAS, PARA EDIFICAÇÃO HABITACIONAL MULTIFAMILIAR (PRÉDIO). AF_11/2014 | M2 | 274.95
1.18.0.2. | REVESTIMENTO CERÂMICO ANTIDERRAPANTE PARA PISO COM PLACAS TIPO PORCELANATO DE DIMENSÕES 60X60 CM APLICADA EM AMBIENTES DE ÁREA MAIOR QUE 10 M². AF_06/2014 | M2 | 274.95
1.18.0.3. | RODAPÉ CERÂMICO DE 7CM DE ALTURA COM PLACAS TIPO ESMALTADA EXTRA DE DIMENSÕES 60X60CM. AF_06/2014 | M | 151.85
1.18.0.4. | SOLEIRA EM GRANITO, LARGURA 15 CM, ESPESSURA 2,0 CM. AF_09/2020 | M | 7.4
1.18.0.5. | PISO TATIL ALERTA OU DIRECIONAL, DE BORRACHA, COLORIDO, 25 X 25 CM, E = 5 MM, PARA COLA | M2 | 1
1.19. | LOUÇAS SANITÁRIAS E ACESSÓRIOS
1.19.0.1. | VASO SANITÁRIO SIFONADO COM CAIXA ACOPLADA LOUÇA BRANCA, INCLUSO ENGATE FLEXÍVEL EM PLÁSTICO BRANCO, 1/2 X 40CM - FORNECIMENTO E INSTALAÇÃO. AF_01/2020 | UN | 6
1.19.0.2. | ASSENTO SANITARIO DE PLASTICO, TIPO CONVENCIONAL | UN | 6
1.19.0.3. | LAVATÓRIO LOUÇA BRANCA SUSPENSO, 29,5 X 39CM OU EQUIVALENTE, PADRÃO POPULAR, INCLUSO SIFÃO FLEXÍVEL EM PVC, VÁLVULA E ENGATE FLEXÍVEL 30CM EM PLÁSTICO E TORNEIRA CROMADA DE MESA, PADRÃO POPULAR - FORNECIMENTO E INSTALAÇÃO. AF_01/2020 | UN | 6
1.19.0.4. | CHUVEIRO ELÉTRICO COMUM CORPO PLÁSTICO, TIPO DUCHA  FORNECIMENTO E INSTALAÇÃO. AF_01/2020 | UN | 4
1.19.0.5. | PIA INOX C/ CUBA SIMPLES SIFONADO COM METAIS - 1,20M - FARNECIMENTO E INSTALAÇÃO (DEINFRA 42919) | UND | 1
1.19.0.6. | INSTALAÇÃO DE BARRA DE APOIO NO BANHEIRO PNE, EM AO INÓX 40CM | UND | 8
1.19.0.7. | INSTALAÇÃO DE BARRA DE APOIO NO BANHEIRO PNE, EM AO INÓX 70CM | UND | 4
1.19.0.8. | INSTALAÇÃO DE BARRA DE APOIO NO BANHEIRO PNE, EM AO INÓX 80CM | UND | 8
1.19.0.9. | PUXADOR PARA PCD, FIXADO NA PORTA - FORNECIMENTO E INSTALAÇÃO. AF_01/2020 | UN | 4
1.20. | COBERTURA
1.20.0.1. | TRAMA DE MADEIRA COMPOSTA POR RIPAS, CAIBROS E TERÇAS PARA TELHADOS DE ATÉ 2 ÁGUAS PARA TELHA CERÂMICA CAPA-CANAL, INCLUSO TRANSPORTE VERTICAL. AF_07/2019 | M2 | 138.15
1.20.0.2. | PINTURA IMUNIZANTE PARA MADEIRA, 1 DEMÃO. AF_01/2021 | M2 | 138.15
1.20.0.3. | TELHAMENTO COM TELHA CERÂMICA DE ENCAIXE, TIPO ROMANA, COM ATÉ 2 ÁGUAS, INCLUSO TRANSPORTE VERTICAL. AF_07/2019 | M2 | 138.15
1.20.0.4. | CUMEEIRA PARA TELHA CERÂMICA EMBOÇADA COM ARGAMASSA TRAÇO 1:2:9 (CIMENTO, CAL E AREIA) PARA TELHADOS COM ATÉ 2 ÁGUAS, INCLUSO TRANSPORTE VERTICAL. AF_07/2019 | M | 14
1.20.0.5. | CALHA DE ALUMÍNIO 50CM, 0,7MM | M | 32.6
1.20.0.6. | RUFO DE 50CM DE CHAPA DE ALUMINIO 0,70MM | M | 49.8
1.20.0.7. | IMPERMEABILIZAÇÃO DE SUPERFÍCIE COM EMULSÃO ASFÁLTICA, 2 DEMÃOS AF_06/2018 | M2 | 5.45
1.21. | SISTEMA PREVENTIVO DE INCÊNCIO
1.21.0.1. | EXTINTOR DE INCÊNDIO PORTÁTIL COM CARGA DE PQS DE 4 KG, CLASSE BC - FORNECIMENTO E INSTALAÇÃO. AF_10/2020_P | UN | 6
1.21.0.2. | PLACA DE SINALIZACAO DE SEGURANCA CONTRA INCENDIO, FOTOLUMINESCENTE, RETANGULAR, *20 X 40* CM, EM PVC *2* MM ANTI-CHAMAS (SIMBOLOS, CORES E PICTOGRAMAS CONFORME NBR 16820) | UN | 12
1.21.0.3. | LUMINÁRIA DE EMERGÊNCIA - FORNECIMENTO E INSTALAÇÃO. (SINALIZAÇÃO DE SAÍDA) | UN | 7
1.21.0.4. | LUMINÁRIA DE EMERGÊNCIA, COM 30 LÂMPADAS LED DE 2 W, SEM REATOR - FORNECIMENTO E INSTALAÇÃO. AF_02/2020 | UN | 26
1.21.0.5. | PLACA DE SINALIZAÇÃO ACRILICO (DEINFRA 43700) | UND | 4
1.22. | GUARDA-CORPO E CORRIMÃO
1.22.0.1. | GUARDA-CORPO DE AÇO GALVANIZADO DE 1,10M DE ALTURA, MONTANTES TUBULARES DE 1.1/2 ESPAÇADOS DE 1,20M, TRAVESSA SUPERIOR DE 2, GRADIL FORMADO POR BARRAS CHATAS EM FERRO DE 32X4,8MM, FIXADO COM CHUMBADOR MECÂNICO. AF_04/2019_P | M | 1.35
1.22.0.2. | CORRIMÃO SIMPLES, DIÂMETRO EXTERNO = 1 1/2", EM AÇO GALVANIZADO. AF_04/2019_P | M | 45.6
1.22.0.3. | PINTURA COM TINTA ACRÍLICA DE ACABAMENTO PULVERIZADA SOBRE SUPERFÍCIES METÁLICAS (EXCETO PERFIL) EXECUTADO EM OBRA (02 DEMÃOS). AF_01/2020_P | M2 | 8.45
1.23. | INSTALAÇÕES ELÉTRICAS
1.23.1. | Elétrica
1.23.1.1. | ENTRADA DE ENERGIA | UND | 1
1.23.1.2. | ELETRODUTO FLEXÍVEL CORRUGADO, PVC, DN 32 MM (1"), PARA CIRCUITOS TERMINAIS, INSTALADO EM FORRO - FORNECIMENTO E INSTALAÇÃO. AF_12/2015 | M | 109
1.23.1.3. | ELETRODUTO FLEXÍVEL CORRUGADO, PVC, DN 25 MM (3/4"), PARA CIRCUITOS TERMINAIS, INSTALADO EM LAJE - FORNECIMENTO E INSTALAÇÃO. AF_12/2015 | M | 397.2
1.23.1.4. | ELETRODUTO FLEXÍVEL CORRUGADO, PEAD, DN 63 (2") - FORNECIMENTO E INSTALAÇÃO. AF_04/2016 | M | 31.2
1.23.1.5. | CABO DE COBRE FLEXÍVEL ISOLADO, 1,5 MM², ANTI-CHAMA 0,6/1,0 KV, PARA CIRCUITOS TERMINAIS - FORNECIMENTO E INSTALAÇÃO. AF_12/2015 | M | 662.6
1.23.1.6. | CABO DE COBRE FLEXÍVEL ISOLADO, 2,5 MM², ANTI-CHAMA 0,6/1,0 KV, PARA CIRCUITOS TERMINAIS - FORNECIMENTO E INSTALAÇÃO. AF_12/2015 | M | 972.4
1.23.1.7. | CABO DE COBRE FLEXÍVEL ISOLADO, 4 MM², ANTI-CHAMA 450/750 V, PARA CIRCUITOS TERMINAIS - FORNECIMENTO E INSTALAÇÃO. AF_12/2015 | M | 26.5
1.23.1.8. | CABO DE COBRE FLEXÍVEL ISOLADO, 6 MM², ANTI-CHAMA 450/750 V, PARA CIRCUITOS TERMINAIS - FORNECIMENTO E INSTALAÇÃO. AF_12/2015 | M | 186.2
1.23.1.9. | INTERRUPTOR SIMPLES (1 MÓDULO), 10A/250V, INCLUINDO SUPORTE E PLACA - FORNECIMENTO E INSTALAÇÃO. AF_12/2015 | UN | 13
1.23.1.10. | INTERRUPTOR SIMPLES (2 MÓDULOS), 10A/250V, INCLUINDO SUPORTE E PLACA - FORNECIMENTO E INSTALAÇÃO. AF_12/2015 | UN | 2
1.23.1.11. | INTERRUPTOR SIMPLES (1 MÓDULO) COM INTERRUPTOR PARALELO (1 MÓDULO), 10A/250V, INCLUINDO SUPORTE E PLACA - FORNECIMENTO E INSTALAÇÃO. AF_12/2015 | UN | 1
1.23.1.12. | INTERRUPTOR PARALELO (1 MÓDULO), 10A/250V, INCLUINDO SUPORTE E PLACA - FORNECIMENTO E INSTALAÇÃO. AF_12/2015 | UN | 9
1.23.1.13. | INTERRUPTOR SIMPLES (1 MÓDULO) COM 1 TOMADA DE EMBUTIR 2P+T 10 A, INCLUINDO SUPORTE E PLACA - FORNECIMENTO E INSTALAÇÃO. AF_12/2015 | UN | 4
1.23.1.14. | TOMADA MÉDIA DE EMBUTIR (1 MÓDULO), 2P+T 10 A, INCLUINDO SUPORTE E PLACA - FORNECIMENTO E INSTALAÇÃO. AF_12/2015 | UN | 56
1.23.1.15. | LUMINÁRIA TIPO PLAFON, DE SOBREPOR, COM 1 LÂMPADA LED DE 12/13 W, SEM REATOR - FORNECIMENTO E INSTALAÇÃO. AF_02/2020 | UN | 81
1.23.1.16. | LUMINÁRIA ARANDELA TIPO MEIA LUA, DE SOBREPOR, COM 1 LÂMPADA LED DE 6 W, SEM REATOR - FORNECIMENTO E INSTALAÇÃO. AF_02/2020 | UN | 4
1.23.1.17. | CAIXA RETANGULAR 4" X 2" MÉDIA (1,30 M DO PISO), PVC, INSTALADA EM PAREDE - FORNECIMENTO E INSTALAÇÃO. AF_12/2015 | UN | 130
1.23.1.18. | CAIXA OCTOGONAL 3" X 3", PVC, INSTALADA EM LAJE - FORNECIMENTO E INSTALAÇÃO. AF_12/2015 | UN | 81
1.23.1.19. | DISJUNTOR MONOPOLAR TIPO DIN, CORRENTE NOMINAL DE 10A - FORNECIMENTO E INSTALAÇÃO. AF_10/2020 | UN | 6
1.23.1.20. | DISJUNTOR MONOPOLAR TIPO DIN, CORRENTE NOMINAL DE 16A - FORNECIMENTO E INSTALAÇÃO. AF_10/2020 | UN | 13
1.23.1.21. | DISJUNTOR MONOPOLAR TIPO DIN, CORRENTE NOMINAL DE 25A - FORNECIMENTO E INSTALAÇÃO. AF_10/2020 | UN | 1
1.23.1.22. | DISJUNTOR MONOPOLAR TIPO DIN, CORRENTE NOMINAL DE 32A - FORNECIMENTO E INSTALAÇÃO. AF_10/2020 | UN | 6
1.23.1.23. | DISJUNTOR TRIPOLAR TIPO NEMA, CORRENTE NOMINAL DE 10 ATÉ 50A - FORNECIMENTO E INSTALAÇÃO. AF_10/2020 | UN | 7
1.23.1.24. | DISJUNTOR BIPOLAR TIPO DIN, CORRENTE NOMINAL DE 25A - FORNECIMENTO E INSTALAÇÃO. AF_10/2020 | UN | 1
1.23.1.25. | DISJUNTOR BIPOLAR TIPO DIN, CORRENTE NOMINAL DE 40A - FORNECIMENTO E INSTALAÇÃO. AF_10/2020 | UN | 4
1.23.1.26. | DISPOSITIVO DPS CLASSE II, 1 POLO, TENSAO MAXIMA DE 275 V, CORRENTE MAXIMA DE *45* KA (TIPO AC) | UN | 12
1.23.1.27. | QUADRO DE DISTRIBUICAO, EM PVC, DE EMBUTIR, COM BARRAMENTO TERRA / NEUTRO, PARA 48 DISJUNTORES DIN | UN | 3
1.23.1.28. | CAIXA ENTERRADA ELÉTRICA RETANGULAR, EM ALVENARIA COM BLOCOS DE CONCRETO, FUNDO COM BRITA, DIMENSÕES INTERNAS: 0,4X0,4X0,4 M. AF_12/2020 | UN | 2
1.24. | INSTALAÇÕES ESPECIAIS
1.24.0.1. | TOMADA DE REDE RJ45 - FORNECIMENTO E INSTALAÇÃO. AF_11/2019 | UN | 9
1.24.0.2. | TOMADA PARA TELEFONE RJ11 - FORNECIMENTO E INSTALAÇÃO. AF_11/2019 | UN | 5
1.24.0.3. | ELETRODUTO FLEXÍVEL CORRUGADO, PVC, DN 32 MM (1"), PARA CIRCUITOS TERMINAIS, INSTALADO EM PAREDE - FORNECIMENTO E INSTALAÇÃO. AF_12/2015 | M | 99.05
1.24.0.4. | ELETRODUTO FLEXÍVEL CORRUGADO, PEAD, DN 63 (2") - FORNECIMENTO E INSTALAÇÃO. AF_04/2016 | M | 14.85
1.24.0.5. | CABO TELEFÔNICO CCI-50 2 PARES, SEM BLINDAGEM, INSTALADO EM DISTRIBUIÇÃO DE EDIFICAÇÃO INSTITUCIONAL - FORNECIMENTO E INSTALAÇÃO. AF_11/2019 | M | 46.5
1.24.0.6. | QUADRO DE DISTRIBUICAO PARA TELEFONE N.3, 40X40X12CM EM CHAPA METALICA, DE EMBUTIR, SEM ACESSORIOS, PADRAO TELEBRAS, FORNECIMENTO E INSTALAÇÃO. AF_11/2019 | UN | 3
1.24.0.7. | CABO UTP-4P CATEGORIA 6e (DEINFRA 40025) | UND | 58.45
1.24.0.8. | CAIXA ENTERRADA ELÉTRICA RETANGULAR, EM ALVENARIA COM BLOCOS DE CONCRETO, FUNDO COM BRITA, DIMENSÕES INTERNAS: 0,4X0,4X0,4 M. AF_12/2020 | UN | 1
1.25. | AR CONDICIONADO
1.25.0.1. | TUBO EM COBRE FLEXÍVEL, DN 1/2", COM ISOLAMENTO, INSTALADO EM RAMAL DE ALIMENTAÇÃO DE AR CONDICIONADO COM CONDENSADORA INDIVIDUAL  FORNECIMENTO E INSTALAÇÃO. AF_12/2015 | M | 45.2
1.25.0.2. | (COMPOSIÇÃO REPRESENTATIVA) DO SERVIÇO DE INSTALAÇÃO DE TUBOS DE PVC, SOLDÁVEL, ÁGUA FRIA, DN 20 MM (INSTALADO EM RAMAL, SUB-RAMAL OU RAMAL DE DISTRIBUIÇÃO), INCLUSIVE CONEXÕES, CORTES E FIXAÇÕES, PARA PRÉDIOS. AF_10/2015 | M | 68.7
1.26. | INSTALAÇÕES HIDROSSANITÁRIAS
1.26.1. | Esgoto
1.26.1.1. | (COMPOSIÇÃO REPRESENTATIVA) DO SERVIÇO DE INSTALAÇÃO DE TUBO DE PVC, SÉRIE NORMAL, ESGOTO PREDIAL, DN 40 MM (INSTALADO EM RAMAL DE DESCARGA OU RAMAL DE ESGOTO SANITÁRIO), INCLUSIVE CONEXÕES, CORTES E FIXAÇÕES | M | 12.7
1.26.1.2. | (COMPOSIÇÃO REPRESENTATIVA) DO SERVIÇO DE INSTALAÇÃO DE TUBO DE PVC, SÉRIE NORMAL, ESGOTO PREDIAL, DN 50 MM (INSTALADO EM RAMAL DE DESCARGA OU RAMAL DE ESGOTO SANITÁRIO), INCLUSIVE CONEXÕES, CORTES E FIXAÇÕES | M | 17.9
1.26.1.3. | (COMPOSIÇÃO REPRESENTATIVA) DO SERVIÇO DE INST. TUBO PVC, SÉRIE N, ESGOTO PREDIAL, 100 MM (INST. RAMAL DESCARGA, RAMAL DE ESG. SANIT., PRUMADA ESG. SANIT., VENTILAÇÃO OU SUB-COLETOR AÉREO), INCL. CONEXÕES E CORTES, FIXAÇÕES | M | 37.4
1.26.1.4. | (COMPOSIÇÃO REPRESENTATIVA) DO SERVIÇO DE INSTALAÇÃO DE TUBO DE PVC, SÉRIE NORMAL, ESGOTO PREDIAL, DN 150 MM (INSTALADO EM SUB-COLETOR AÉREO), INCLUSIVE CONEXÕES, CORTES E FIXAÇÕES, PARA PRÉDIOS. AF_10/2015 | M | 3
1.26.1.5. | CAIXA SIFONADA, PVC, DN 100 X 100 X 50 MM, JUNTA ELÁSTICA, FORNECIDA E INSTALADA EM RAMAL DE DESCARGA OU EM RAMAL DE ESGOTO SANITÁRIO. AF_12/2014 | UN | 12
1.26.1.6. | CAIXA DE GORDURA SIMPLES (CAPACIDADE: 36 L), RETANGULAR, EM ALVENARIA COM BLOCOS DE CONCRETO, DIMENSÕES INTERNAS = 0,2X0,4 M, ALTURA INTERNA = 0,8 M. AF_12/2020 | UN | 1
1.26.1.7. | CAIXA ENTERRADA HIDRÁULICA RETANGULAR EM ALVENARIA COM TIJOLOS CERÂMICOS MACIÇOS, DIMENSÕES INTERNAS: 0,6X0,6X0,6 M PARA REDE DE ESGOTO. AF_12/2020 | UN | 4
1.26.2. | Sistema de tratamento de esgoto
1.26.2.1. | ESCAVAÇÃO MANUAL DE VALA COM PROFUNDIDADE MENOR OU IGUAL A 1,30 M. AF_02/2021 | M3 | 10.15
1.26.2.2. | FOSSA SEPTICA, SEM FILTRO, PARA 15 A 30 CONTRIBUINTES, CILINDRICA, COM TAMPA, EM POLIETILENO DE ALTA DENSIDADE (PEAD), CAPACIDADE APROXIMADA DE 5500 LITROS (NBR 7229) | UN | 1
1.26.2.3. | FILTRO ANAEROBIO, EM POLIETILENO DE ALTA DENSIDADE (PEAD), CAPACIDADE *5000* LITROS (NBR 13969) | UN | 1
1.26.3. | Água Fria
1.26.3.1. | HIDRÔMETRO DN 25 (¾ ), 5,0 M³/H FORNECIMENTO E INSTALAÇÃO. AF_11/2016 | UN | 1
1.26.3.2. | VALVULA DE ESFERA BRUTA EM BRONZE, BITOLA 3/4 " (REF 1552-B) | UN | 1
1.26.3.3. | REGISTRO DE GAVETA BRUTO, LATÃO, ROSCÁVEL, 1 1/2", COM ACABAMENTO E CANOPLA CROMADOS - FORNECIMENTO E INSTALAÇÃO. AF_08/2021 | UN | 1
1.26.3.4. | REGISTRO DE GAVETA BRUTO, LATÃO, ROSCÁVEL, 3/4", COM ACABAMENTO E CANOPLA CROMADOS - FORNECIMENTO E INSTALAÇÃO. AF_08/2021 | UN | 6
1.26.3.5. | REGISTRO DE PRESSÃO BRUTO, LATÃO, ROSCÁVEL, 3/4", COM ACABAMENTO E CANOPLA CROMADOS - FORNECIMENTO E INSTALAÇÃO. AF_08/2021 | UN | 4
1.26.3.6. | ADAPTADOR CURTO COM BOLSA E ROSCA PARA REGISTRO, PVC, SOLDÁVEL, DN 25MM X 3/4, INSTALADO EM RAMAL OU SUB-RAMAL DE ÁGUA - FORNECIMENTO E INSTALAÇÃO. AF_12/2014 | UN | 12
1.26.3.7. | TÊ DE REDUÇÃO, PVC, SOLDÁVEL, DN 50MM X 25MM, INSTALADO EM PRUMADA DE ÁGUA - FORNECIMENTO E INSTALAÇÃO. AF_12/2014 | UN | 1
1.26.3.8. | ADAPTADOR COM FLANGES LIVRES, PVC, SOLDÁVEL, DN 50 MM X 1 1/2 , INSTALADO EM RESERVAÇÃO DE ÁGUA DE EDIFICAÇÃO QUE POSSUA RESERVATÓRIO DE FIBRA/FIBROCIMENTO FORNECIMENTO E INSTALAÇÃO. AF_06/2016 | UN | 3
1.26.3.9. | BUCHA DE REDUCAO DE PVC, SOLDAVEL, LONGA, COM 50 X 25 MM, PARA AGUA FRIA PREDIAL | UN | 3
1.26.3.10. | (COMPOSIÇÃO REPRESENTATIVA) DO SERVIÇO DE INSTALAÇÃO DE TUBOS DE PVC, SOLDÁVEL, ÁGUA FRIA, DN 25 MM (INSTALADO EM RAMAL, SUB-RAMAL, RAMAL DE DISTRIBUIÇÃO OU PRUMADA), INCLUSIVE CONEXÕES, CORTES E FIXAÇÕES, PARA PRÉDIOS. AF_10/2015 | M | 66.5
1.26.3.11. | (COMPOSIÇÃO REPRESENTATIVA) DO SERVIÇO DE INSTALAÇÃO DE TUBOS DE PVC, SOLDÁVEL, ÁGUA FRIA, DN 50 MM (INSTALADO EM PRUMADA), INCLUSIVE CONEXÕES, CORTES E FIXAÇÕES, PARA PRÉDIOS. AF_10/2015 | M | 10.5
1.26.3.12. | CAIXA D'AGUA EM POLIETILENO 1000 LITROS, COM TAMPA E COM ACESSÓRIOS - FORNECIMENTO, TRANSPORTE E INSTALAÇÃO (REF. SINAPI-C 88503) | UND | 1
1.27. | ESQUADRIAS
1.27.0.1. | PORTA DE VIDRO TEMPERADO 10MM - JATEADO, COM FERRAGENS - INSTALADA | M2 | 4.2
1.27.0.2. | KIT DE PORTA DE MADEIRA PARA PINTURA, SEMI-OCA (LEVE OU MÉDIA), PADRÃO MÉDIO, 90X210CM, ESPESSURA DE 3,5CM, ITENS INCLUSOS: DOBRADIÇAS, MONTAGEM E INSTALAÇÃO DO BATENTE, FECHADURA COM EXECUÇÃO DO FURO - FORNECIMENTO E INSTALAÇÃO. AF_12/2019 | UN | 6
1.27.0.3. | PORTA EM ALUMÍNIO DE ABRIR TIPO VENEZIANA COM GUARNIÇÃO, FIXAÇÃO COM PARAFUSOS - FORNECIMENTO E INSTALAÇÃO. AF_12/2019 | M2 | 7.2
1.27.0.4. | JANELA DE ALUMÍNIO DE CORRER COM 2 FOLHAS PARA VIDROS, COM VIDROS, BATENTE, ACABAMENTO COM ACETATO OU BRILHANTE E FERRAGENS. EXCLUSIVE ALIZAR E CONTRAMARCO. FORNECIMENTO E INSTALAÇÃO. AF_12/2019 | M2 | 81.15
1.27.0.5. | JANELA DE ALUMÍNIO ANODIZADO (BASCULANTE) - FONECIMENTO E INSTALAÇÃO | M2 | 29.1
1.27.0.6. | PEITORIL LINEAR EM GRANITO OU MÁRMORE, L = 15CM, COMPRIMENTO DE ATÉ 2M, ASSENTADO COM ARGAMASSA 1:6 COM ADITIVO. AF_11/2020 | M | 110.25
1.28. | PINTURA
1.28.0.1. | APLICAÇÃO DE FUNDO SELADOR ACRÍLICO EM PAREDES E TETO, UMA DEMÃO | M2 | 728
1.28.0.2. | APLICAÇÃO MANUAL DE PINTURA COM TINTA LÁTEX ACRÍLICA EM PAREDES, DUAS DEMÃOS. AF_06/2014 | M2 | 416.2
1.28.0.3. | APLICAÇÃO MANUAL DE PINTURA COM TINTA LÁTEX ACRÍLICA EM TETO, DUAS DEMÃOS. AF_06/2014 | M2 | 311.8
1.28.0.4. | PINTURA FUNDO NIVELADOR ALQUÍDICO BRANCO EM MADEIRA. AF_01/2021 | M2 | 34.05
1.28.0.5. | PINTURA TINTA DE ACABAMENTO (PIGMENTADA) ESMALTE SINTÉTICO FOSCO EM MADEIRA, 2 DEMÃOS. AF_01/2021 | M2 | 34.05
1.28.0.6. | APLICAÇÃO E LIXAMENTO DE MASSA LÁTEX EM PAREDES, DUAS DEMÃOS. AF_06/2014 | M2 | 308.9
1.29. | IMPLANTAÇÃO SERVIÇOS EXTERNOS
1.29.0.1. | COMPACTAÇÃO MECÂNICA DE SOLO PARA EXECUÇÃO DE RADIER, PISO DE CONCRETO OU LAJE SOBRE SOLO, COM COMPACTADOR DE SOLOS A PERCUSSÃO. AF_09/2021 | M2 | 58.56
1.29.0.2. | LASTRO COM MATERIAL GRANULAR (PEDRA BRITADA N.2), APLICADO EM PISOS OU RADIERS, ESPESSURA DE *10 CM*. AF_08/2017 | M3 | 5.86
1.29.0.3. | EXECUÇÃO DE PASSEIO (CALÇADA) OU PISO DE CONCRETO COM CONCRETO MOLDADO IN LOCO, FEITO EM OBRA, ACABAMENTO CONVENCIONAL, ESPESSURA 8 CM, ARMADO. AF_07/2016 | M2 | 58.56

## ORCAMENTO
PREFEITURA MUNICIPAL DE ITAJAÍ
SECRETARIA MUNICIPAL DE OBRAS | [10 empty] | BDI: | 24.18%
DEPARTAMENTO DE ENGENHARIA | [10 empty] | IPCA SICRO: | 1.032
Obra: |  | CENTRO COMUNITÁRIO IMARUI | [5 empty] | Prazo de Execução: | 9 meses |  | IPCA DEINFRA: | 1.054
Localização: |  | Praça Imaruí - Rua Manoel Gaya s/n - Bairro Imaruí | [5 empty] | Área do Projeto: | 315m² |  |  |  | 2021-07-01
Serviço: |  | Execução de Centro Comunitáro - Bairro Imaruí | [5 empty] | IPCA IPPUJ | 1.296 |  | IPCA IPPUJ: | 2016-01-01 | 1.2964
Bairro: |  | Imaruí | [5 empty] | IPCA DEINFRA | 1.124 | 0.8 | IPCA DEINFRA: | 2021-02-01 | 1.1306
Data: |  | 2022-04-01 | [5 empty] | IPCA SICRO | 1.055 |  | IPCA SICRO | 2021-05-01 | 1.0554
[8 empty] | BDI: | 24.18% |  | 1.047
Nº | REFERÊNCIA |  | DESCRIÇÃO | UNIDADE | CONTRATO ORIGINAL
| Base | Código |  |  | Quantidade | Unitário S/ BDI (R$) | Unitário C/ BDI (R$) | Custo Parcial (R$)
1.1 |  |  | SERVIÇOS INICIAIS |  |  |  |  | 265264.77 | 24.93%
1.1.0.1. | COMP | 50 | PLACA DE OBRA EM CHAPA DE ACO GALVANIZADO (REF. SINAPI-C 74209/14 DE 01/2020) | M2 | 2.88 | 333.85 | 414.57 | 1193.96
1.1.0.2. | SINAPI | 93209 | EXECUÇÃO DE DEPÓSITO EM CANTEIRO DE OBRA EM CHAPA DE MADEIRA COMPENSADA | M2 | 9 | 965.48 | 1198.93 | 10790.37
1.1.0.3. | SINAPI | 93213 | EXECUÇÃO DE SANITÁRIO E VESTIÁRIO EM CANTEIRO DE OBRA EM CHAPA DE MADEIRA COMPENSADA | M2 | 4.5 | 1019.26 | 1265.72 | 5695.74
1.1.0.4. | SINAPI | 99059 | LOCACAO CONVENCIONAL DE OBRA, UTILIZANDO GABARITO DE TÁBUAS CORRIDAS PONTALETADAS A CADA 2,00M | M | 49.6 | 55.71 | 69.18 | 3431.33
1.1.0.5. | SINAPI | 98458 | TAPUME COM COMPENSADO DE MADEIRA, E=6MM (REF. SINAPI-C 74220/1) | M2 | 81.4 | 148.8 | 184.78 | 15041.09
1.1.0.6. | SINAPI | 100306 | ENGENHEIRO CIVIL PLENO COM ENCARGOS COMPLEMENTARES | H | 396 | 121.28 | 150.61 | 59641.56 |  | 229112.28
1.1.0.7. | SINAPI | 90780 | MESTRE DE OBRAS COM ENCARGOS COMPLEMENTARES | H | 1584 | 50.07 | 62.18 | 98493.12 |  | 40.75
1.1.0.8. | SINAPI | 88326 | VIGIA NOTURNO COM ENCARGOS COMPLEMENTARES | H | 2160 | 26.46 | 32.86 | 70977.6 |  | 19.98
1.2 |  |  | MOVIMENTAÇÃO DE TERRA |  |  |  |  | 4251.99 | 0.3996%
1.2.0.1. | SINAPI | 96527 | ESCAVAÇÃO MANUAL DE VALA PARA VIGA BALDRAME (INCLUINDO ESCAVAÇÃO PARA COLOCAÇÃO DE FÔRMAS). AF_06/2017 | M3 | 16.86 | 124.41 | 154.49 | 2604.7
1.2.0.2. | SINAPI | 96995 | REATERRO MANUAL APILOADO COM SOQUETE. AF_10/2017 | M3 | 3 | 48.93 | 60.76 | 182.28
1.2.0.3. | SINAPI | 96624 | LASTRO COM MATERIAL GRANULAR, ESPESSURA DE *10 CM* | M3 | 9.2 | 128.23 | 159.24 | 1465.01
1.3 |  |  | INFRAESTRUTURA |  |  |  |  | 114195.15 | 10.73%
1.3.1. |  |  | Estacas |  |  |  |  | 66066.25 | 6.209%
1.3.1.1. | SINAPI | 100651 | ESTACA HÉLICE CONTÍNUA, DIÂMETRO DE 30 CM, INCLUSO CONCRETO FCK=30MPA E ARMADURA MÍNIMA (EXCLUSIVE MOBILIZAÇÃO, DESMOBILIZAÇÃO E BOMBEAMENTO). AF_12/2019 | M | 425 | 124.55 | 154.67 | 65734.75
1.3.1.2. | SINAPI | 95601 | ARRASAMENTO MECANICO DE ESTACA DE CONCRETO ARMADO, DIAMETROS DE ATÉ 40 CM. AF_05/2021 | UN | 17 | 15.7 | 19.5 | 331.5
1.3.2. |  |  | Blocos e esperas |  |  |  |  | 7278.46 | 0.684%
1.3.2.1. | Comp | 21 | CONCRETAGEM DE BLOCOS DE COROAMENTO E VIGAS BALDRAMES, FCK 30 MPA, COM USO DE BOMBA – LANÇAMENTO, ADENSAMENTO E ACABAMENTO (REF. SINAPI-C 96557) | M3 | 3.75 | 563.37 | 699.59 | 2623.46
1.3.2.2. | SINAPI | 96543 | ARMAÇÃO DE BLOCO, VIGA BALDRAME E SAPATA UTILIZANDO AÇO CA-60 DE 5 MM - MONTAGEM. AF_06/2017 | KG | 17.6 | 19.84 | 24.64 | 433.66
1.3.2.3. | SINAPI | 96544 | ARMAÇÃO DE BLOCO, VIGA BALDRAME OU SAPATA UTILIZANDO AÇO CA-50 DE 6,3 MM - MONTAGEM. AF_06/2017 | KG | 31.5 | 18.39 | 22.84 | 719.46
1.3.2.4. | SINAPI | 96545 | ARMAÇÃO DE BLOCO, VIGA BALDRAME OU SAPATA UTILIZANDO AÇO CA-50 DE 8 MM - MONTAGEM. AF_06/2017 | KG | 94.5 | 17.05 | 21.17 | 2000.57
1.3.2.5. | SINAPI | 96546 | ARMAÇÃO DE BLOCO, VIGA BALDRAME OU SAPATA UTILIZANDO AÇO CA-50 DE 10 MM - MONTAGEM. AF_06/2017 | KG | 41.3 | 15.13 | 18.79 | 776.03
1.3.2.6. | SINAPI | 96547 | ARMAÇÃO DE BLOCO, VIGA BALDRAME OU SAPATA UTILIZANDO AÇO CA-50 DE 12,5 MM - MONTAGEM. AF_06/2017 | KG | 22.5 | 12.75 | 15.83 | 356.18
1.3.2.7. | SINAPI | 96548 | ARMAÇÃO DE BLOCO, VIGA BALDRAME OU SAPATA UTILIZANDO AÇO CA-50 DE 16 MM - MONTAGEM. AF_06/2017 | KG | 22.3 | 12 | 14.9 | 332.27
1.3.2.8. | Comp | 22 | FABRICAÇÃO, MONTAGEM E DESMONTAGEM DE FÔRMA PARA BLOCO DE COROAMENTO, EM MADEIRA SERRADA, E=25 MM ( REF SINAPI-C 96534) | M2 | 29.7 | 1 | 1.24 | 36.83
1.3.3. |  |  | Vigas de baldrame em concreto armado |  |  |  |  | 25359.96 | 2.383%
1.3.3.1. | Comp | 21 | CONCRETAGEM DE BLOCOS DE COROAMENTO E VIGAS BALDRAMES, FCK 30 MPA, COM USO DE BOMBA – LANÇAMENTO, ADENSAMENTO E ACABAMENTO (REF. SINAPI-C 96557) | M3 | 8.13 | 1 | 1.24 | 10.08
1.3.3.2. | SINAPI | 96543 | ARMAÇÃO DE BLOCO, VIGA BALDRAME E SAPATA UTILIZANDO AÇO CA-60 DE 5 MM - MONTAGEM. AF_06/2017 | KG | 76.6 | 19.84 | 24.64 | 1887.42
1.3.3.3. | SINAPI | 96544 | ARMAÇÃO DE BLOCO, VIGA BALDRAME OU SAPATA UTILIZANDO AÇO CA-50 DE 6,3 MM - MONTAGEM. AF_06/2017 | KG | 136.3 | 18.39 | 22.84 | 3113.09
1.3.3.4. | SINAPI | 96545 | ARMAÇÃO DE BLOCO, VIGA BALDRAME OU SAPATA UTILIZANDO AÇO CA-50 DE 8 MM - MONTAGEM. AF_06/2017 | KG | 91.9 | 17.05 | 21.17 | 1945.52
1.3.3.5. | SINAPI | 96546 | ARMAÇÃO DE BLOCO, VIGA BALDRAME OU SAPATA UTILIZANDO AÇO CA-50 DE 10 MM - MONTAGEM. AF_06/2017 | KG | 76 | 15.13 | 18.79 | 1428.04
1.3.3.6. | SINAPI | 96547 | ARMAÇÃO DE BLOCO, VIGA BALDRAME OU SAPATA UTILIZANDO AÇO CA-50 DE 12,5 MM - MONTAGEM. AF_06/2017 | KG | 115.2 | 12.75 | 15.83 | 1823.62
1.3.3.7. | SINAPI | 96542 | FABRICAÇÃO, MONTAGEM E DESMONTAGEM DE FÔRMA PARA VIGA BALDRAME, EM CHAPA DE MADEIRA COMPENSADA RESINADA, E=17 MM, 4 UTILIZAÇÕES. AF_06/2017 | M2 | 121.91 | 100.09 | 124.29 | 15152.19
1.3.4. |  |  | Laje Baldrame em concreto armado |  |  |  |  | 15490.48 | 1.456%
1.3.4.1. | SINAPI | 97096 | CONCRETAGEM DE RADIER, PISO DE CONCRETO OU LAJE SOBRE SOLO, FCK 30 MPA - LANÇAMENTO, ADENSAMENTO E ACABAMENTO. AF_09/2021 | M3 | 11.05 | 519.45 | 645.05 | 7127.8
1.3.4.2. | SINAPI | 92768 | ARMAÇÃO DE LAJE DE UMA ESTRUTURA CONVENCIONAL DE CONCRETO ARMADO EM UM EDIFÍCIO DE MÚLTIPLOS PAVIMENTOS UTILIZANDO AÇO CA-60 DE 5,0 MM - MONTAGEM. AF_12/2015 | KG | 160.6 | 15.37 | 19.09 | 3065.85
1.3.4.3. | SINAPI | 92770 | ARMAÇÃO DE LAJE DE UMA ESTRUTURA CONVENCIONAL DE CONCRETO ARMADO EM UM EDIFÍCIO DE MÚLTIPLOS PAVIMENTOS UTILIZANDO AÇO CA-50 DE 8,0 MM - MONTAGEM. AF_12/2015 | KG | 62.4 | 14.44 | 17.93 | 1118.83
1.3.4.4. | SINAPI | 92522 | MONTAGEM E DESMONTAGEM DE FÔRMA DE LAJE MACIÇA, PÉ-DIREITO SIMPLES, EM CHAPA DE MADEIRA COMPENSADA RESINADA, 8 UTILIZAÇÕES. AF_09/2020 | M2 | 92.25 | 36.47 | 45.29 | 4178
1.4. |  |  | SUPERESTRUTURA |  |  |  |  | 59510.03 | 5.593%
1.4.1. |  |  | Vigas nível 3,05m em concreto armado |  |  |  |  | 32724.3 | 3.075%
1.4.1.1. | Comp | 26 | CONCRETAGEM DE VIGAS OU LAJES, FCK=25 MPA, P/ LAJES PREMOLDADAS COM USO DE BOMBA. LANÇAMENTO, ADENSAMENTO E ACABAMENTO (REF. SINAPI-C 92724) | M3 | 7 | 541.31 | 672.2 | 4705.4
1.4.1.2. | SINAPI | 96543 | ARMAÇÃO DE BLOCO, VIGA BALDRAME E SAPATA UTILIZANDO AÇO CA-60 DE 5 MM - MONTAGEM. AF_06/2017 | KG | 70.7 | 19.84 | 24.64 | 1742.05
1.4.1.3. | SINAPI | 96544 | ARMAÇÃO DE BLOCO, VIGA BALDRAME OU SAPATA UTILIZANDO AÇO CA-50 DE 6,3 MM - MONTAGEM. AF_06/2017 | KG | 103.7 | 18.39 | 22.84 | 2368.51
1.4.1.4. | SINAPI | 96545 | ARMAÇÃO DE BLOCO, VIGA BALDRAME OU SAPATA UTILIZANDO AÇO CA-50 DE 8 MM - MONTAGEM. AF_06/2017 | KG | 161.8 | 17.05 | 21.17 | 3425.31
1.4.1.5. | SINAPI | 96546 | ARMAÇÃO DE BLOCO, VIGA BALDRAME OU SAPATA UTILIZANDO AÇO CA-50 DE 10 MM - MONTAGEM. AF_06/2017 | KG | 61.7 | 15.13 | 18.79 | 1159.34
1.4.1.6. | SINAPI | 92265 | FABRICAÇÃO DE FÔRMA PARA VIGAS, EM CHAPA DE MADEIRA COMPENSADA RESINADA, E = 17 MM. AF_09/2020 | M2 | 106.25 | 146.46 | 181.87 | 19323.69
1.4.2. |  |  | Pilares nível 3,05m em concreto armado |  |  |  |  | 14416.18 | 1.355%
1.4.2.1. | SINAPI | 103671 | CONCRETAGEM DE PILARES, FCK = 25 MPA, COM USO DE GRUA - LANÇAMENTO, ADENSAMENTO E ACABAMENTO. AF_02/2022 | M3 | 3.5 | 576.53 | 715.93 | 2505.76
1.4.2.2. | SINAPI | 92775 | ARMAÇÃO DE PILAR OU VIGA DE UMA ESTRUTURA CONVENCIONAL DE CONCRETO ARMADO EM UMA EDIFICAÇÃO TÉRREA OU SOBRADO UTILIZANDO AÇO CA-60 DE 5,0 MM - MONTAGEM. AF_12/2015 | KG | 99.7 | 20.02 | 24.86 | 2478.54
1.4.2.3. | SINAPI | 92778 | ARMAÇÃO DE PILAR OU VIGA DE UMA ESTRUTURA CONVENCIONAL DE CONCRETO ARMADO EM UMA EDIFICAÇÃO TÉRREA OU SOBRADO UTILIZANDO AÇO CA-50 DE 10,0 MM - MONTAGEM. AF_12/2015 | KG | 178.9 | 15.08 | 18.73 | 3350.8
1.4.2.4. | SINAPI | 92779 | ARMAÇÃO DE PILAR OU VIGA DE UMA ESTRUTURA CONVENCIONAL DE CONCRETO ARMADO EM UMA EDIFICAÇÃO TÉRREA OU SOBRADO UTILIZANDO AÇO CA-50 DE 12,5 MM - MONTAGEM. AF_12/2015 | KG | 47.6 | 12.6 | 15.65 | 744.94
1.4.2.5. | SINAPI | 92780 | ARMAÇÃO DE PILAR OU VIGA DE UMA ESTRUTURA CONVENCIONAL DE CONCRETO ARMADO EM UMA EDIFICAÇÃO TÉRREA OU SOBRADO UTILIZANDO AÇO CA-50 DE 16,0 MM - MONTAGEM. AF_12/2015 | KG | 80.5 | 11.79 | 14.64 | 1178.52
1.4.2.6. | SINAPI | 92443 | MONTAGEM E DESMONTAGEM DE FÔRMA DE PILARES RETANGULARES E ESTRUTURAS SIMILARES, PÉ-DIREITO SIMPLES, EM CHAPA DE MADEIRA COMPENSADA PLASTIFICADA, 18 UTILIZAÇÕES. AF_09/2020 | M2 | 64.25 | 52.11 | 64.71 | 4157.62
1.4.3. |  |  | Laje nível 3,05m em concreto armado |  |  |  |  | 12369.55 | 1.162%
1.4.3.1. | Comp | 27 | LAJE PRE-MOLDADA INCLUINDO VIGOTAS, TIJOLOS, ARMADURA E CAPEAMENTO DE 4CM DE CONCRETO 30MPA (REF. SINAPI-C 74202/002) | M2 | 84.35 | 116.94 | 145.22 | 12249.31
1.4.3.2. | SINAPI | 92787 | ARMAÇÃO DE LAJE DE UMA ESTRUTURA CONVENCIONAL DE CONCRETO ARMADO EM UMA EDIFICAÇÃO TÉRREA OU SOBRADO UTILIZANDO AÇO CA-50 DE 10,0 MM - MONTAGEM. AF_12/2015 | KG | 6.95 | 13.93 | 17.3 | 120.24
1.5. |  |  | Escadas nível 3,05m em concreto armado |  |  |  |  | 5634.77 | 0.5295%
1.5.0.1. | SINAPI | 99434 | CONCRETAGEM DE LAJES EM EDIFICAÇÕES MULTIFAMILIARES FEITAS COM SISTEMA DE FÔRMAS MANUSEÁVEIS, COM CONCRETO USINADO BOMBEÁVEL FCK 25 MPA - LANÇAMENTO, ADENSAMENTO E ACABAMENTO (EXCLUSIVE BOMBA LANÇA). AF_10/2021 | M3 | 1.35 | 570.67 | 708.66 | 956.69
1.5.0.2. | SINAPI | 95944 | ARMAÇÃO DE ESCADA, DE UMA ESTRUTURA CONVENCIONAL DE CONCRETO ARMADO UTILIZANDO AÇO CA-50 DE 6,3 MM - MONTAGEM. AF_11/2020 | KG | 13.7 | 21.95 | 27.26 | 373.46
1.5.0.3. | SINAPI | 95945 | ARMAÇÃO DE ESCADA, DE UMA ESTRUTURA CONVENCIONAL DE CONCRETO ARMADO UTILIZANDO AÇO CA-50 DE 8,0 MM - MONTAGEM. AF_11/2020 | KG | 15.1 | 18.28 | 22.7 | 342.77
1.5.0.4. | SINAPI | 95946 | ARMAÇÃO DE ESCADA, DE UMA ESTRUTURA CONVENCIONAL DE CONCRETO ARMADO UTILIZANDO AÇO CA-50 DE 10,0 MM - MONTAGEM. AF_11/2020 | KG | 15.3 | 14.88 | 18.48 | 282.74
1.5.0.5. | SINAPI | 95943 | ARMAÇÃO DE ESCADA, DE UMA ESTRUTURA CONVENCIONAL DE CONCRETO ARMADO UTILIZANDO AÇO CA-60 DE 5,0 MM - MONTAGEM. AF_11/2020 | KG | 6.1 | 23.7 | 29.43 | 179.52
1.5.0.6. | SINAPI | 102052 | MONTAGEM E DESMONTAGEM DE FÔRMA PARA ESCADAS, COM 1 LANCE E LAJE CASCATA, EM CHAPA DE MADEIRA COMPENSADA PLASTIFICADA, 10 UTILIZAÇÕES. AF_11/2020 | M2 | 14.2 | 198.46 | 246.45 | 3499.59
1.6. |  |  | Pilares nível 5,95m em concreto armado |  |  |  |  | 13496.78 | 1.268%
1.6.0.1. | SINAPI | 103671 | CONCRETAGEM DE PILARES, FCK = 25 MPA, COM USO DE GRUA - LANÇAMENTO, ADENSAMENTO E ACABAMENTO. AF_02/2022 | M3 | 2.8 | 576.53 | 715.93 | 2004.6
1.6.0.2. | SINAPI | 92775 | ARMAÇÃO DE PILAR OU VIGA DE UMA ESTRUTURA CONVENCIONAL DE CONCRETO ARMADO EM UMA EDIFICAÇÃO TÉRREA OU SOBRADO UTILIZANDO AÇO CA-60 DE 5,0 MM - MONTAGEM. AF_12/2015 | KG | 82.4 | 20.02 | 24.86 | 2048.46
1.6.0.3. | SINAPI | 92778 | ARMAÇÃO DE PILAR OU VIGA DE UMA ESTRUTURA CONVENCIONAL DE CONCRETO ARMADO EM UMA EDIFICAÇÃO TÉRREA OU SOBRADO UTILIZANDO AÇO CA-50 DE 10,0 MM - MONTAGEM. AF_12/2015 | KG | 168.4 | 15.08 | 18.73 | 3154.13
1.6.0.4. | SINAPI | 92779 | ARMAÇÃO DE PILAR OU VIGA DE UMA ESTRUTURA CONVENCIONAL DE CONCRETO ARMADO EM UMA EDIFICAÇÃO TÉRREA OU SOBRADO UTILIZANDO AÇO CA-50 DE 12,5 MM - MONTAGEM. AF_12/2015 | KG | 39 | 12.6 | 15.65 | 610.35
1.6.0.5. | SINAPI | 92780 | ARMAÇÃO DE PILAR OU VIGA DE UMA ESTRUTURA CONVENCIONAL DE CONCRETO ARMADO EM UMA EDIFICAÇÃO TÉRREA OU SOBRADO UTILIZANDO AÇO CA-50 DE 16,0 MM - MONTAGEM. AF_12/2015 | KG | 0.1 | 11.79 | 14.64 | 1.46
1.6.0.6. | COMP | 24 | FABRICAÇÃO DE FÔRMA PARA PILARES E ESTRUTURAS SIMILARES, EM MADEIRA SERRADA, E=25 MM. AF_12/2015 (REF. SINAPI-C 92269) | M2 | 51.05 | 89.56 | 111.22 | 5677.78
1.7. |  |  | Vigas nível 5,95m em concreto armado |  |  |  |  | 26916.58 | 2.53%
1.7.0.1. | COMP | 26 | CONCRETAGEM DE VIGAS OU LAJES, FCK=25 MPA, P/ LAJES PREMOLDADAS COM USO DE BOMBA. LANÇAMENTO, ADENSAMENTO E ACABAMENTO (REF. SINAPI-C 92724) | M3 | 7 | 541.31 | 672.2 | 4705.4
1.7.0.2. | SINAPI | 92775 | ARMAÇÃO DE PILAR OU VIGA DE UMA ESTRUTURA CONVENCIONAL DE CONCRETO ARMADO EM UMA EDIFICAÇÃO TÉRREA OU SOBRADO UTILIZANDO AÇO CA-60 DE 5,0 MM - MONTAGEM. AF_12/2015 | KG | 71.1 | 20.02 | 24.86 | 1767.55
1.7.0.3. | SINAPI | 92776 | ARMAÇÃO DE PILAR OU VIGA DE UMA ESTRUTURA CONVENCIONAL DE CONCRETO ARMADO EM UMA EDIFICAÇÃO TÉRREA OU SOBRADO UTILIZANDO AÇO CA-50 DE 6,3 MM - MONTAGEM. AF_12/2015 | KG | 103.7 | 18.5 | 22.97 | 2381.99
1.7.0.4. | SINAPI | 92777 | ARMAÇÃO DE PILAR OU VIGA DE UMA ESTRUTURA CONVENCIONAL DE CONCRETO ARMADO EM UMA EDIFICAÇÃO TÉRREA OU SOBRADO UTILIZANDO AÇO CA-50 DE 8,0 MM - MONTAGEM. AF_12/2015 | KG | 168.9 | 17.08 | 21.21 | 3582.37
1.7.0.5. | SINAPI | 92778 | ARMAÇÃO DE PILAR OU VIGA DE UMA ESTRUTURA CONVENCIONAL DE CONCRETO ARMADO EM UMA EDIFICAÇÃO TÉRREA OU SOBRADO UTILIZANDO AÇO CA-50 DE 10,0 MM - MONTAGEM. AF_12/2015 | KG | 28.3 | 15.08 | 18.73 | 530.06
1.7.0.6. | SINAPI | 92779 | ARMAÇÃO DE PILAR OU VIGA DE UMA ESTRUTURA CONVENCIONAL DE CONCRETO ARMADO EM UMA EDIFICAÇÃO TÉRREA OU SOBRADO UTILIZANDO AÇO CA-50 DE 12,5 MM - MONTAGEM. AF_12/2015 | KG | 10.5 | 12.6 | 15.65 | 164.33
1.7.0.7. | COMP | 31 | MONTAGEM E DESMONTAGEM DE FÔRMA DE VIGA, ESCORAMENTO COM GARFO DE MADEIRA, PÉ-DIREITO SIMPLES, EM CHAPA DE MADEIRA PLASTIFICADA (REF. SINAPI-C 92467) | M2 | 106.25 | 104.48 | 129.74 | 13784.88
1.8. |  |  | Laje nível 5,95m em concreto armado |  |  |  |  | 12891.38 | 1.212%
1.8.0.1. | COMP | 27 | LAJE PRE-MOLDADA INCLUINDO VIGOTAS, TIJOLOS, ARMADURA E CAPEAMENTO DE 4CM DE CONCRETO 30MPA (REF. SINAPI-C 74202/002) | M2 | 84.35 | 118.37 | 146.99 | 12398.61
1.8.0.2. | SINAPI | 92786 | ARMAÇÃO DE LAJE DE UMA ESTRUTURA CONVENCIONAL DE CONCRETO ARMADO EM UMA EDIFICAÇÃO TÉRREA OU SOBRADO UTILIZANDO AÇO CA-50 DE 8,0 MM - MONTAGEM. AF_12/2015 | KG | 21.7 | 15.59 | 19.36 | 420.11
1.8.0.3. | SINAPI | 92787 | ARMAÇÃO DE LAJE DE UMA ESTRUTURA CONVENCIONAL DE CONCRETO ARMADO EM UMA EDIFICAÇÃO TÉRREA OU SOBRADO UTILIZANDO AÇO CA-50 DE 10,0 MM - MONTAGEM. AF_12/2015 | KG | 4.2 | 13.93 | 17.3 | 72.66
1.9. |  |  | Escadas nível 5,95m em concreto armado |  |  |  |  | 5566.47 | 0.5231%
1.9.0.1. | SINAPI | 99434 | CONCRETAGEM DE LAJES EM EDIFICAÇÕES MULTIFAMILIARES FEITAS COM SISTEMA DE FÔRMAS MANUSEÁVEIS, COM CONCRETO USINADO BOMBEÁVEL FCK 25 MPA - LANÇAMENTO, ADENSAMENTO E ACABAMENTO (EXCLUSIVE BOMBA LANÇA). AF_10/2021 | M3 | 1.35 | 570.67 | 708.66 | 956.69
1.9.0.2. | SINAPI | 95944 | ARMAÇÃO DE ESCADA, DE UMA ESTRUTURA CONVENCIONAL DE CONCRETO ARMADO UTILIZANDO AÇO CA-50 DE 6,3 MM - MONTAGEM. AF_11/2020 | KG | 8.2 | 21.95 | 27.26 | 223.53
1.9.0.3. | SINAPI | 95945 | ARMAÇÃO DE ESCADA, DE UMA ESTRUTURA CONVENCIONAL DE CONCRETO ARMADO UTILIZANDO AÇO CA-50 DE 8,0 MM - MONTAGEM. AF_11/2020 | KG | 1.6 | 18.28 | 22.7 | 36.32
1.9.0.4. | SINAPI | 95946 | ARMAÇÃO DE ESCADA, DE UMA ESTRUTURA CONVENCIONAL DE CONCRETO ARMADO UTILIZANDO AÇO CA-50 DE 10,0 MM - MONTAGEM. AF_11/2020 | KG | 36.3 | 14.88 | 18.48 | 670.82
1.9.0.5. | SINAPI | 95943 | ARMAÇÃO DE ESCADA, DE UMA ESTRUTURA CONVENCIONAL DE CONCRETO ARMADO UTILIZANDO AÇO CA-60 DE 5,0 MM - MONTAGEM. AF_11/2020 | KG | 6.1 | 23.7 | 29.43 | 179.52
1.9.0.6. | SINAPI | 102052 | MONTAGEM E DESMONTAGEM DE FÔRMA PARA ESCADAS, COM 1 LANCE E LAJE CASCATA, EM CHAPA DE MADEIRA COMPENSADA PLASTIFICADA, 10 UTILIZAÇÕES. AF_11/2020 | M2 | 14.2 | 198.46 | 246.45 | 3499.59
1.10. |  |  | Pilares nível 8,85m em concreto armado |  |  |  |  | 12259.09 | 1.152%
1.10.0.1. | SINAPI | 103671 | CONCRETAGEM DE PILARES, FCK = 25 MPA, COM USO DE GRUA - LANÇAMENTO, ADENSAMENTO E ACABAMENTO. AF_02/2022 | M3 | 2.6 | 576.53 | 715.93 | 1861.42
1.10.0.2. | SINAPI | 92775 | ARMAÇÃO DE PILAR OU VIGA DE UMA ESTRUTURA CONVENCIONAL DE CONCRETO ARMADO EM UMA EDIFICAÇÃO TÉRREA OU SOBRADO UTILIZANDO AÇO CA-60 DE 5,0 MM - MONTAGEM. AF_12/2015 | KG | 77.1 | 20.02 | 24.86 | 1916.71
1.10.0.3. | SINAPI | 92778 | ARMAÇÃO DE PILAR OU VIGA DE UMA ESTRUTURA CONVENCIONAL DE CONCRETO ARMADO EM UMA EDIFICAÇÃO TÉRREA OU SOBRADO UTILIZANDO AÇO CA-50 DE 10,0 MM - MONTAGEM. AF_12/2015 | KG | 138.5 | 15.08 | 18.73 | 2594.11
1.10.0.4. | SINAPI | 92779 | ARMAÇÃO DE PILAR OU VIGA DE UMA ESTRUTURA CONVENCIONAL DE CONCRETO ARMADO EM UMA EDIFICAÇÃO TÉRREA OU SOBRADO UTILIZANDO AÇO CA-50 DE 12,5 MM - MONTAGEM. AF_12/2015 | KG | 36.1 | 12.6 | 15.65 | 564.97
1.10.0.5. | COMP | 24 | FABRICAÇÃO DE FÔRMA PARA PILARES E ESTRUTURAS SIMILARES, EM MADEIRA SERRADA, E=25 MM. AF_12/2015 (REF. SINAPI-C 92269) | M2 | 47.85 | 89.56 | 111.22 | 5321.88
1.11. |  |  | Vigas nível 8,85m em concreto armado |  |  |  |  | 28139.33 | 2.644%
1.11.0.1. | COMP | 26 | CONCRETAGEM DE VIGAS OU LAJES, FCK=25 MPA, P/ LAJES PREMOLDADAS COM USO DE BOMBA. LANÇAMENTO, ADENSAMENTO E ACABAMENTO (REF. SINAPI-C 92724) | M3 | 7.24 | 541.31 | 672.2 | 4866.73
1.11.0.2. | SINAPI | 92775 | ARMAÇÃO DE PILAR OU VIGA DE UMA ESTRUTURA CONVENCIONAL DE CONCRETO ARMADO EM UMA EDIFICAÇÃO TÉRREA OU SOBRADO UTILIZANDO AÇO CA-60 DE 5,0 MM - MONTAGEM. AF_12/2015 | KG | 72 | 20.02 | 24.86 | 1789.92
1.11.0.3. | SINAPI | 92776 | ARMAÇÃO DE PILAR OU VIGA DE UMA ESTRUTURA CONVENCIONAL DE CONCRETO ARMADO EM UMA EDIFICAÇÃO TÉRREA OU SOBRADO UTILIZANDO AÇO CA-50 DE 6,3 MM - MONTAGEM. AF_12/2015 | KG | 116.9 | 18.5 | 22.97 | 2685.19
1.11.0.4. | SINAPI | 92777 | ARMAÇÃO DE PILAR OU VIGA DE UMA ESTRUTURA CONVENCIONAL DE CONCRETO ARMADO EM UMA EDIFICAÇÃO TÉRREA OU SOBRADO UTILIZANDO AÇO CA-50 DE 8,0 MM - MONTAGEM. AF_12/2015 | KG | 165.8 | 17.08 | 21.21 | 3516.62
1.11.0.5. | SINAPI | 92778 | ARMAÇÃO DE PILAR OU VIGA DE UMA ESTRUTURA CONVENCIONAL DE CONCRETO ARMADO EM UMA EDIFICAÇÃO TÉRREA OU SOBRADO UTILIZANDO AÇO CA-50 DE 10,0 MM - MONTAGEM. AF_12/2015 | KG | 61.1 | 15.08 | 18.73 | 1144.4
1.11.0.6. | COMP | 31 | MONTAGEM E DESMONTAGEM DE FÔRMA DE VIGA, ESCORAMENTO COM GARFO DE MADEIRA, PÉ-DIREITO SIMPLES, EM CHAPA DE MADEIRA PLASTIFICADA (REF. SINAPI-C 92467) | M2 | 108.96 | 104.48 | 129.74 | 14136.47
1.12. |  |  | Laje nível 8,85m em concreto armado |  |  |  |  | 36503.94 | 3.431%
1.12.0.1. | COMP | 26 | CONCRETAGEM DE VIGAS OU LAJES, FCK=25 MPA, P/ LAJES PREMOLDADAS COM USO DE BOMBA. LANÇAMENTO, ADENSAMENTO E ACABAMENTO (REF. SINAPI-C 92724) | M3 | 18.55 | 541.31 | 672.2 | 12469.31
1.12.0.2. | COMP | 27 | LAJE PRE-MOLDADA INCLUINDO VIGOTAS, TIJOLOS, ARMADURA E CAPEAMENTO DE 4CM DE CONCRETO 30MPA (REF. SINAPI-C 74202/002) | M2 | 93.47 | 118.37 | 146.99 | 13739.16
1.12.0.3. | SINAPI | 92784 | ARMAÇÃO DE LAJE DE UMA ESTRUTURA CONVENCIONAL DE CONCRETO ARMADO EM UMA EDIFICAÇÃO TÉRREA OU SOBRADO UTILIZANDO AÇO CA-60 DE 5,0 MM - MONTAGEM. AF_12/2015 | KG | 164.8 | 17.48 | 21.71 | 3577.81
1.12.0.4. | SINAPI | 92785 | ARMAÇÃO DE LAJE DE UMA ESTRUTURA CONVENCIONAL DE CONCRETO ARMADO EM UMA EDIFICAÇÃO TÉRREA OU SOBRADO UTILIZANDO AÇO CA-50 DE 6,3 MM - MONTAGEM. AF_12/2015 | KG | 177.5 | 16.57 | 20.58 | 3652.95
1.12.0.5. | SINAPI | 92536 | MONTAGEM E DESMONTAGEM DE FÔRMA DE LAJE MACIÇA, PÉ-DIREITO DUPLO, EM CHAPA DE MADEIRA COMPENSADA PLASTIFICADA, 18 UTILIZAÇÕES. AF_09/2020 | M2 | 34.3 | 71.95 | 89.35 | 3064.71
1.13. |  |  | Pilares nível cobertura da torre em concreto armado |  |  |  |  | 1663.5 | 0.1563%
1.13.0.1. | SINAPI | 103671 | CONCRETAGEM DE PILARES, FCK = 25 MPA, COM USO DE GRUA - LANÇAMENTO, ADENSAMENTO E ACABAMENTO. AF_02/2022 | M3 | 0.35 | 576.53 | 715.93 | 250.58
1.13.0.2. | SINAPI | 92775 | ARMAÇÃO DE PILAR OU VIGA DE UMA ESTRUTURA CONVENCIONAL DE CONCRETO ARMADO EM UMA EDIFICAÇÃO TÉRREA OU SOBRADO UTILIZANDO AÇO CA-60 DE 5,0 MM - MONTAGEM. AF_12/2015 | KG | 10 | 20.02 | 24.86 | 248.6
1.13.0.3. | SINAPI | 92778 | ARMAÇÃO DE PILAR OU VIGA DE UMA ESTRUTURA CONVENCIONAL DE CONCRETO ARMADO EM UMA EDIFICAÇÃO TÉRREA OU SOBRADO UTILIZANDO AÇO CA-50 DE 10,0 MM - MONTAGEM. AF_12/2015 | KG | 20.3 | 15.08 | 18.73 | 380.22
1.13.0.4. | COMP | 24 | FABRICAÇÃO DE FÔRMA PARA PILARES E ESTRUTURAS SIMILARES, EM MADEIRA SERRADA, E=25 MM. AF_12/2015 (REF. SINAPI-C 92269) | M2 | 7.05 | 89.56 | 111.22 | 784.1
1.14. |  |  | Vigas nível cobertura da torre em concreto armado |  |  |  |  | 1592.53 | 0.1497%
1.14.0.1. | COMP | 26 | CONCRETAGEM DE VIGAS OU LAJES, FCK=25 MPA, P/ LAJES PREMOLDADAS COM USO DE BOMBA. LANÇAMENTO, ADENSAMENTO E ACABAMENTO (REF. SINAPI-C 92724) | M3 | 0.4 | 541.31 | 672.2 | 268.88
1.14.0.2. | SINAPI | 92775 | ARMAÇÃO DE PILAR OU VIGA DE UMA ESTRUTURA CONVENCIONAL DE CONCRETO ARMADO EM UMA EDIFICAÇÃO TÉRREA OU SOBRADO UTILIZANDO AÇO CA-60 DE 5,0 MM - MONTAGEM. AF_12/2015 | KG | 6.7 | 20.02 | 24.86 | 166.56
1.14.0.3. | SINAPI | 92777 | ARMAÇÃO DE PILAR OU VIGA DE UMA ESTRUTURA CONVENCIONAL DE CONCRETO ARMADO EM UMA EDIFICAÇÃO TÉRREA OU SOBRADO UTILIZANDO AÇO CA-50 DE 8,0 MM - MONTAGEM. AF_12/2015 | KG | 15.1 | 17.08 | 21.21 | 320.27
1.14.0.4. | COMP | 31 | MONTAGEM E DESMONTAGEM DE FÔRMA DE VIGA, ESCORAMENTO COM GARFO DE MADEIRA, PÉ-DIREITO SIMPLES, EM CHAPA DE MADEIRA PLASTIFICADA (REF. SINAPI-C 92467) | M2 | 6.45 | 104.48 | 129.74 | 836.82
1.15. |  |  | Laje nível cobertura da torre em concreto armado |  |  |  |  | 481.15 | 0.04522%
1.15.0.1. | COMP | 26 | CONCRETAGEM DE VIGAS OU LAJES, FCK=25 MPA, P/ LAJES PREMOLDADAS COM USO DE BOMBA. LANÇAMENTO, ADENSAMENTO E ACABAMENTO (REF. SINAPI-C 92724) | M3 | 0.35 | 541.31 | 672.2 | 235.27
1.15.0.2. | SINAPI | 92768 | ARMAÇÃO DE LAJE DE UMA ESTRUTURA CONVENCIONAL DE CONCRETO ARMADO EM UM EDIFÍCIO DE MÚLTIPLOS PAVIMENTOS UTILIZANDO AÇO CA-60 DE 5,0 MM - MONTAGEM. AF_12/2015 | KG | 6 | 15.37 | 19.09 | 114.54
1.15.0.3. | SINAPI | 92538 | MONTAGEM E DESMONTAGEM DE FÔRMA DE LAJE MACIÇA, PÉ-DIREITO SIMPLES, EM CHAPA DE MADEIRA COMPENSADA PLASTIFICADA, 18 UTILIZAÇÕES. AF_09/2020 | M2 | 3.45 | 30.66 | 38.07 | 131.34
1.16. |  |  | PAREDES E DIVISÓRIAS |  |  |  |  | 92120.89 | 8.657%
1.16.0.1. | SINAPI | 98557 | IMPERMEABILIZAÇÃO DE SUPERFÍCIE COM EMULSÃO ASFÁLTICA, 2 DEMÃOS AF_06/2018 | M2 | 116.65 | 38.34 | 47.61 | 5553.71
1.16.0.2. | SINAPI | 103324 | ALVENARIA DE VEDAÇÃO DE BLOCOS CERÂMICOS FURADOS NA VERTICAL DE 14X19X39CM (ESPESSURA 14CM) E ARGAMASSA DE ASSENTAMENTO COM PREPARO EM BETONEIRA | M2 | 288 | 86.47 | 107.38 | 30925.44
1.16.0.3. | SINAPI | 96359 | PAREDE COM PLACAS DE GESSO ACARTONADO (DRYWALL), PARA USO INTERNO, COM DUAS FACES SIMPLES E ESTRUTURA METÁLICA COM GUIAS SIMPLES, COM VÃOS AF_06/2017_P | M2 | 154.45 | 117.04 | 145.34 | 22447.76
1.16.0.4. | SINAPI | 93185 | VERGA PRÉ-MOLDADA PARA PORTAS COM MAIS DE 1,5 M DE VÃO. AF_03/2016 | M | 2.4 | 59 | 73.27 | 175.85
1.16.0.5. | SINAPI | 93194 | CONTRAVERGA PRÉ-MOLDADA PARA VÃOS DE ATÉ 1,5 M DE COMPRIMENTO. AF_03/2016 | M | 8 | 45.87 | 56.96 | 455.68
1.16.0.6. | SINAPI | 93195 | CONTRAVERGA PRÉ-MOLDADA PARA VÃOS DE MAIS DE 1,5 M DE COMPRIMENTO. AF_03/2016 | M | 140.65 | 55.56 | 68.99 | 9703.44
1.16.0.7. | SINAPI | 102253 | DIVISORIA SANITÁRIA, TIPO CABINE, EM GRANITO CINZA POLIDO, ESP = 3CM, ASSENTADO COM ARGAMASSA COLANTE AC III-E, EXCLUSIVE FERRAGENS. AF_01/2021 | M2 | 25.6 | 719.06 | 892.93 | 22859.01
1.17. |  |  | REVESTIMENTO |  |  |  |  | 56747.69 | 5.333%
1.17.0.1. | SINAPI | 87873 | CHAPISCO APLICADO EM ALVENARIAS E ESTRUTURAS DE CONCRETO INTERNAS, COM ROLO PARA TEXTURA ACRÍLICA. ARGAMASSA TRAÇO 1:4 E EMULSÃO POLIMÉRICA (ADESIVO) COM PREPARO MANUAL. AF_06/2014 | M2 | 576 | 5.75 | 7.14 | 4112.64
1.17.0.2. | SINAPI | 87882 | CHAPISCO APLICADO NO TETO, COM ROLO PARA TEXTURA ACRÍLICA. ARGAMASSA TRAÇO 1:4 E EMULSÃO POLIMÉRICA (ADESIVO) COM PREPARO EM BETONEIRA 400L. AF_06/2014 | M2 | 310.8 | 5.47 | 6.79 | 2110.33
1.17.0.3. | SINAPI | 89048 | (COMPOSIÇÃO REPRESENTATIVA) DO SERVIÇO DE EMBOÇO/MASSA ÚNICA, TRAÇO 1:2:8, PREPARO MECÂNICO, COM BETONEIRA DE 400L, EM PAREDES DE AMBIENTES INTERNOS, COM EXECUÇÃO DE TALISCAS, PARA EDIFICAÇÃO HABITACIONAL MULTIFAMILIAR (PRÉDIO). AF_11/2014 | M2 | 576 | 34.83 | 43.25 | 24912
1.17.0.4. | SINAPI | 90409 | MASSA ÚNICA, PARA RECEBIMENTO DE PINTURA, EM ARGAMASSA TRAÇO 1:2:8, PREPARO MANUAL, APLICADA MANUALMENTE EM TETO, ESPESSURA DE 10MM, COM EXECUÇÃO DE TALISCAS. AF_03/2015 | M2 | 310.8 | 35.75 | 44.39 | 13796.41
1.17.0.5. | SINAPI | 87273 | REVESTIMENTO CERÂMICO PARA PAREDES INTERNAS COM PLACAS TIPO ESMALTADA EXTRA DE DIMENSÕES 33X45 CM APLICADAS EM AMBIENTES DE ÁREA MAIOR QUE 5 M² NA ALTURA INTEIRA DAS PAREDES. AF_06/2014 | M2 | 158.8 | 59.92 | 74.41 | 11816.31
1.18. |  |  | PAVIMENTAÇÃO INTERNA |  |  |  |  | 58551.69 | 5.503%
1.18.0.1. | SINAPI | 94779 | (COMPOSIÇÃO REPRESENTATIVA) DO SERVIÇO DE CONTRAPISO EM ARGAMASSA TRAÇO 1:4 (CIM E AREIA), EM BETONEIRA 400 L, ESPESSURA 3 CM ÁREAS SECAS E 3 CM ÁREAS MOLHADAS, PARA EDIFICAÇÃO HABITACIONAL MULTIFAMILIAR (PRÉDIO). AF_11/2014 | M2 | 274.95 | 38.77 | 48.14 | 13236.09
1.18.0.2. | SINAPI | 87263 | REVESTIMENTO CERÂMICO ANTIDERRAPANTE PARA PISO COM PLACAS TIPO PORCELANATO DE DIMENSÕES 60X60 CM APLICADA EM AMBIENTES DE ÁREA MAIOR QUE 10 M². AF_06/2014 | M2 | 274.95 | 121.81 | 151.26 | 41588.94
1.18.0.3. | SINAPI | 88650 | RODAPÉ CERÂMICO DE 7CM DE ALTURA COM PLACAS TIPO ESMALTADA EXTRA DE DIMENSÕES 60X60CM. AF_06/2014 | M | 151.85 | 13.68 | 16.99 | 2579.93
1.18.0.4. | SINAPI | 98689 | SOLEIRA EM GRANITO, LARGURA 15 CM, ESPESSURA 2,0 CM. AF_09/2020 | M | 7.4 | 93 | 115.49 | 854.63
1.18.0.5. | SINAPI-I | 38181 | PISO TATIL ALERTA OU DIRECIONAL, DE BORRACHA, COLORIDO, 25 X 25 CM, E = 5 MM, PARA COLA | M2 | 1 | 235.22 | 292.1 | 292.1
1.19. |  |  | LOUÇAS SANITÁRIAS E ACESSÓRIOS |  |  |  |  | 12138.03 | 1.141%
1.19.0.1. | SINAPI | 86931 | VASO SANITÁRIO SIFONADO COM CAIXA ACOPLADA LOUÇA BRANCA, INCLUSO ENGATE FLEXÍVEL EM PLÁSTICO BRANCO, 1/2 X 40CM - FORNECIMENTO E INSTALAÇÃO. AF_01/2020 | UN | 6 | 415.07 | 515.43 | 3092.58
1.19.0.2. | SINAPI-I | 377 | ASSENTO SANITARIO DE PLASTICO, TIPO CONVENCIONAL | UN | 6 | 36 | 44.7 | 268.2
1.19.0.3. | SINAPI | 86943 | LAVATÓRIO LOUÇA BRANCA SUSPENSO, 29,5 X 39CM OU EQUIVALENTE, PADRÃO POPULAR, INCLUSO SIFÃO FLEXÍVEL EM PVC, VÁLVULA E ENGATE FLEXÍVEL 30CM EM PLÁSTICO E TORNEIRA CROMADA DE MESA, PADRÃO POPULAR - FORNECIMENTO E INSTALAÇÃO. AF_01/2020 | UN | 6 | 226.19 | 280.88 | 1685.28
1.19.0.4. | SINAPI | 100860 | CHUVEIRO ELÉTRICO COMUM CORPO PLÁSTICO, TIPO DUCHA  FORNECIMENTO E INSTALAÇÃO. AF_01/2020 | UN | 4 | 69.52 | 86.33 | 345.32
1.19.0.5. | COTAÇÃO | 11 | PIA INOX C/ CUBA SIMPLES SIFONADO COM METAIS - 1,20M - FARNECIMENTO E INSTALAÇÃO (DEINFRA 42919) | UND | 1 | 558.84 | 693.97 | 693.97
1.19.0.6. | COMP | 16 | INSTALAÇÃO DE BARRA DE APOIO NO BANHEIRO PNE, EM AO INÓX 40CM | UND | 8 | 166.14 | 206.31 | 1650.48
1.19.0.7. | COMP | 17 | INSTALAÇÃO DE BARRA DE APOIO NO BANHEIRO PNE, EM AO INÓX 70CM | UND | 4 | 182.99 | 227.24 | 908.96
1.19.0.8. | COMP | 18 | INSTALAÇÃO DE BARRA DE APOIO NO BANHEIRO PNE, EM AO INÓX 80CM | UND | 8 | 194.21 | 241.17 | 1929.36
1.19.0.9. | SINAPI | 100874 | PUXADOR PARA PCD, FIXADO NA PORTA - FORNECIMENTO E INSTALAÇÃO. AF_01/2020 | UN | 4 | 314.84 | 390.97 | 1563.88
1.20. |  |  | COBERTURA |  |  |  |  | 27709.38 | 2.604%
1.20.0.1. | SINAPI | 92541 | TRAMA DE MADEIRA COMPOSTA POR RIPAS, CAIBROS E TERÇAS PARA TELHADOS DE ATÉ 2 ÁGUAS PARA TELHA CERÂMICA CAPA-CANAL, INCLUSO TRANSPORTE VERTICAL. AF_07/2019 | M2 | 138.15 | 79.23 | 98.39 | 13592.58
1.20.0.2. | SINAPI | 102233 | PINTURA IMUNIZANTE PARA MADEIRA, 1 DEMÃO. AF_01/2021 | M2 | 138.15 | 10.29 | 12.78 | 1765.56
1.20.0.3. | SINAPI | 94442 | TELHAMENTO COM TELHA CERÂMICA DE ENCAIXE, TIPO ROMANA, COM ATÉ 2 ÁGUAS, INCLUSO TRANSPORTE VERTICAL. AF_07/2019 | M2 | 138.15 | 34.24 | 42.52 | 5874.14
1.20.0.4. | SINAPI | 94221 | CUMEEIRA PARA TELHA CERÂMICA EMBOÇADA COM ARGAMASSA TRAÇO 1:2:9 (CIMENTO, CAL E AREIA) PARA TELHADOS COM ATÉ 2 ÁGUAS, INCLUSO TRANSPORTE VERTICAL. AF_07/2019 | M | 14 | 24.27 | 30.14 | 421.96
1.20.0.5. | DEINFRA | 43836 | CALHA DE ALUMÍNIO 50CM, 0,7MM | M | 32.6 | 64.47 | 80.06 | 2609.96
1.20.0.6. | DEINFRA | 43837 | RUFO DE 50CM DE CHAPA DE ALUMINIO 0,70MM | M | 49.8 | 51.51 | 63.97 | 3185.71
1.20.0.7. | SINAPI | 98557 | IMPERMEABILIZAÇÃO DE SUPERFÍCIE COM EMULSÃO ASFÁLTICA, 2 DEMÃOS AF_06/2018 | M2 | 5.45 | 38.34 | 47.61 | 259.47
1.21. |  |  | SISTEMA PREVENTIVO DE INCÊNCIO |  |  |  |  | 3086.52 | 0.2901%
1.21.0.1. | SINAPI | 101908 | EXTINTOR DE INCÊNDIO PORTÁTIL COM CARGA DE PQS DE 4 KG, CLASSE BC - FORNECIMENTO E INSTALAÇÃO. AF_10/2020_P | UN | 6 | 167.58 | 208.1 | 1248.6
1.21.0.2. | SINAPI-I | 37558 | PLACA DE SINALIZACAO DE SEGURANCA CONTRA INCENDIO, FOTOLUMINESCENTE, RETANGULAR, *20 X 40* CM, EM PVC *2* MM ANTI-CHAMAS (SIMBOLOS, CORES E PICTOGRAMAS CONFORME NBR 16820) | UN | 12 | 39.84 | 49.47 | 593.64
1.21.0.3. | SINAPI | 97599 | LUMINÁRIA DE EMERGÊNCIA - FORNECIMENTO E INSTALAÇÃO. (SINALIZAÇÃO DE SAÍDA) | UN | 7 | 28.02 | 34.8 | 243.6
1.21.0.4. | SINAPI | 97599 | LUMINÁRIA DE EMERGÊNCIA, COM 30 LÂMPADAS LED DE 2 W, SEM REATOR - FORNECIMENTO E INSTALAÇÃO. AF_02/2020 | UN | 26 | 28.02 | 34.8 | 904.8
1.21.0.5. | COMP | 5 | PLACA DE SINALIZAÇÃO ACRILICO (DEINFRA 43700) | UND | 4 | 19.3 | 23.97 | 95.88
1.22. |  |  | GUARDA-CORPO E CORRIMÃO |  |  |  |  | 7695.61 | 0.7232%
1.22.0.1. | SINAPI | 99839 | GUARDA-CORPO DE AÇO GALVANIZADO DE 1,10M DE ALTURA, MONTANTES TUBULARES DE 1.1/2 ESPAÇADOS DE 1,20M, TRAVESSA SUPERIOR DE 2, GRADIL FORMADO POR BARRAS CHATAS EM FERRO DE 32X4,8MM, FIXADO COM CHUMBADOR MECÂNICO. AF_04/2019_P | M | 1.35 | 527.81 | 655.43 | 884.83
1.22.0.2. | SINAPI | 99855 | CORRIMÃO SIMPLES, DIÂMETRO EXTERNO = 1 1/2", EM AÇO GALVANIZADO. AF_04/2019_P | M | 45.6 | 116.43 | 144.58 | 6592.85
1.22.0.3. | SINAPI | 100753 | PINTURA COM TINTA ACRÍLICA DE ACABAMENTO PULVERIZADA SOBRE SUPERFÍCIES METÁLICAS (EXCETO PERFIL) EXECUTADO EM OBRA (02 DEMÃOS). AF_01/2020_P | M2 | 8.45 | 20.77 | 25.79 | 217.93
1.23. |  |  | INSTALAÇÕES ELÉTRICAS |  |  |  |  | 41454.32 | 3.896%
1.23.1. |  |  | Elétrica |  |  |  |  | 41454.32 | 3.896%
1.23.1.1. | COMP | 2 | ENTRADA DE ENERGIA | UND | 1 | 2896.37 | 3596.71 | 3596.71
1.23.1.2. | SINAPI | 91836 | ELETRODUTO FLEXÍVEL CORRUGADO, PVC, DN 32 MM (1"), PARA CIRCUITOS TERMINAIS, INSTALADO EM FORRO - FORNECIMENTO E INSTALAÇÃO. AF_12/2015 | M | 109 | 12.65 | 15.71 | 1712.39
1.23.1.3. | SINAPI | 91844 | ELETRODUTO FLEXÍVEL CORRUGADO, PVC, DN 25 MM (3/4"), PARA CIRCUITOS TERMINAIS, INSTALADO EM LAJE - FORNECIMENTO E INSTALAÇÃO. AF_12/2015 | M | 397.2 | 7.94 | 9.86 | 3916.39
1.23.1.4. | SINAPI | 97668 | ELETRODUTO FLEXÍVEL CORRUGADO, PEAD, DN 63 (2") - FORNECIMENTO E INSTALAÇÃO. AF_04/2016 | M | 31.2 | 13.78 | 17.11 | 533.83
1.23.1.5. | SINAPI | 91925 | CABO DE COBRE FLEXÍVEL ISOLADO, 1,5 MM², ANTI-CHAMA 0,6/1,0 KV, PARA CIRCUITOS TERMINAIS - FORNECIMENTO E INSTALAÇÃO. AF_12/2015 | M | 662.6 | 4.29 | 5.33 | 3531.66
1.23.1.6. | SINAPI | 91927 | CABO DE COBRE FLEXÍVEL ISOLADO, 2,5 MM², ANTI-CHAMA 0,6/1,0 KV, PARA CIRCUITOS TERMINAIS - FORNECIMENTO E INSTALAÇÃO. AF_12/2015 | M | 972.4 | 5.75 | 7.14 | 6942.94
1.23.1.7. | SINAPI | 91928 | CABO DE COBRE FLEXÍVEL ISOLADO, 4 MM², ANTI-CHAMA 450/750 V, PARA CIRCUITOS TERMINAIS - FORNECIMENTO E INSTALAÇÃO. AF_12/2015 | M | 26.5 | 7.15 | 8.88 | 235.32
1.23.1.8. | SINAPI | 91930 | CABO DE COBRE FLEXÍVEL ISOLADO, 6 MM², ANTI-CHAMA 450/750 V, PARA CIRCUITOS TERMINAIS - FORNECIMENTO E INSTALAÇÃO. AF_12/2015 | M | 186.2 | 9.75 | 12.11 | 2254.88
1.23.1.9. | SINAPI | 91953 | INTERRUPTOR SIMPLES (1 MÓDULO), 10A/250V, INCLUINDO SUPORTE E PLACA - FORNECIMENTO E INSTALAÇÃO. AF_12/2015 | UN | 13 | 28.81 | 35.78 | 465.14
1.23.1.10. | SINAPI | 91959 | INTERRUPTOR SIMPLES (2 MÓDULOS), 10A/250V, INCLUINDO SUPORTE E PLACA - FORNECIMENTO E INSTALAÇÃO. AF_12/2015 | UN | 2 | 45.44 | 56.43 | 112.86
1.23.1.11. | SINAPI | 91957 | INTERRUPTOR SIMPLES (1 MÓDULO) COM INTERRUPTOR PARALELO (1 MÓDULO), 10A/250V, INCLUINDO SUPORTE E PLACA - FORNECIMENTO E INSTALAÇÃO. AF_12/2015 | UN | 1 | 52.37 | 65.03 | 65.03
1.23.1.12. | SINAPI | 91955 | INTERRUPTOR PARALELO (1 MÓDULO), 10A/250V, INCLUINDO SUPORTE E PLACA - FORNECIMENTO E INSTALAÇÃO. AF_12/2015 | UN | 9 | 35.79 | 44.44 | 399.96
1.23.1.13. | SINAPI | 92023 | INTERRUPTOR SIMPLES (1 MÓDULO) COM 1 TOMADA DE EMBUTIR 2P+T 10 A, INCLUINDO SUPORTE E PLACA - FORNECIMENTO E INSTALAÇÃO. AF_12/2015 | UN | 4 | 51.22 | 63.6 | 254.4
1.23.1.14. | SINAPI | 91996 | TOMADA MÉDIA DE EMBUTIR (1 MÓDULO), 2P+T 10 A, INCLUINDO SUPORTE E PLACA - FORNECIMENTO E INSTALAÇÃO. AF_12/2015 | UN | 56 | 34.64 | 43.02 | 2409.12
1.23.1.15. | SINAPI | 97592 | LUMINÁRIA TIPO PLAFON, DE SOBREPOR, COM 1 LÂMPADA LED DE 12/13 W, SEM REATOR - FORNECIMENTO E INSTALAÇÃO. AF_02/2020 | UN | 81 | 42.04 | 52.21 | 4229.01
1.23.1.16. | SINAPI | 97605 | LUMINÁRIA ARANDELA TIPO MEIA LUA, DE SOBREPOR, COM 1 LÂMPADA LED DE 6 W, SEM REATOR - FORNECIMENTO E INSTALAÇÃO. AF_02/2020 | UN | 4 | 126.14 | 156.64 | 626.56
1.23.1.17. | SINAPI | 91940 | CAIXA RETANGULAR 4" X 2" MÉDIA (1,30 M DO PISO), PVC, INSTALADA EM PAREDE - FORNECIMENTO E INSTALAÇÃO. AF_12/2015 | UN | 130 | 17.2 | 21.36 | 2776.8
1.23.1.18. | SINAPI | 91937 | CAIXA OCTOGONAL 3" X 3", PVC, INSTALADA EM LAJE - FORNECIMENTO E INSTALAÇÃO. AF_12/2015 | UN | 81 | 12.27 | 15.24 | 1234.44
1.23.1.19. | SINAPI | 93653 | DISJUNTOR MONOPOLAR TIPO DIN, CORRENTE NOMINAL DE 10A - FORNECIMENTO E INSTALAÇÃO. AF_10/2020 | UN | 6 | 11.92 | 14.8 | 88.8
1.23.1.20. | SINAPI | 93654 | DISJUNTOR MONOPOLAR TIPO DIN, CORRENTE NOMINAL DE 16A - FORNECIMENTO E INSTALAÇÃO. AF_10/2020 | UN | 13 | 12.65 | 15.71 | 204.23
1.23.1.21. | SINAPI | 93656 | DISJUNTOR MONOPOLAR TIPO DIN, CORRENTE NOMINAL DE 25A - FORNECIMENTO E INSTALAÇÃO. AF_10/2020 | UN | 1 | 14.01 | 17.4 | 17.4
1.23.1.22. | SINAPI | 93657 | DISJUNTOR MONOPOLAR TIPO DIN, CORRENTE NOMINAL DE 32A - FORNECIMENTO E INSTALAÇÃO. AF_10/2020 | UN | 6 | 15.7 | 19.5 | 117
1.23.1.23. | SINAPI | 101893 | DISJUNTOR TRIPOLAR TIPO NEMA, CORRENTE NOMINAL DE 10 ATÉ 50A - FORNECIMENTO E INSTALAÇÃO. AF_10/2020 | UN | 7 | 93.1 | 115.61 | 809.27
1.23.1.24. | SINAPI | 93663 | DISJUNTOR BIPOLAR TIPO DIN, CORRENTE NOMINAL DE 25A - FORNECIMENTO E INSTALAÇÃO. AF_10/2020 | UN | 1 | 61.48 | 76.35 | 76.35
1.23.1.25. | SINAPI | 93665 | DISJUNTOR BIPOLAR TIPO DIN, CORRENTE NOMINAL DE 40A - FORNECIMENTO E INSTALAÇÃO. AF_10/2020 | UN | 4 | 69.47 | 86.27 | 345.08
1.23.1.26. | SINAPI | 39471 | DISPOSITIVO DPS CLASSE II, 1 POLO, TENSAO MAXIMA DE 275 V, CORRENTE MAXIMA DE *45* KA (TIPO AC) | UN | 12 | 103.2 | 128.15 | 1537.8
1.23.1.27. | SINAPI | 43100 | QUADRO DE DISTRIBUICAO, EM PVC, DE EMBUTIR, COM BARRAMENTO TERRA / NEUTRO, PARA 48 DISJUNTORES DIN | UN | 3 | 654.8 | 813.13 | 2439.39
1.23.1.28. | SINAPI | 97891 | CAIXA ENTERRADA ELÉTRICA RETANGULAR, EM ALVENARIA COM BLOCOS DE CONCRETO, FUNDO COM BRITA, DIMENSÕES INTERNAS: 0,4X0,4X0,4 M. AF_12/2020 | UN | 2 | 210 | 260.78 | 521.56
1.24. |  |  | INSTALAÇÕES ESPECIAIS |  |  |  |  | 4642.26 | 0.4363%
1.24.0.1. | SINAPI | 98307 | TOMADA DE REDE RJ45 - FORNECIMENTO E INSTALAÇÃO. AF_11/2019 | UN | 9 | 48.26 | 59.93 | 539.37
1.24.0.2. | SINAPI | 98308 | TOMADA PARA TELEFONE RJ11 - FORNECIMENTO E INSTALAÇÃO. AF_11/2019 | UN | 5 | 32.59 | 40.47 | 202.35
1.24.0.3. | SINAPI | 91856 | ELETRODUTO FLEXÍVEL CORRUGADO, PVC, DN 32 MM (1"), PARA CIRCUITOS TERMINAIS, INSTALADO EM PAREDE - FORNECIMENTO E INSTALAÇÃO. AF_12/2015 | M | 99.05 | 14.07 | 17.47 | 1730.4
1.24.0.4. | SINAPI | 97668 | ELETRODUTO FLEXÍVEL CORRUGADO, PEAD, DN 63 (2") - FORNECIMENTO E INSTALAÇÃO. AF_04/2016 | M | 14.85 | 13.78 | 17.11 | 254.08
1.24.0.5. | SINAPI | 98288 | CABO TELEFÔNICO CCI-50 2 PARES, SEM BLINDAGEM, INSTALADO EM DISTRIBUIÇÃO DE EDIFICAÇÃO INSTITUCIONAL - FORNECIMENTO E INSTALAÇÃO. AF_11/2019 | M | 46.5 | 2.57 | 3.19 | 148.34
1.24.0.6. | SINAPI | 100561 | QUADRO DE DISTRIBUICAO PARA TELEFONE N.3, 40X40X12CM EM CHAPA METALICA, DE EMBUTIR, SEM ACESSORIOS, PADRAO TELEBRAS, FORNECIMENTO E INSTALAÇÃO. AF_11/2019 | UN | 3 | 238.51 | 296.18 | 888.54
1.24.0.7. | COTAÇÃO | 7 | CABO UTP-4P CATEGORIA 6e (DEINFRA 40025) | UND | 58.45 | 8.52 | 10.58 | 618.4
1.24.0.8. | SINAPI | 97891 | CAIXA ENTERRADA ELÉTRICA RETANGULAR, EM ALVENARIA COM BLOCOS DE CONCRETO, FUNDO COM BRITA, DIMENSÕES INTERNAS: 0,4X0,4X0,4 M. AF_12/2020 | UN | 1 | 210 | 260.78 | 260.78
1.25. |  |  | AR CONDICIONADO |  |  |  |  | 7715.76 | 0.7251%
1.25.0.1. | SINAPI | 97329 | TUBO EM COBRE FLEXÍVEL, DN 1/2", COM ISOLAMENTO, INSTALADO EM RAMAL DE ALIMENTAÇÃO DE AR CONDICIONADO COM CONDENSADORA INDIVIDUAL  FORNECIMENTO E INSTALAÇÃO. AF_12/2015 | M | 45.2 | 69.07 | 85.77 | 3876.8
1.25.0.2. | SINAPI | 91784 | (COMPOSIÇÃO REPRESENTATIVA) DO SERVIÇO DE INSTALAÇÃO DE TUBOS DE PVC, SOLDÁVEL, ÁGUA FRIA, DN 20 MM (INSTALADO EM RAMAL, SUB-RAMAL OU RAMAL DE DISTRIBUIÇÃO), INCLUSIVE CONEXÕES, CORTES E FIXAÇÕES, PARA PRÉDIOS. AF_10/2015 | M | 68.7 | 45 | 55.88 | 3838.96
1.26. |  |  | INSTALAÇÕES HIDROSSANITÁRIAS |  |  |  |  | 29295.48 | 2.753%
1.26.1. |  |  | Esgoto |  |  |  |  | 10957.45 | 1.03%
1.26.1.1. | SINAPI | 91792 | (COMPOSIÇÃO REPRESENTATIVA) DO SERVIÇO DE INSTALAÇÃO DE TUBO DE PVC, SÉRIE NORMAL, ESGOTO PREDIAL, DN 40 MM (INSTALADO EM RAMAL DE DESCARGA OU RAMAL DE ESGOTO SANITÁRIO), INCLUSIVE CONEXÕES, CORTES E FIXAÇÕES | M | 12.7 | 60.36 | 74.96 | 951.99
1.26.1.2. | SINAPI | 91793 | (COMPOSIÇÃO REPRESENTATIVA) DO SERVIÇO DE INSTALAÇÃO DE TUBO DE PVC, SÉRIE NORMAL, ESGOTO PREDIAL, DN 50 MM (INSTALADO EM RAMAL DE DESCARGA OU RAMAL DE ESGOTO SANITÁRIO), INCLUSIVE CONEXÕES, CORTES E FIXAÇÕES | M | 17.9 | 89.99 | 111.75 | 2000.33
1.26.1.3. | SINAPI | 91795 | (COMPOSIÇÃO REPRESENTATIVA) DO SERVIÇO DE INST. TUBO PVC, SÉRIE N, ESGOTO PREDIAL, 100 MM (INST. RAMAL DESCARGA, RAMAL DE ESG. SANIT., PRUMADA ESG. SANIT., VENTILAÇÃO OU SUB-COLETOR AÉREO), INCL. CONEXÕES E CORTES, FIXAÇÕES | M | 37.4 | 72.87 | 90.49 | 3384.33
1.26.1.4. | SINAPI | 91796 | (COMPOSIÇÃO REPRESENTATIVA) DO SERVIÇO DE INSTALAÇÃO DE TUBO DE PVC, SÉRIE NORMAL, ESGOTO PREDIAL, DN 150 MM (INSTALADO EM SUB-COLETOR AÉREO), INCLUSIVE CONEXÕES, CORTES E FIXAÇÕES, PARA PRÉDIOS. AF_10/2015 | M | 3 | 81.74 | 101.5 | 304.5
1.26.1.5. | SINAPI | 89707 | CAIXA SIFONADA, PVC, DN 100 X 100 X 50 MM, JUNTA ELÁSTICA, FORNECIDA E INSTALADA EM RAMAL DE DESCARGA OU EM RAMAL DE ESGOTO SANITÁRIO. AF_12/2014 | UN | 12 | 39.54 | 49.1 | 589.2
1.26.1.6. | SINAPI | 98107 | CAIXA DE GORDURA SIMPLES (CAPACIDADE: 36 L), RETANGULAR, EM ALVENARIA COM BLOCOS DE CONCRETO, DIMENSÕES INTERNAS = 0,2X0,4 M, ALTURA INTERNA = 0,8 M. AF_12/2020 | UN | 1 | 296.2 | 367.82 | 367.82
1.26.1.7. | SINAPI | 97902 | CAIXA ENTERRADA HIDRÁULICA RETANGULAR EM ALVENARIA COM TIJOLOS CERÂMICOS MACIÇOS, DIMENSÕES INTERNAS: 0,6X0,6X0,6 M PARA REDE DE ESGOTO. AF_12/2020 | UN | 4 | 676.29 | 839.82 | 3359.28
1.26.2. |  |  | Sistema de tratamento de esgoto |  |  |  |  | 11123.61 | 1.045%
1.26.2.1. | SINAPI | 93358 | ESCAVAÇÃO MANUAL DE VALA COM PROFUNDIDADE MENOR OU IGUAL A 1,30 M. AF_02/2021 | M3 | 10.15 | 80.7 | 100.21 | 1017.13
1.26.2.2. | SINAPI-I | 39363 | FOSSA SEPTICA, SEM FILTRO, PARA 15 A 30 CONTRIBUINTES, CILINDRICA, COM TAMPA, EM POLIETILENO DE ALTA DENSIDADE (PEAD), CAPACIDADE APROXIMADA DE 5500 LITROS (NBR 7229) | UN | 1 | 4377.6 | 5436.1 | 5436.1
1.26.2.3. | SINAPI-I | 39367 | FILTRO ANAEROBIO, EM POLIETILENO DE ALTA DENSIDADE (PEAD), CAPACIDADE *5000* LITROS (NBR 13969) | UN | 1 | 3760.98 | 4670.38 | 4670.38
1.26.3. |  |  | Água Fria |  |  |  |  | 7214.42 | 0.678%
1.26.3.1. | SINAPI | 95675 | HIDRÔMETRO DN 25 (¾ ), 5,0 M³/H FORNECIMENTO E INSTALAÇÃO. AF_11/2016 | UN | 1 | 229.76 | 285.32 | 285.32
1.26.3.2. | SINAPI-I | 11749 | VALVULA DE ESFERA BRUTA EM BRONZE, BITOLA 3/4 " (REF 1552-B) | UN | 1 | 40.33 | 50.08 | 50.08
1.26.3.3. | SINAPI | 94794 | REGISTRO DE GAVETA BRUTO, LATÃO, ROSCÁVEL, 1 1/2", COM ACABAMENTO E CANOPLA CROMADOS - FORNECIMENTO E INSTALAÇÃO. AF_08/2021 | UN | 1 | 124.38 | 154.46 | 154.46
1.26.3.4. | SINAPI | 89987 | REGISTRO DE GAVETA BRUTO, LATÃO, ROSCÁVEL, 3/4", COM ACABAMENTO E CANOPLA CROMADOS - FORNECIMENTO E INSTALAÇÃO. AF_08/2021 | UN | 6 | 70.37 | 87.39 | 524.34
1.26.3.5. | SINAPI | 89985 | REGISTRO DE PRESSÃO BRUTO, LATÃO, ROSCÁVEL, 3/4", COM ACABAMENTO E CANOPLA CROMADOS - FORNECIMENTO E INSTALAÇÃO. AF_08/2021 | UN | 4 | 66.96 | 83.15 | 332.6
1.26.3.6. | SINAPI | 89383 | ADAPTADOR CURTO COM BOLSA E ROSCA PARA REGISTRO, PVC, SOLDÁVEL, DN 25MM X 3/4, INSTALADO EM RAMAL OU SUB-RAMAL DE ÁGUA - FORNECIMENTO E INSTALAÇÃO. AF_12/2014 | UN | 12 | 6.98 | 8.67 | 104.04
1.26.3.7. | SINAPI | 89627 | TÊ DE REDUÇÃO, PVC, SOLDÁVEL, DN 50MM X 25MM, INSTALADO EM PRUMADA DE ÁGUA - FORNECIMENTO E INSTALAÇÃO. AF_12/2014 | UN | 1 | 22.42 | 27.84 | 27.84
1.26.3.8. | SINAPI | 94711 | ADAPTADOR COM FLANGES LIVRES, PVC, SOLDÁVEL, DN 50 MM X 1 1/2 , INSTALADO EM RESERVAÇÃO DE ÁGUA DE EDIFICAÇÃO QUE POSSUA RESERVATÓRIO DE FIBRA/FIBROCIMENTO FORNECIMENTO E INSTALAÇÃO. AF_06/2016 | UN | 3 | 67.6 | 83.95 | 251.85
1.26.3.9. | SINAPI-I | 813 | BUCHA DE REDUCAO DE PVC, SOLDAVEL, LONGA, COM 50 X 25 MM, PARA AGUA FRIA PREDIAL | UN | 3 | 5.18 | 6.43 | 19.29
1.26.3.10. | SINAPI | 91785 | (COMPOSIÇÃO REPRESENTATIVA) DO SERVIÇO DE INSTALAÇÃO DE TUBOS DE PVC, SOLDÁVEL, ÁGUA FRIA, DN 25 MM (INSTALADO EM RAMAL, SUB-RAMAL, RAMAL DE DISTRIBUIÇÃO OU PRUMADA), INCLUSIVE CONEXÕES, CORTES E FIXAÇÕES, PARA PRÉDIOS. AF_10/2015 | M | 66.5 | 44.64 | 55.43 | 3686.1
1.26.3.11. | SINAPI | 91788 | (COMPOSIÇÃO REPRESENTATIVA) DO SERVIÇO DE INSTALAÇÃO DE TUBOS DE PVC, SOLDÁVEL, ÁGUA FRIA, DN 50 MM (INSTALADO EM PRUMADA), INCLUSIVE CONEXÕES, CORTES E FIXAÇÕES, PARA PRÉDIOS. AF_10/2015 | M | 10.5 | 46.05 | 57.18 | 600.39
1.26.3.12. | COMP | 44 | CAIXA D'AGUA EM POLIETILENO 1000 LITROS, COM TAMPA E COM ACESSÓRIOS - FORNECIMENTO, TRANSPORTE E INSTALAÇÃO (REF. SINAPI-C 88503) | UND | 1 | 948.71 | 1178.11 | 1178.11
1.27. |  |  | ESQUADRIAS |  |  |  |  | 101836.79 | 9.57%
1.27.0.1. | DEINFRA | 40142 | PORTA DE VIDRO TEMPERADO 10MM - JATEADO, COM FERRAGENS - INSTALADA | M2 | 4.2 | 581.09 | 721.6 | 3030.72
1.27.0.2. | SINAPI | 90844 | KIT DE PORTA DE MADEIRA PARA PINTURA, SEMI-OCA (LEVE OU MÉDIA), PADRÃO MÉDIO, 90X210CM, ESPESSURA DE 3,5CM, ITENS INCLUSOS: DOBRADIÇAS, MONTAGEM E INSTALAÇÃO DO BATENTE, FECHADURA COM EXECUÇÃO DO FURO - FORNECIMENTO E INSTALAÇÃO. AF_12/2019 | UN | 6 | 1103.55 | 1370.39 | 8222.34
1.27.0.3. | SINAPI | 91341 | PORTA EM ALUMÍNIO DE ABRIR TIPO VENEZIANA COM GUARNIÇÃO, FIXAÇÃO COM PARAFUSOS - FORNECIMENTO E INSTALAÇÃO. AF_12/2019 | M2 | 7.2 | 882.25 | 1095.58 | 7888.18
1.27.0.4. | SINAPI | 94570 | JANELA DE ALUMÍNIO DE CORRER COM 2 FOLHAS PARA VIDROS, COM VIDROS, BATENTE, ACABAMENTO COM ACETATO OU BRILHANTE E FERRAGENS. EXCLUSIVE ALIZAR E CONTRAMARCO. FORNECIMENTO E INSTALAÇÃO. AF_12/2019 | M2 | 81.15 | 372.36 | 462.4 | 37523.76
1.27.0.5. | DEINFRA | 42688 | JANELA DE ALUMÍNIO ANODIZADO (BASCULANTE) - FONECIMENTO E INSTALAÇÃO | M2 | 29.1 | 731.71 | 908.64 | 26441.42
1.27.0.6. | SINAPI | 101965 | PEITORIL LINEAR EM GRANITO OU MÁRMORE, L = 15CM, COMPRIMENTO DE ATÉ 2M, ASSENTADO COM ARGAMASSA 1:6 COM ADITIVO. AF_11/2020 | M | 110.25 | 136.81 | 169.89 | 18730.37
1.28. |  |  | PINTURA |  |  |  |  | 23796.26 | 2.236%
1.28.0.1. | SINAPI | 88485 | APLICAÇÃO DE FUNDO SELADOR ACRÍLICO EM PAREDES E TETO, UMA DEMÃO | M2 | 728 | 2.48 | 3.08 | 2242.24
1.28.0.2. | SINAPI | 88489 | APLICAÇÃO MANUAL DE PINTURA COM TINTA LÁTEX ACRÍLICA EM PAREDES, DUAS DEMÃOS. AF_06/2014 | M2 | 416.2 | 13.9 | 17.26 | 7183.61
1.28.0.3. | SINAPI | 88488 | APLICAÇÃO MANUAL DE PINTURA COM TINTA LÁTEX ACRÍLICA EM TETO, DUAS DEMÃOS. AF_06/2014 | M2 | 311.8 | 15.87 | 19.71 | 6145.58
1.28.0.4. | SINAPI | 102197 | PINTURA FUNDO NIVELADOR ALQUÍDICO BRANCO EM MADEIRA. AF_01/2021 | M2 | 34.05 | 26.95 | 33.47 | 1139.65
1.28.0.5. | SINAPI | 102218 | PINTURA TINTA DE ACABAMENTO (PIGMENTADA) ESMALTE SINTÉTICO FOSCO EM MADEIRA, 2 DEMÃOS. AF_01/2021 | M2 | 34.05 | 15.1 | 18.75 | 638.44
1.28.0.6. | SINAPI | 88497 | APLICAÇÃO E LIXAMENTO DE MASSA LÁTEX EM PAREDES, DUAS DEMÃOS. AF_06/2014 | M2 | 308.9 | 16.81 | 20.87 | 6446.74
1.29. |  |  | IMPLANTAÇÃO SERVIÇOS EXTERNOS |  |  |  |  | 8911.9 | 0.8375%
1.29.0.1. | SINAPI | 97083 | COMPACTAÇÃO MECÂNICA DE SOLO PARA EXECUÇÃO DE RADIER, PISO DE CONCRETO OU LAJE SOBRE SOLO, COM COMPACTADOR DE SOLOS A PERCUSSÃO. AF_09/2021 | M2 | 58.56 | 3.24 | 4.02 | 235.41
1.29.0.2. | COMP | 30 | LASTRO COM MATERIAL GRANULAR (PEDRA BRITADA N.2), APLICADO EM PISOS OU RADIERS, ESPESSURA DE *10 CM*. AF_08/2017 | M3 | 5.86 | 106.98 | 132.85 | 778.5
1.29.0.3. | SINAPI | 94994 | EXECUÇÃO DE PASSEIO (CALÇADA) OU PISO DE CONCRETO COM CONCRETO MOLDADO IN LOCO, FEITO EM OBRA, ACABAMENTO CONVENCIONAL, ESPESSURA 8 CM, ARMADO. AF_07/2016 | M2 | 58.56 | 108.61 | 134.87 | 7897.99
TOTAL DA OBRA | [7 empty] | 1064070.04 | 100%
Referência: Sinapi (fev/2022) e Deinfra (Janeiro/2021) Atualizados para Fevereiro 2022
Ana Carolina Dellamora Rebello
Arquitetura e Urbanista CAU A133245-7
,

## QUADRO_QUANTIDADES (hidden)
Nº | ESPECIFICAÇÕES | DISCRIMINAÇÃO | Un | QUADRO DE QUANTIDADES
1 |  | INSTALAÇÃO DE CANTEIROS E SERVIÇOS PRELIMINARES
1.1 | C-74209/001 SINAPI | PLACA DE OBRA EM CHAPA DE AÇO GALVANIZADO | m² | 12
1.2 | C-73847/002 SINAPI | ALUGUEL CONTAINER/ESCRIT./WC C/ 1 VASO / 1 LAV. / 1 MIC. / 4 CHUV. LARG.=2,20M COMPR.=6,20M ALT.=2,50M CHAPAS AÇO C/ NERV. TRAPEZ. FORRO C/ ISOL. TERMO-ACUST. CHASSIS REFORÇ. PISO COMPENS. NAVAL INCL. INST. REDE ELETR./HIDRO-SANIT. EXCL. TRANSP./CARGA/DESCARGA | mês | 4
1.3 | C-73960/001 SINAPI | INST./LIGAÇÃO PROVISÓRIA ELÉTRICA BAIXA TENSÃO P/ CANTEIRO DE OBRA, M3-CHAVE 100A CARGA 3KWH, 20CV EXCL. FORN. MEDIDOR | un | 1
1.4 | C35.25.10.05.010 | INSTALAÇÃO PROVISÓRIA DE ÁGUA | un | 1
1.5 | C-73686 SINAPI | LOCAÇÃO DA OBRA, COM USO DE EQUIPAMENTOS TOPOGRÁFICOS, INCLUSIVE TOPÓGRAFO E NIVELADOR | m² | 250
1.6 | I-4817 | CONE DE SINALIZAÇÃO MÉDIO DE BORRACHA | un | 15
1.7 | C-73683 SINAPI | INSTALAÇÃO DE GAMBIARRA PARA SINALIZAÇÃO, COM 20M, INCLUINDO LÂMPADA, BOCAL E BALDE A CADA 2M | un | 15
1.8 | C-85424 SINAPI | ISOLAMENTO DE OBRA COM TELA PLASTICA COM MALHA DE 5MM E ESTRUTURA DE MADEIRA PONTALETEADA | m | 130
1.9 | 74220/001 SINAPI | TAPUME DE CHAPA DE MADEIRA COMPENSADA, E= 6MM, COM PINTURA A CAL E REAPROVEITAMENTO DE 2X | m | 100
1.10 | C35.25.10.10.020 IPPUJ | INSTALAÇÕES SANITÁRIAS PROVISÓRIAS | unid. | 1
2 |  | TERRAPLANAGEM
2.1 | 50015 DEINFRA | ESCAVAÇÃO CARGA E TRANSPORTE DE SOLO DMT<= 50 m | M³ | #REF!
2.2 | 52126 DEINFRA | ENROCAMENTO DE PEDRA JOGADA COM PEDRA DO PRIMÁRIO - EXECUÇÃO | M³ | #REF!
2.3 | 52025 DEINFRA | ESCAVAÇÃO, CARGA E TRANSPORTE DE SOLO DE JAZIDA | M³ | #REF!
2.4 | 52005 DEINFRA | COMPACTAÇÃO DE ATERROS 95% PROCTOR NORMAL | M³ | #REF!
2.5 | 51980 DEINFRA | COMPACTAÇÃO DE ATERROS 100% PROCTOR NORMAL | M³ | #REF!
2.6 | 50000 DEINFRA | DESMATAMENTO E LIMPEZA DO TERRENO - CONDIÇÃO 1 | M² | 5200
2.7 | 50001 DEINFRA | DESMATAMENTO E LIMPEZA DO TERRENO - CONDIÇÃO 2 | M² | 2600
2.8 | 52151 DEINFRA | CARGA E TRANSPORTE DE CAMADA VEGETAL | M³ | 1560
2.9 | 48080 DEINFRA | REGULARIZAÇÃO DE PISTA | M² | 3250
3 |  | PAVIMENTAÇÃO
3.1 | 82200 DEINFRA | REMOÇÃO DE PAVIMENTO DE CBUQ | M³ | 76.84
3.2 | 82050 DEINFRA | REMOÇÃO DE CAMADA GRANULAR | M³ | 384.2
3.3 | C35.45.20.25.005 IPPUJ | CORTE DE ASFALTO ESP.: 3CM COM CORTADORA DE PISO A GASOLINA INCLUINDO: OPERADOR, ALUGUEL DE MÁQUINA, DISCO E GASOLINA. | M | 260
3.4 | 53130 DEINFRA | CAMADA DE MACADAME SECO | M³ | 2086.5
3.5 | 53190 DEINFRA | CAMADA DE BRITA GRADUADA | M³ | #REF!
3.6 | 53300 DEINFRA | IMPRIMAÇÃO | M² | 791
3.7 | 53310 DEINFRA | PINTURA DE LIGAÇÃO | M² | 791
4 |  | DRENAGEM
4.1 | 55005 DEINFRA | ESCAV. VALAS P/ DRENAGEM PROFUNDA EM SOLO | M³ | 105
4.2 | 59650 DEINFRA | DRENO TIPO I-EXECUÇÃO | M | 140
4.3 | 61350 DEINFRA | SAIDA PARA DRENOS PROFUNDOS - TIPO U | UNID | 2
4.4 | 55450 DEINFRA | SARJETA TRIANGULAR DE CONCRETO - TIPO I | M | 260
4.5 | 66100 DEINFRA | CORPO DE BSTC D=60 CM COM LASTRO DE BRITA | M | 50
4.6 | 66110 DEINFRA | CORPO DE BSTC D=80 CM COM LASTRO DE BRITA - TUBO PA 2 | M | 50
4.7 | 95218 DEINFRA | BOCA PARA BSTC D=60 CM - TIPO DEINFRA, NORMAL | UNID | 1
4.8 | 95220 DEINFRA | BOCA PARA BSTC D=80 CM - TIPO DEINFRA, NORMAL | UNID | 1
4.9 | 95240 DEINFRA | CAIXA COLETORA DE ALVENARIA P/BSTC D= 60CM | UNID | 2
4.10 | 95250 DEINFRA | CAIXA COLETORA DE ALVENARIA P/BSTC D= 80CM | UNID | 2
4.11 | 56550 DEINFRA | CAIXA COLETORA COM BOCA DE LOBO TIPO C1 COM H=2,0 M | UNID | 2
4.12 | 65005 DEINFRA | ESC. MEC. DE VALAS P/OBRAS DE ARTE CORRENTES EM SOLO | M³ | 240
4.13 | 49020 DEINFRA | LIMPEZA DE BUEIRO | M³ | 15
4.14 | 58150 DEINFRA | DESCIDA D'AGUA EM ATERROS - TIPO DD-2 | M | 60
4.15 | 57750 DEINFRA | CAIXA DE AMORTECIMENTO PARA DESCIDA D'AGUA TIPO DDV | UNID | 3
4.16 | 95370 DEINFRA | DISSIPADOR DE ENERGIA | UNID | 3
4.17 | 56301 DEINFRA | MEIO FIO DE CONCRETO SIMPLES PRÉ-FABRICADO(15X30X100CM) | M | 140
5 |  | SINALIZAÇÃO
5.1 | 80400 DEINFRA | PINTURA DE FAIXA HORIZONTAL COM TINTA ACRILICA BRANCA | M² | 57.6
6 |  | OBRAS COMPLEMENTARES
6.3 | 65208 DEINFRA | CONCRETO FCK 20 MPA COM BRITA COMERCIAL - CONFECÇÃO, LANÇAMENTO E CURA | M³ | 24
6.4 | 45290 DEINFRA | FORMAS COMUNS DE MADEIRA COM REAPROVEITAMENTO DE DUAS | M² | 80
6.5 | 45305 | ARMADURA AÇO CA-50 FORNECIMENTO DOBRAGEM E COLOCAÇÃO | KG | 1200
6.7 | 82660 DEINFRA | GABIÃO CAIXA PVC H=1,0M | M³ | 960
6.8 | 73881/001 SINAPI | EXECUÇÃO DE DRENO COM MANTA GEOTEXTIL 200G/M2 | M² | 2000
6.9 | 81700 DEINFRA | REMOÇÃO E RELOCALIZAÇÃO DE POSTES | UNID | 3
7 |  | FORNECIMENTIO DE MATERIAL ASFÁLTICO
7.3 | 53510 DEINFRA | AQUISIÇÃO DE ASFALTO DILUIDO CM 30 | T | 0.791
7.4 | 53511 DEINFRA | TRANSPORTE DE ASFALTO DILUIDO CM 30 | T | 0.791
7.5 | 53560 DEINFRA | AQUISIÇÃO DE EMULSÃO ASFALTICA RR-2C | T | 0.3955
7.6 | 53561 DEINFRA | TRANSPORTE DE EMULSÃO ASFALTICA RR-2C | T | 0.3955
8 |  | PAISAGISMO E MEIO AMBIENTE
8.1 | 80305 DEINFRA | FORNEC. TRANSP. E PLANTIO DE MUDAS DE ÁRVORES SELECIONADAS - 80 A 100CM | UNID | 50
8.2 | 80350 DEINFRA | HIDROSSEMEADURA | M² | 4160
8.3 | 80302 DEINFRA | ENLEIVAMENTO PARA CANTEIROS - GRAMA COMERCIAL | M² | 390
8.4 | 50004 DEINFRA | BARREIRA DE SILTAGEM - EXECUÇÃO | M | 200
9 |  | PROJETO
9.1 | LIC.2010/25799 BANCO DO BRASIL | PROJETO AS BUILT (ACIMA DE 500M2) | M² | 4550

## DRENAGEM (hidden)
PLANILHA RESUMO DE SERVIÇOS
CONSIDERANDO TEOR DE PROJETO
RODOVIA: OSVALDO REIS |  |  |  |  | TRECHO: | ESTACA 84+00 A 91+00 LD
CONTRATO: | [7 empty] | TEOR PROJ. | TEOR PROJ. | TEOR PROJ.
FIRMA: | [7 empty] | 4 | 5.45 | 5.8
Localização |  |  | QUANTIDADES |  |  |  | OBSERVAÇÕES |  | ADOTADA 48MP
Início | Fim | LADO | COMPRIMENTO (m) | LARGURA (m) | ESPESSURA (m) | VOLUME ESCAVAÇÃO (m³) |  |  | 2009-05-01
BSTC Ø 60 CM | [7 empty] | TEOR FAIXA B | TEOR FAIXA 4B | TEOR FAIXA FINA
[8 empty] | TEOR PROJ. | TEOR PROJ. | TEOR PROJ.
84+00 | 91+00 | LD | 50 | 1.2 | 1.5 | 90 |  |  | 90
[5 empty] | TOTAL | 90
BSTC Ø 80 CM | [7 empty] | TEOR FAIXA B | TEOR FAIXA 4B | TEOR FAIXA FINA
[8 empty] | TEOR PROJ. | TEOR PROJ. | TEOR PROJ.
84+00 | 91+00 | LD | 50 | 1.5 | 2 | 150
[5 empty] | TOTAL | 150
SARJETA | [7 empty] | TEOR FAIXA B | TEOR FAIXA 4B | TEOR FAIXA FINA
[8 empty] | TEOR PROJ. | TEOR PROJ. | TEOR PROJ.
84+00 | 91+00 | LD | 130 |  |  | 130 | Talude
84+00 | 91+00 | LD | 130 |  |  | 130 | Gabião
[5 empty] | TOTAL | 260
0
DRENO PROFUNDO | [7 empty] | TEOR FAIXA B | TEOR FAIXA 4B | TEOR FAIXA FINA
[8 empty] | TEOR PROJ. | TEOR PROJ. | TEOR PROJ.
84+00 | 91+10 | LD | 140 |  |  | 140
[5 empty] | TOTAL | 140
0
0
MEIO-FIO | [7 empty] | TEOR FAIXA B | TEOR FAIXA 4B | TEOR FAIXA FINA
[8 empty] | TEOR PROJ. | TEOR PROJ. | TEOR PROJ.
84+00 | 91+10 | LD | 140 |  |  | 140
[5 empty] | TOTAL | 140
0

## 3.1_ESCAVAÇÃO (hidden)
PLANILHA RESUMO DE SERVIÇOS
CONSIDERANDO TEOR DE PROJETO
OBRA: REVITALIZAÇÃO RUA ALFREDO EIKE / RUA ALEIXO MABA |  |  |  |  | TRECHO: | ESTACA 0 A 43+10
CONTRATO: | [7 empty] | TEOR PROJ. | TEOR PROJ. | TEOR PROJ.
FIRMA: | [7 empty] | 4 | 5.45 | 5.8
CÓDIGO | SERVIÇO
#REF! | #REF! | [6 empty] | TEOR FAIXA B | TEOR FAIXA 4B | TEOR FAIXA FINA
Localização |  |  | QUANTIDADES |  |  |  | OBSERVAÇÕES |  | ADOTADA 48MP
Início | Fim | LADO | COMPRIMENTO (m) | LARGURA (m) | ALTURA (m) | VOLUME (m³) |  |  | 2009-05-01
[8 empty] | TEOR PROJ. | TEOR PROJ. | TEOR PROJ.
20+00 | 43+00 | E | 460 | 6 | 0.65 | 1794 | ALARGAMENTO LADO ESQUERDO |  | 1794
18+00 | 24+00 | D | 120 | 3 | 0.65 | 234 | ALARGAMENTO LADO DIREITO
20+00 | 21+10 | EX | 30 | 3 | 0.65 | 58.5 | CANTEIRO
|  |  | VOLUME TOTAL |  |  | 2086.5
0
#REF!

## 3.2_ATERRO (hidden)
PLANILHA RESUMO DE SERVIÇOS
CONSIDERANDO TEOR DE PROJETO
OBRA: REVITALIZAÇÃO RUA ALFREDO EIKE / RUA ALEIXO MABA |  |  |  |  | TRECHO: | ESTACA 0 A 43+10
CONTRATO: | [7 empty] | TEOR PROJ. | TEOR PROJ. | TEOR PROJ.
FIRMA: | [7 empty] | 4 | 5.45 | 5.8
CÓDIGO | SERVIÇO
#REF! | #REF! | [6 empty] | TEOR FAIXA B | TEOR FAIXA 4B | TEOR FAIXA FINA
Localização |  |  | QUANTIDADES |  |  |  | OBSERVAÇÕES |  | ADOTADA 48MP
Início | Fim | LADO | COMPRIMENTO (m) | LARGURA (m) | ALTURA (m) | VOLUME (m³) |  |  | 2009-05-01
[8 empty] | TEOR PROJ. | TEOR PROJ. | TEOR PROJ.
20+00 | 43+00 | E | 460 | 6 | 0.2 | 552 | ALARGAMENTO LADO ESQUERDO |  | 552
18+00 | 24+00 | D | 120 | 3 | 0.2 | 72 | ALARGAMENTO LADO DIREITO
20+00 | 21+10 | EX | 30 | 3 | 0.2 | 18 | CANTEIRO
|  |  | VOLUME TOTAL |  |  | 642
0
#REF!

## 3.4_COMPACTACAO_100% (hidden)
PLANILHA RESUMO DE SERVIÇOS
CONSIDERANDO TEOR DE PROJETO
OBRA: REVITALIZAÇÃO RUA ALFREDO EIKE / RUA ALEIXO MABA |  |  |  |  | TRECHO: | ESTACA 0 A 43+10
CONTRATO: | [7 empty] | TEOR PROJ. | TEOR PROJ. | TEOR PROJ.
FIRMA: | [7 empty] | 4 | 5.45 | 5.8
CÓDIGO | SERVIÇO
#REF! | #REF! | [6 empty] | TEOR FAIXA B | TEOR FAIXA 4B | TEOR FAIXA FINA
Localização |  |  | QUANTIDADES |  |  |  | OBSERVAÇÕES |  | ADOTADA 48MP
Início | Fim | LADO | COMPRIMENTO (m) | LARGURA (m) | ALTURA (m) | VOLUME (m³) |  |  | 2009-05-01
[8 empty] | TEOR PROJ. | TEOR PROJ. | TEOR PROJ.
20+00 | 43+00 | E | 460 | 6 | 0.25 | 690 | ALARGAMENTO LADO ESQUERDO |  | 690
18+00 | 24+00 | D | 120 | 3 | 0.25 | 90 | ALARGAMENTO LADO DIREITO
20+00 | 21+10 | EX | 30 | 3 | 0.25 | 22.5 | CANTEIRO
|  |  | VOLUME TOTAL |  |  | 802.5
0
#REF!

## 3.5_REFORÇO_RACHAO (hidden)
PLANILHA RESUMO DE SERVIÇOS
CONSIDERANDO TEOR DE PROJETO
OBRA: REVITALIZAÇÃO RUA ALFREDO EIKE / RUA ALEIXO MABA |  |  |  |  | TRECHO: | ESTACA 0 A 43+10
CONTRATO: | [7 empty] | TEOR PROJ. | TEOR PROJ. | TEOR PROJ.
FIRMA: | [7 empty] | 4 | 5.45 | 5.8
CÓDIGO | SERVIÇO
#REF! | #REF! | [6 empty] | TEOR FAIXA B | TEOR FAIXA 4B | TEOR FAIXA FINA
Localização |  |  | QUANTIDADES |  |  |  | OBSERVAÇÕES |  | ADOTADA 48MP
Início | Fim | LADO | COMPRIMENTO (m) | LARGURA (m) | ALTURA (m) | VOLUME (m³) |  |  | 2009-05-01
[8 empty] | TEOR PROJ. | TEOR PROJ. | TEOR PROJ.
20+00 | 43+00 | E | 460 | 6 | 0.25 | 690 | ALARGAMENTO LADO ESQUERDO |  | 690
18+00 | 24+00 | D | 120 | 3 | 0.25 | 90 | ALARGAMENTO LADO DIREITO |  |  |  | 360
20+00 | 21+10 | EX | 30 | 3 | 0.25 | 22.5 | CANTEIRO |  |  |  | 90
|  |  | VOLUME TOTAL |  |  | 802.5
0
#REF!

## 5.1_REGULARIZACAO (hidden)
PLANILHA RESUMO DE SERVIÇOS
CONSIDERANDO TEOR DE PROJETO
OBRA: REVITALIZAÇÃO RUA ALFREDO EIKE / RUA ALEIXO MABA |  |  |  |  | TRECHO: | ESTACA 0 A 43+10
CONTRATO: | [7 empty] | TEOR PROJ. | TEOR PROJ. | TEOR PROJ.
FIRMA: | [7 empty] | 4 | 5.45 | 5.8
CÓDIGO | SERVIÇO
#REF! | #REF! | [6 empty] | TEOR FAIXA B | TEOR FAIXA 4B | TEOR FAIXA FINA
Localização |  |  | QUANTIDADES |  |  |  | OBSERVAÇÕES |  | ADOTADA 48MP
Início | Fim | LADO | COMPRIMENTO (m) | LARGURA (m) |  | ÁREA (m²) |  |  | 2009-05-01
[8 empty] | TEOR PROJ. | TEOR PROJ. | TEOR PROJ.
20+00 | 43+00 | E | 460 | 6 |  | 2760 | ALARGAMENTO LADO ESQUERDO |  | 2760
18+00 | 24+00 | D | 120 | 3 |  | 360 | ALARGAMENTO LADO DIREITO
20+00 | 21+10 | EX | 30 | 3 |  | 90 | CANTEIRO
|  |  | TOTAL |  |  | 3210
0
#REF!

## 5.2_MACADAME (hidden)
PLANILHA RESUMO DE SERVIÇOS
CONSIDERANDO TEOR DE PROJETO
OBRA: REVITALIZAÇÃO RUA ALFREDO EIKE / RUA ALEIXO MABA |  |  |  |  | TRECHO: | ESTACA 0 A 43+10
CONTRATO: | [7 empty] | TEOR PROJ. | TEOR PROJ. | TEOR PROJ.
FIRMA: | [7 empty] | 4 | 5.45 | 5.8
CÓDIGO | SERVIÇO
#REF! | #REF! | [6 empty] | TEOR FAIXA B | TEOR FAIXA 4B | TEOR FAIXA FINA
Localização |  |  | QUANTIDADES |  |  |  | OBSERVAÇÕES |  | ADOTADA 48MP
Início | Fim | LADO | COMPRIMENTO (m) | LARGURA (m) | ALTURA (m) | VOLUME (m³) |  |  | 2009-05-01
[8 empty] | TEOR PROJ. | TEOR PROJ. | TEOR PROJ.
20+00 | 43+00 | E | 460 | 6 | 0.25 | 690 | ALARGAMENTO LADO ESQUERDO |  | 690
18+00 | 24+00 | D | 120 | 3 | 0.25 | 90 | ALARGAMENTO LADO DIREITO
20+00 | 21+10 | EX | 30 | 3 | 0.25 | 22.5 | CANTEIRO
|  |  | VOLUME TOTAL |  |  | 802.5
0
#REF!

## 5.3_BASE (hidden)
PLANILHA RESUMO DE SERVIÇOS
CONSIDERANDO TEOR DE PROJETO
OBRA: REVITALIZAÇÃO RUA ALFREDO EIKE / RUA ALEIXO MABA |  |  |  |  | TRECHO: | ESTACA 0 A 43+10
CONTRATO: | [7 empty] | TEOR PROJ. | TEOR PROJ. | TEOR PROJ.
FIRMA: | [7 empty] | 4 | 5.45 | 5.8
CÓDIGO | SERVIÇO
#REF! | #REF! | [6 empty] | TEOR FAIXA B | TEOR FAIXA 4B | TEOR FAIXA FINA
Localização |  |  | QUANTIDADES |  |  |  | OBSERVAÇÕES |  | ADOTADA 48MP
Início | Fim | LADO | COMPRIMENTO (m) | LARGURA (m) | ALTURA (m) | VOLUME (m³) |  |  | 2009-05-01
[8 empty] | TEOR PROJ. | TEOR PROJ. | TEOR PROJ.
20+00 | 43+00 | E | 460 | 5.6 | 0.15 | 386.4 | ALARGAMENTO LADO ESQUERDO |  | 386.4
18+00 | 24+00 | D | 120 | 3 | 0.15 | 54 | ALARGAMENTO LADO DIREITO
20+00 | 21+10 | EX | 30 | 3 | 0.15 | 13.5 | CANTEIRO
|  |  | VOLUME TOTAL |  |  | 453.9
0
#REF!

## 5.5_IMPRIMACAO (hidden)
PLANILHA RESUMO DE SERVIÇOS
CONSIDERANDO TEOR DE PROJETO
OBRA: REVITALIZAÇÃO RUA ALFREDO EIKE / RUA ALEIXO MABA |  |  |  |  | TRECHO: | ESTACA 0 A 43+10
CONTRATO: | [7 empty] | TEOR PROJ. | TEOR PROJ. | TEOR PROJ.
FIRMA: | [7 empty] | 4 | 5.45 | 5.8
CÓDIGO | SERVIÇO
#REF! | #REF! | [6 empty] | TEOR FAIXA B | TEOR FAIXA 4B | TEOR FAIXA FINA
Localização |  |  | QUANTIDADES |  |  |  | OBSERVAÇÕES |  | ADOTADA 48MP
Início | Fim | LADO | COMPRIMENTO (m) | LARGURA (m) |  | ÁREA (m²) |  |  | 2009-05-01
[8 empty] | TEOR PROJ. | TEOR PROJ. | TEOR PROJ.
20+00 | 43+00 | E | 460 | 5.6 |  | 2576 | ALARGAMENTO LADO ESQUERDO |  | 2576
18+00 | 24+00 | D | 120 | 3 |  | 360 | ALARGAMENTO LADO DIREITO
20+00 | 21+10 | EX | 30 | 3 |  | 90 | CANTEIRO
|  |  | TOTAL |  |  | 3026
0
#REF!

## 5.6_PINTURA LIGACAO (hidden)
PLANILHA RESUMO DE SERVIÇOS
CONSIDERANDO TEOR DE PROJETO
OBRA: REVITALIZAÇÃO RUA ALFREDO EIKE / RUA ALEIXO MABA |  |  |  |  | TRECHO: | ESTACA 0 A 43+10
CONTRATO: | [7 empty] | TEOR PROJ. | TEOR PROJ. | TEOR PROJ.
FIRMA: | [7 empty] | 4 | 5.45 | 5.8
CÓDIGO | SERVIÇO
#REF! | #REF! | [6 empty] | TEOR FAIXA B | TEOR FAIXA 4B | TEOR FAIXA FINA
Localização |  |  | QUANTIDADES |  |  |  | OBSERVAÇÕES |  | ADOTADA 48MP
Início | Fim | LADO | COMPRIMENTO (m) | LARGURA (m) |  | ÁREA (m²) |  |  | 2009-05-01
[8 empty] | TEOR PROJ. | TEOR PROJ. | TEOR PROJ.
17+10 | 43+15 | D/E | 525 | 17.2 | (x2) | 18060 | PINTURA DE LIGAÇÃO C/ RR-2C |  | 18060
18+10 | 20+00 | E | 30 | 25 | (x2) | 1500 | PINTURA DE LIGAÇÃO C/ RR-2C
(DUAS PINTURAS)
|  |  | TOTAL |  |  | 19560
0
#REF!

## 5.7_CAUQ (hidden)
PLANILHA RESUMO DE SERVIÇOS
CONSIDERANDO TEOR DE PROJETO
OBRA: REVITALIZAÇÃO RUA ALFREDO EIKE / RUA ALEIXO MABA |  |  |  |  | TRECHO: | ESTACA 0 A 43+10
CONTRATO: | [7 empty] | TEOR PROJ. | TEOR PROJ. | TEOR PROJ.
FIRMA: | [7 empty] | 4 | 5.45 | 5.8
CÓDIGO | SERVIÇO
#REF! | #REF! | [6 empty] | TEOR FAIXA B | TEOR FAIXA 4B | TEOR FAIXA FINA
Localização |  |  | QUANTIDADES |  |  |  | OBSERVAÇÕES |  | ADOTADA 48MP
Início | Fim | LADO | COMPRIMENTO (m) | LARGURA (m) | ALTURA (m) | VOLUME (m³) |  |  | 2009-05-01
[8 empty] | TEOR PROJ. | TEOR PROJ. | TEOR PROJ.
17+10 | 43+15 | D/E | 525 | 17.2 | 0.1 | 903 | CAMADA ASFÁLTICA |  | 903 |  | 9030
18+10 | 20+00 | E | 30 | 25 | 0.1 | 75 | CAMADA ASFÁLTICA |  |  |  | 750
[7 empty] | (EXECUTAR EM DUAS CAMADAS DE 5,0CM) |  |  |  | 9780
|  |  | VOLUME TOTAL |  |  | 978
0
#REF!

## 5.9_FRESAGEM (hidden)
PLANILHA RESUMO DE SERVIÇOS
CONSIDERANDO TEOR DE PROJETO
OBRA: REVITALIZAÇÃO RUA ALFREDO EIKE / RUA ALEIXO MABA |  |  |  |  | TRECHO: | ESTACA 0 A 43+10
CONTRATO: | [7 empty] | TEOR PROJ. | TEOR PROJ. | TEOR PROJ.
FIRMA: | [7 empty] | 4 | 5.45 | 5.8
CÓDIGO | SERVIÇO
#REF! | #REF! | [6 empty] | TEOR FAIXA B | TEOR FAIXA 4B | TEOR FAIXA FINA
Localização |  |  | QUANTIDADES |  |  |  | OBSERVAÇÕES |  | ADOTADA 48MP
Início | Fim | LADO | COMPRIMENTO (m) | LARGURA (m) |  | ÁREA (m²) |  |  | 2009-05-01
[8 empty] | TEOR PROJ. | TEOR PROJ. | TEOR PROJ.
17+10 | 43+15 | D/E | 525 | 16.06 |  | 8431.5 | FRESAGEM DA PISTA EXISTENTE |  | 8431.5
[11 empty] | 26 | 520
|  |  | TOTAL |  |  | 8431.5
0
#REF!

## 6.1_CALCADA (hidden)
PLANILHA RESUMO DE SERVIÇOS
CONSIDERANDO TEOR DE PROJETO
OBRA: REVITALIZAÇÃO RUA ALFREDO EIKE / RUA ALEIXO MABA |  |  |  |  | TRECHO: | ESTACA 0 A 43+10
CONTRATO: | [7 empty] | TEOR PROJ. | TEOR PROJ. | TEOR PROJ.
FIRMA: | [7 empty] | 4 | 5.45 | 5.8
CÓDIGO | SERVIÇO
#REF! | #REF! | [6 empty] | TEOR FAIXA B | TEOR FAIXA 4B | TEOR FAIXA FINA
Localização |  |  | QUANTIDADES |  |  |  | OBSERVAÇÕES |  | ADOTADA 48MP
Início | Fim | LADO | COMPRIMENTO (m) | LARGURA (m) |  | ÁREA (m²) |  |  | 2009-05-01
[8 empty] | TEOR PROJ. | TEOR PROJ. | TEOR PROJ.
17+00 | 43+15 | D | 535 | 2.4 |  | 1284 | CALÇADA LADO DIREITO |  | 1284 |  | 1150 | 115 | 1265
18+3 | 43+15 | E | 512 | 2.8 |  | 1433.6 | CALÇADA LADO ESQUERDO |  |  |  | 1262 | 126.2 | 1388.2
(FCK 20MPA)
[12 empty] | 18 | 43 | 25 | 500
|  |  | TOTAL |  |  | 2717.6
0
#REF!

## 6.2_PODOTATIL (hidden)
PLANILHA RESUMO DE SERVIÇOS
CONSIDERANDO TEOR DE PROJETO
OBRA: REVITALIZAÇÃO RUA ALFREDO EIKE / RUA ALEIXO MABA |  |  |  |  | TRECHO: | ESTACA 0 A 43+10
CONTRATO: | [7 empty] | TEOR PROJ. | TEOR PROJ. | TEOR PROJ.
FIRMA: | [7 empty] | 4 | 5.45 | 5.8
CÓDIGO | SERVIÇO
#REF! | #REF! | [6 empty] | TEOR FAIXA B | TEOR FAIXA 4B | TEOR FAIXA FINA
Localização |  |  | QUANTIDADES |  |  |  | OBSERVAÇÕES |  | ADOTADA 48MP
Início | Fim | LADO | COMPRIMENTO (m) | LARGURA (m) |  | ÁREA (m²) |  |  | 2009-05-01
[8 empty] | TEOR PROJ. | TEOR PROJ. | TEOR PROJ.
17+00 | 43+15 | D | 700 | 0.4 |  | 280 | CALÇADA LADO DIREITO |  | 280 |  | 1150 | 115 | 1265 |  | 696.3
18+3 | 43+15 | E | 630 | 0.4 |  | 252 | CALÇADA LADO ESQUERDO |  |  |  | 1262 | 126.2 | 1388.2 |  | 622.6
[12 empty] | 18 | 43 | 25 | 500
|  |  | TOTAL |  |  | 532
0
#REF!

## 6.3_ARGAMASSA (hidden)
PLANILHA RESUMO DE SERVIÇOS
CONSIDERANDO TEOR DE PROJETO
OBRA: REVITALIZAÇÃO RUA ALFREDO EIKE / RUA ALEIXO MABA |  |  |  |  | TRECHO: | ESTACA 0 A 43+10
CONTRATO: | [7 empty] | TEOR PROJ. | TEOR PROJ. | TEOR PROJ.
FIRMA: | [7 empty] | 4 | 5.45 | 5.8
CÓDIGO | SERVIÇO
#REF! | #REF! | [6 empty] | TEOR FAIXA B | TEOR FAIXA 4B | TEOR FAIXA FINA
Localização |  |  | QUANTIDADES |  |  |  | OBSERVAÇÕES |  | ADOTADA 48MP
Início | Fim | LADO | COMPRIMENTO (m) | LARGURA (m) |  | ÁREA (m²) |  |  | 2009-05-01
[8 empty] | TEOR PROJ. | TEOR PROJ. | TEOR PROJ.
17+00 | 43+15 | D | 700 | 0.4 |  | 280 | ARGAMASSA COLANTE PISO PODOTÁTIL |  | 280 |  | 1150 | 115 | 1265 |  | 696.3
18+3 | 43+15 | E | 630 | 0.4 |  | 252 | ARGAMASSA COLANTE PISO PODOTÁTIL |  |  |  | 1262 | 126.2 | 1388.2 |  | 622.6
[12 empty] | 18 | 43 | 25 | 500
|  |  | TOTAL |  |  | 532
0
#REF!

## 6.4_PAVER (hidden)
PLANILHA RESUMO DE SERVIÇOS
CONSIDERANDO TEOR DE PROJETO
OBRA: REVITALIZAÇÃO RUA ALFREDO EIKE / RUA ALEIXO MABA |  |  |  |  | TRECHO: | ESTACA 0 A 43+10
CONTRATO: | [7 empty] | TEOR PROJ. | TEOR PROJ. | TEOR PROJ.
FIRMA: | [7 empty] | 4 | 5.45 | 5.8
CÓDIGO | SERVIÇO
#REF! | #REF! | [6 empty] | TEOR FAIXA B | TEOR FAIXA 4B | TEOR FAIXA FINA
Localização |  |  | QUANTIDADES |  |  |  | OBSERVAÇÕES |  | ADOTADA 48MP
Início | Fim | LADO | COMPRIMENTO (m) | LARGURA (m) |  | ÁREA (m²) |  |  | 2009-05-01
[8 empty] | TEOR PROJ. | TEOR PROJ. | TEOR PROJ.
17+17 | 18+3,2 | D | 7.2 | 4 |  | 28.8 | TRAVESSIA PEDESTRE |  | 28.8 |  | 1150 | 115 | 1265 |  | 696.3
17+17 | 18+3,2 | D | 7.2 | 4 |  | 28.8 | TRAVESSIA PEDESTRE |  |  |  | 1262 | 126.2 | 1388.2 |  | 622.6
[12 empty] | 18 | 43 | 25 | 500
|  |  | TOTAL |  |  | 57.6
0
#REF!

## 6.5_PAVER COLORIDO (hidden)
PLANILHA RESUMO DE SERVIÇOS
CONSIDERANDO TEOR DE PROJETO
OBRA: REVITALIZAÇÃO RUA ALFREDO EIKE / RUA ALEIXO MABA |  |  |  |  | TRECHO: | ESTACA 0 A 43+10
CONTRATO: | [7 empty] | TEOR PROJ. | TEOR PROJ. | TEOR PROJ.
FIRMA: | [7 empty] | 4 | 5.45 | 5.8
CÓDIGO | SERVIÇO
#REF! | #REF! | [6 empty] | TEOR FAIXA B | TEOR FAIXA 4B | TEOR FAIXA FINA
Localização |  |  | QUANTIDADES |  |  |  | OBSERVAÇÕES |  | ADOTADA 48MP
Início | Fim | LADO | COMPRIMENTO (m) | LARGURA (m) |  | ÁREA (m²) |  |  | 2009-05-01
[8 empty] | TEOR PROJ. | TEOR PROJ. | TEOR PROJ.
17+17 | 17+19 | D | 2 | 2 |  | 4 | TRAVESSIA CICLO FAIXA |  | 4 |  | 1150 | 115 | 1265 |  | 696.3
17+17 | 17+19 | E | 2 | 2 |  | 4 | TRAVESSIA CICLO FAIXA |  |  |  | 1262 | 126.2 | 1388.2 |  | 622.6
[12 empty] | 18 | 43 | 25 | 500
|  |  | TOTAL |  |  | 8
0
#REF!

## 6.6_LASTRO BRITA (hidden)
PLANILHA RESUMO DE SERVIÇOS
CONSIDERANDO TEOR DE PROJETO
OBRA: REVITALIZAÇÃO RUA ALFREDO EIKE / RUA ALEIXO MABA |  |  |  |  | TRECHO: | ESTACA 0 A 43+10
CONTRATO: | [7 empty] | TEOR PROJ. | TEOR PROJ. | TEOR PROJ.
FIRMA: | [7 empty] | 4 | 5.45 | 5.8
CÓDIGO | SERVIÇO
#REF! | #REF! | [6 empty] | TEOR FAIXA B | TEOR FAIXA 4B | TEOR FAIXA FINA
Localização |  |  | QUANTIDADES |  |  |  | OBSERVAÇÕES |  | ADOTADA 48MP
Início | Fim | LADO | COMPRIMENTO (m) | LARGURA (m) | ALTURA (m) | VOLUME (m³) |  |  | 2009-05-01
[8 empty] | TEOR PROJ. | TEOR PROJ. | TEOR PROJ.
17+00 | 43+15 | D | 535 | 2.4 | 0.1 | 128.4 | LASTRO PARA CALÇADA |  | 128.4
18+3 | 43+15 | E | 512 | 2.8 | 0.1 | 143.36 | LASTRO PARA CALÇADA
|  |  | VOLUME TOTAL |  |  | 271.76
0
#REF!

## 6.7_CONCRETO_20MPA (hidden)
PLANILHA RESUMO DE SERVIÇOS
CONSIDERANDO TEOR DE PROJETO
OBRA: REVITALIZAÇÃO RUA ALFREDO EIKE / RUA ALEIXO MABA |  |  |  |  | TRECHO: | ESTACA 0 A 43+10
CONTRATO: | [7 empty] | TEOR PROJ. | TEOR PROJ. | TEOR PROJ.
FIRMA: | [7 empty] | 4 | 5.45 | 5.8
CÓDIGO | SERVIÇO
#REF! | #REF! | [6 empty] | TEOR FAIXA B | TEOR FAIXA 4B | TEOR FAIXA FINA
Localização |  |  | QUANTIDADES |  |  |  | OBSERVAÇÕES |  | ADOTADA 48MP
Início | Fim | LADO | COMPRIMENTO (m) | LARGURA (m) | ALTURA (m) | VOLUME (m³) |  |  | 2009-05-01
[8 empty] | TEOR PROJ. | TEOR PROJ. | TEOR PROJ.
17+00 | 43+15 | D/E | 535 |  |  | 30 | ARREMATES E ACABAMENTOS DE OBRA |  | 30
|  |  | VOLUME TOTAL |  |  | 30
0
#REF!

## 6.8_FORMAS (hidden)
PLANILHA RESUMO DE SERVIÇOS
CONSIDERANDO TEOR DE PROJETO
OBRA: REVITALIZAÇÃO RUA ALFREDO EIKE / RUA ALEIXO MABA |  |  |  |  | TRECHO: | ESTACA 0 A 43+10
CONTRATO: | [7 empty] | TEOR PROJ. | TEOR PROJ. | TEOR PROJ.
FIRMA: | [7 empty] | 4 | 5.45 | 5.8
CÓDIGO | SERVIÇO
#REF! | #REF! | [6 empty] | TEOR FAIXA B | TEOR FAIXA 4B | TEOR FAIXA FINA
Localização |  |  | QUANTIDADES |  |  |  | OBSERVAÇÕES |  | ADOTADA 48MP
Início | Fim | LADO | COMPRIMENTO (m) | LARGURA (m) |  | ÁREA (m²) |  |  | 2009-05-01
[8 empty] | TEOR PROJ. | TEOR PROJ. | TEOR PROJ.
17+00 | 43+15 | D | 700 | 0.12 |  | 84 | PODOTÁTIL (FORMA DUPLA) |  | 84 |  | 1150 | 115 | 1265 |  | 696.3
18+3 | 43+15 | E | 630 | 0.12 |  | 75.6 | PODOTÁTIL (FORMA DUPLA) |  |  |  | 1262 | 126.2 | 1388.2 |  | 622.6
17+00 | 43+15 | D | 535 | 0.06 |  | 32.1 | CALÇADA (EXTERNO)
18+3 | 43+15 | E | 512 | 0.06 |  | 30.72 | CALÇADA (EXTERNO)
17+00 | 43+15 | D/E |  |  |  | 100 | ARREMATES E ACABAMENTOS DE OBRA
[12 empty] | 18 | 43 | 25 | 500
|  |  | TOTAL |  |  | 322.42
0
#REF!

## 6.9_AÇO (hidden)
PLANILHA RESUMO DE SERVIÇOS
CONSIDERANDO TEOR DE PROJETO
OBRA: REVITALIZAÇÃO RUA ALFREDO EIKE / RUA ALEIXO MABA |  |  |  |  | TRECHO: | ESTACA 0 A 43+10
CONTRATO: | [7 empty] | TEOR PROJ. | TEOR PROJ. | TEOR PROJ.
FIRMA: | [7 empty] | 4 | 5.45 | 5.8
CÓDIGO | SERVIÇO
#REF! | #REF! | [6 empty] | TEOR FAIXA B | TEOR FAIXA 4B | TEOR FAIXA FINA
Localização |  |  | QUANTIDADES |  |  |  | OBSERVAÇÕES |  | ADOTADA 48MP
Início | Fim | LADO | COMPRIMENTO (m) | LARGURA (m) |  | PESO (kg) |  |  | 2009-05-01
[8 empty] | TEOR PROJ. | TEOR PROJ. | TEOR PROJ.
17+00 | 43+15 | D/E |  |  |  | 1000 | ARREMATES E ACABAMENTOS DE OBRA
[11 empty] | 18 | 43 | 25 | 500
|  |  | TOTAL |  |  | 1000
0
#REF!

## 6.10_ALVENARIA (hidden)
PLANILHA RESUMO DE SERVIÇOS
CONSIDERANDO TEOR DE PROJETO
OBRA: REVITALIZAÇÃO RUA ALFREDO EIKE / RUA ALEIXO MABA |  |  |  |  | TRECHO: | ESTACA 0 A 43+10
CONTRATO: | [7 empty] | TEOR PROJ. | TEOR PROJ. | TEOR PROJ.
FIRMA: | [7 empty] | 4 | 5.45 | 5.8
CÓDIGO | SERVIÇO
#REF! | #REF! | [6 empty] | TEOR FAIXA B | TEOR FAIXA 4B | TEOR FAIXA FINA
Localização |  |  | QUANTIDADES |  |  |  | OBSERVAÇÕES |  | ADOTADA 48MP
Início | Fim | LADO | COMPRIMENTO (m) | LARGURA (m) |  | ÁREA (m²) |  |  | 2009-05-01
[8 empty] | TEOR PROJ. | TEOR PROJ. | TEOR PROJ.
25+05 | 26+00 | E | 15 | 1.8 |  | 27 | RECONSTRUÇÃO DE MURO (DESAPROPRIAÇÃO)
37+13 | 40+00 | D | 47 | 1.8 |  | 84.6 | RECONSTRUÇÃO DE MURO (DESAPROPRIAÇÃO)
17+00 | 43+15 | D/E |  |  |  | 200 | ARREMATES E ACABAMENTOS DE OBRA
[11 empty] | 18 | 43 | 25 | 500
|  |  | TOTAL |  |  | 311.6
0
#REF!

## 6.13_GRADE (hidden)
PLANILHA RESUMO DE SERVIÇOS
CONSIDERANDO TEOR DE PROJETO
OBRA: REVITALIZAÇÃO RUA ALFREDO EIKE / RUA ALEIXO MABA |  |  |  |  | TRECHO: | ESTACA 0 A 43+10
CONTRATO: | [7 empty] | TEOR PROJ. | TEOR PROJ. | TEOR PROJ.
FIRMA: | [7 empty] | 4 | 5.45 | 5.8
CÓDIGO | SERVIÇO
#REF! | #REF! | [6 empty] | TEOR FAIXA B | TEOR FAIXA 4B | TEOR FAIXA FINA
Localização |  |  | QUANTIDADES |  |  |  | OBSERVAÇÕES |  | ADOTADA 48MP
Início | Fim | LADO | COMPRIMENTO (m) | LARGURA (m) |  | ÁREA (m²) |  |  | 2009-05-01
[8 empty] | TEOR PROJ. | TEOR PROJ. | TEOR PROJ.
38+00 | 40+00 | E | 50 | 1.8 |  | 90 | RECONSTRUÇÃO DE GRADE (DESAPROPRIAÇÃO)
[11 empty] | 18 | 43 | 25 | 500
|  |  | TOTAL |  |  | 90
0
#REF!

## 6.14_CAIACAO (hidden)
PLANILHA RESUMO DE SERVIÇOS
CONSIDERANDO TEOR DE PROJETO
OBRA: REVITALIZAÇÃO RUA ALFREDO EIKE / RUA ALEIXO MABA |  |  |  |  | TRECHO: | ESTACA 0 A 43+10
CONTRATO: | [7 empty] | TEOR PROJ. | TEOR PROJ. | TEOR PROJ.
FIRMA: | [7 empty] | 4 | 5.45 | 5.8
CÓDIGO | SERVIÇO
#REF! | #REF! | [6 empty] | TEOR FAIXA B | TEOR FAIXA 4B | TEOR FAIXA FINA
Localização |  |  | QUANTIDADES |  |  |  | OBSERVAÇÕES |  | ADOTADA 48MP
Início | Fim | LADO | COMPRIMENTO (m) | LARGURA (m) |  | ÁREA (m²) |  |  | 2009-05-01
[8 empty] | TEOR PROJ. | TEOR PROJ. | TEOR PROJ.
17+00 | 43+15 | D | 535 | 0.3 |  | 160.5 | MEIO FIO
18+3 | 43+15 | E | 512 | 0.3 |  | 153.6 | MEIO FIO
19+10 |  | E | 40 | 0.3 |  | 12 | MEIO FIO RÓTULA
20+10 |  | E | 35 | 0.3 |  | 10.5 | MEIO FIO CANTEIRO
[11 empty] | 18 | 43 | 25 | 500
|  |  | TOTAL |  |  | 336.6
0
#REF!

## 6.15_POSTES (hidden)
PLANILHA RESUMO DE SERVIÇOS
CONSIDERANDO TEOR DE PROJETO
OBRA: REVITALIZAÇÃO RUA ALFREDO EIKE / RUA ALEIXO MABA |  |  |  | TRECHO: | ESTACA 0 A 43+10
CONTRATO: | [6 empty] | TEOR PROJ. | TEOR PROJ. | TEOR PROJ.
FIRMA: | [6 empty] | 4 | 5.45 | 5.8
CÓDIGO | SERVIÇO
#REF! | #REF! | [5 empty] | TEOR FAIXA B | TEOR FAIXA 4B | TEOR FAIXA FINA
Localização |  |  | QUANTIDADES |  |  | OBSERVAÇÕES |  | ADOTADA 48MP
Início | Fim | LADO |  |  | QUANTIDADE (un) |  |  | 2009-05-01
[7 empty] | TEOR PROJ. | TEOR PROJ. | TEOR PROJ.
17+18 |  | E |  |  | 1
21+2 |  | E |  |  | 1
22+7 |  | E |  |  | 1
24+1 |  | E |  |  | 1
25+16 |  | E |  |  | 1
26+3 |  | E |  |  | 1 | RUA JOÃO MARIA DA VEIGA
27+16 |  | E |  |  | 1
29+5 |  | E |  |  | 1
31+3 |  | E |  |  | 1
32+7 |  | E |  |  | 1
34+00 |  | E |  |  | 1
34+3 |  | E |  |  | 1 | RUA BOLÍVIA
36+00 |  | E |  |  | 1
37+8 |  | E |  |  | 1
38+2 |  | E |  |  | 1
39+3 |  | E |  |  | 1
41+6 |  | E |  |  | 1
|  |  | TOTAL |  | 17
0
#REF!

## 8.1_ARVORES (hidden)
PLANILHA RESUMO DE SERVIÇOS
CONSIDERANDO TEOR DE PROJETO
OBRA: REVITALIZAÇÃO RUA ALFREDO EIKE / RUA ALEIXO MABA |  |  |  | TRECHO: | ESTACA 0 A 43+10
CONTRATO: | [6 empty] | TEOR PROJ. | TEOR PROJ. | TEOR PROJ.
FIRMA: | [6 empty] | 4 | 5.45 | 5.8
CÓDIGO | SERVIÇO
#REF! | #REF! | [5 empty] | TEOR FAIXA B | TEOR FAIXA 4B | TEOR FAIXA FINA
Localização |  |  | QUANTIDADES |  |  | OBSERVAÇÕES |  | ADOTADA 48MP
Início | Fim | LADO |  |  | QUANTIDADE (un) |  |  | 2009-05-01
[7 empty] | TEOR PROJ. | TEOR PROJ. | TEOR PROJ.
18+4 | 43+15 | D |  |  | 100 | PLANTIO DE ÁRVORE A CADA 6m
CALÇADA LADO DIREITO
|  |  | TOTAL |  | 100
0
#REF!

## 8.2_GRAMA (hidden)
PLANILHA RESUMO DE SERVIÇOS
CONSIDERANDO TEOR DE PROJETO
OBRA: REVITALIZAÇÃO RUA ALFREDO EIKE / RUA ALEIXO MABA |  |  |  |  | TRECHO: | ESTACA 0 A 43+10
CONTRATO: | [7 empty] | TEOR PROJ. | TEOR PROJ. | TEOR PROJ.
FIRMA: | [7 empty] | 4 | 5.45 | 5.8
CÓDIGO | SERVIÇO
#REF! | #REF! | [6 empty] | TEOR FAIXA B | TEOR FAIXA 4B | TEOR FAIXA FINA
Localização |  |  | QUANTIDADES |  |  |  | OBSERVAÇÕES |  | ADOTADA 48MP
Início | Fim | LADO | COMPRIMENTO (m) | LARGURA (m) |  | ÁREA (m²) |  |  | 2009-05-01
[8 empty] | TEOR PROJ. | TEOR PROJ. | TEOR PROJ.
17+0 | 17+15 | D |  |  |  | 20 | CANTEIRO CALÇADA
41+10 | 43+15 | D |  |  |  | 80 | CANTEIRO PISTA/CICLO FAIXA
18+3 | 18+10 | E |  |  |  | 12 | CANTEIRO TRAVESSIA PEDESTRE
19+0 | 19+12 | E |  |  |  | 110 | CANTEIRO RÓTULA
20+0 | 20+15 | E |  |  |  | 23 | CANTEIRO DIVISÓRIA PISTA
[11 empty] | 18 | 43 | 25 | 500
|  |  | TOTAL |  |  | 245
0
#REF!

## 9.1_SEMIPORTICO (hidden)
PLANILHA RESUMO DE SERVIÇOS
CONSIDERANDO TEOR DE PROJETO
OBRA: REVITALIZAÇÃO RUA ALFREDO EIKE / RUA ALEIXO MABA |  |  |  | TRECHO: | ESTACA 0 A 43+10
CONTRATO: | [6 empty] | TEOR PROJ. | TEOR PROJ. | TEOR PROJ.
FIRMA: | [6 empty] | 4 | 5.45 | 5.8
CÓDIGO | SERVIÇO
#REF! | #REF! | [5 empty] | TEOR FAIXA B | TEOR FAIXA 4B | TEOR FAIXA FINA
Localização |  |  | QUANTIDADES |  |  | OBSERVAÇÕES |  | ADOTADA 48MP
Início | Fim | LADO |  |  | QUANTIDADE (un) |  |  | 2009-05-01
[7 empty] | TEOR PROJ. | TEOR PROJ. | TEOR PROJ.
31+5 |  | E |  |  | 1 | SEMÁFORO PEDESTRE
31+6 |  | E |  |  | 1 | CÂMERA DE FILMAGEM
32+5 |  | E |  |  | 1 | SEMÁFORO PEDESTRE
33+6 |  | E |  |  | 1 | FOTOSENSOR (RADAR)
37+5 |  | E |  |  | 1 | SEMÁFORO PEDESTRE
38+0 |  | E |  |  | 1 | SEMÁFORO PEDESTRE
|  |  | TOTAL |  | 6
0
#REF!

## 9.2_SEMIPORTICO DUPLO (hidden)
PLANILHA RESUMO DE SERVIÇOS
CONSIDERANDO TEOR DE PROJETO
OBRA: REVITALIZAÇÃO RUA ALFREDO EIKE / RUA ALEIXO MABA |  |  |  | TRECHO: | ESTACA 0 A 43+10
CONTRATO: | [6 empty] | TEOR PROJ. | TEOR PROJ. | TEOR PROJ.
FIRMA: | [6 empty] | 4 | 5.45 | 5.8
CÓDIGO | SERVIÇO
#REF! | #REF! | [5 empty] | TEOR FAIXA B | TEOR FAIXA 4B | TEOR FAIXA FINA
Localização |  |  | QUANTIDADES |  |  | OBSERVAÇÕES |  | ADOTADA 48MP
Início | Fim | LADO |  |  | QUANTIDADE (un) |  |  | 2009-05-01
[7 empty] | TEOR PROJ. | TEOR PROJ. | TEOR PROJ.
31+5 |  | E |  |  | 1 | SEMÁFORO VEÍCULOS
32+5 |  | E |  |  | 1 | SEMÁFORO VEÍCULOS
37+5 |  | E |  |  | 1 | SEMÁFORO VEÍCULOS
38+0 |  | E |  |  | 1 | SEMÁFORO VEÍCULOS
|  |  | TOTAL |  | 4
0
#REF!

## 9.3_REMOCAO_TUBO (hidden)
PLANILHA RESUMO DE SERVIÇOS
CONSIDERANDO TEOR DE PROJETO
OBRA: REVITALIZAÇÃO RUA ALFREDO EIKE / RUA ALEIXO MABA |  |  |  |  | TRECHO: | ESTACA 0 A 43+10
CONTRATO: | [7 empty] | TEOR PROJ. | TEOR PROJ. | TEOR PROJ.
FIRMA: | [7 empty] | 4 | 5.45 | 5.8
CÓDIGO | SERVIÇO
#REF! | #REF! | [6 empty] | TEOR FAIXA B | TEOR FAIXA 4B | TEOR FAIXA FINA
Localização |  |  | QUANTIDADES |  |  |  | OBSERVAÇÕES |  | ADOTADA 48MP
Início | Fim | LADO | COMPRIMENTO (m) | LARGURA (m) | ALTURA (m) | VOLUME (m³) |  |  | 2009-05-01
[8 empty] | TEOR PROJ. | TEOR PROJ. | TEOR PROJ.
31+5 |  | E | 1 | 1 | 1 | 1 | SEMÁFORO VEÍCULOS |  | 1
32+5 |  | E | 1 | 1 | 1 | 1 | SEMÁFORO VEÍCULOS
37+5 |  | E | 1 | 1 | 1 | 1 | SEMÁFORO VEÍCULOS
38+0 |  | E | 1 | 1 | 1 | 1 | SEMÁFORO VEÍCULOS
|  |  | VOLUME TOTAL |  |  | 4
0
#REF!

## 9.4_REMOCAO_ARVORES (hidden)
PLANILHA RESUMO DE SERVIÇOS
CONSIDERANDO TEOR DE PROJETO
OBRA: REVITALIZAÇÃO RUA ALFREDO EIKE / RUA ALEIXO MABA |  |  |  | TRECHO: | ESTACA 0 A 43+10
CONTRATO: | [6 empty] | TEOR PROJ. | TEOR PROJ. | TEOR PROJ.
FIRMA: | [6 empty] | 4 | 5.45 | 5.8
CÓDIGO | SERVIÇO
#REF! | #REF! | [5 empty] | TEOR FAIXA B | TEOR FAIXA 4B | TEOR FAIXA FINA
Localização |  |  | QUANTIDADES |  |  | OBSERVAÇÕES |  | ADOTADA 48MP
Início | Fim | LADO |  |  | QUANTIDADE (un) |  |  | 2009-05-01
[7 empty] | TEOR PROJ. | TEOR PROJ. | TEOR PROJ.
31+0 | 34+0 | E |  |  | 10 | ÁRVORES DO CANTEIRO
|  |  | TOTAL |  | 10
0
#REF!

## 9.5_REM_PARALEL (hidden)
PLANILHA RESUMO DE SERVIÇOS
CONSIDERANDO TEOR DE PROJETO
OBRA: REVITALIZAÇÃO RUA ALFREDO EIKE / RUA ALEIXO MABA |  |  |  |  | TRECHO: | ESTACA 0 A 43+10
CONTRATO: | [7 empty] | TEOR PROJ. | TEOR PROJ. | TEOR PROJ.
FIRMA: | [7 empty] | 4 | 5.45 | 5.8
CÓDIGO | SERVIÇO
#REF! | #REF! | [6 empty] | TEOR FAIXA B | TEOR FAIXA 4B | TEOR FAIXA FINA
Localização |  |  | QUANTIDADES |  |  |  | OBSERVAÇÕES |  | ADOTADA 48MP
Início | Fim | LADO | COMPRIMENTO (m) | LARGURA (m) |  | ÁREA (m²) |  |  | 2009-05-01
[8 empty] | TEOR PROJ. | TEOR PROJ. | TEOR PROJ.
17+0 | 23+15 | D | 75 | 3 |  | 225 | PARALELEPÍPEDO POSTO GASOLINA
[11 empty] | 18 | 43 | 25 | 500
|  |  | TOTAL |  |  | 225
0
#REF!

## 9.6_REM_BLOK (hidden)
PLANILHA RESUMO DE SERVIÇOS
CONSIDERANDO TEOR DE PROJETO
OBRA: REVITALIZAÇÃO RUA ALFREDO EIKE / RUA ALEIXO MABA |  |  |  |  | TRECHO: | ESTACA 0 A 43+10
CONTRATO: | [7 empty] | TEOR PROJ. | TEOR PROJ. | TEOR PROJ.
FIRMA: | [7 empty] | 4 | 5.45 | 5.8
CÓDIGO | SERVIÇO
#REF! | #REF! | [6 empty] | TEOR FAIXA B | TEOR FAIXA 4B | TEOR FAIXA FINA
Localização |  |  | QUANTIDADES |  |  |  | OBSERVAÇÕES |  | ADOTADA 48MP
Início | Fim | LADO | COMPRIMENTO (m) | LARGURA (m) |  | ÁREA (m²) |  |  | 2009-05-01
[8 empty] | TEOR PROJ. | TEOR PROJ. | TEOR PROJ.
17+0 | 43+15 | D | 525 | 2.5 |  | 1312.5 | CALÇADAS E PÁTIOS
17+0 | 43+15 | E | 525 | 6.3 |  | 3307.5 | CALÇADAS E PÁTIOS
[11 empty] | 18 | 43 | 25 | 500
|  |  | TOTAL |  |  | 4620
0
#REF!

## 9.7_DEMOL_CONCRET (hidden)
PLANILHA RESUMO DE SERVIÇOS
CONSIDERANDO TEOR DE PROJETO
OBRA: REVITALIZAÇÃO RUA ALFREDO EIKE / RUA ALEIXO MABA |  |  |  |  | TRECHO: | ESTACA 0 A 43+10
CONTRATO: | [7 empty] | TEOR PROJ. | TEOR PROJ. | TEOR PROJ.
FIRMA: | [7 empty] | 4 | 5.45 | 5.8
CÓDIGO | SERVIÇO
#REF! | #REF! | [6 empty] | TEOR FAIXA B | TEOR FAIXA 4B | TEOR FAIXA FINA
Localização |  |  | QUANTIDADES |  |  |  | OBSERVAÇÕES |  | ADOTADA 48MP
Início | Fim | LADO | COMPRIMENTO (m) | LARGURA (m) | ALTURA (m) | VOLUME (m³) |  |  | 2009-05-01
[8 empty] | TEOR PROJ. | TEOR PROJ. | TEOR PROJ.
17+0 | 43+15 | D | 525 | 0.25 | 0.1 | 13.125 | ARREMATES E ACABAMENTOS DE OBRA
17+0 | 43+15 | E | 525 | 0.25 | 0.1 | 13.125 | ARREMATES E ACABAMENTOS DE OBRA
[11 empty] | 18 | 43 | 25 | 500
|  |  | TOTAL |  |  | 26.25
0
#REF!

## 9.8_DEMOL_PISO (hidden)
PLANILHA RESUMO DE SERVIÇOS
CONSIDERANDO TEOR DE PROJETO
OBRA: REVITALIZAÇÃO RUA ALFREDO EIKE / RUA ALEIXO MABA |  |  |  |  | TRECHO: | ESTACA 0 A 43+10
CONTRATO: | [7 empty] | TEOR PROJ. | TEOR PROJ. | TEOR PROJ.
FIRMA: | [7 empty] | 4 | 5.45 | 5.8
CÓDIGO | SERVIÇO
#REF! | #REF! | [6 empty] | TEOR FAIXA B | TEOR FAIXA 4B | TEOR FAIXA FINA
Localização |  |  | QUANTIDADES |  |  |  | OBSERVAÇÕES |  | ADOTADA 48MP
Início | Fim | LADO | COMPRIMENTO (m) | LARGURA (m) |  | ÁREA (m²) |  |  | 2009-05-01
[8 empty] | TEOR PROJ. | TEOR PROJ. | TEOR PROJ.
17+0 | 43+15 | D | 80 | 2 |  | 160 | ARREMATES E ACABAMENTOS DE OBRA
17+0 | 43+15 | E | 80 | 2 |  | 160 | ARREMATES E ACABAMENTOS DE OBRA
[11 empty] | 18 | 43 | 25 | 500
|  |  | TOTAL |  |  | 320
0
#REF!

## 9.9_DEMOL_ALVENARIA (hidden)
PLANILHA RESUMO DE SERVIÇOS
CONSIDERANDO TEOR DE PROJETO
OBRA: REVITALIZAÇÃO RUA ALFREDO EIKE / RUA ALEIXO MABA |  |  |  |  | TRECHO: | ESTACA 0 A 43+10
CONTRATO: | [7 empty] | TEOR PROJ. | TEOR PROJ. | TEOR PROJ.
FIRMA: | [7 empty] | 4 | 5.45 | 5.8
CÓDIGO | SERVIÇO
#REF! | #REF! | [6 empty] | TEOR FAIXA B | TEOR FAIXA 4B | TEOR FAIXA FINA
Localização |  |  | QUANTIDADES |  |  |  | OBSERVAÇÕES |  | ADOTADA 48MP
Início | Fim | LADO | COMPRIMENTO (m) | LARGURA (m) | ALTURA (m) | VOLUME (m³) |  |  | 2009-05-01
[8 empty] | TEOR PROJ. | TEOR PROJ. | TEOR PROJ.
17+0 | 43+15 | E | 525 | 1 | 0.1 | 52.5 | DEMOLIÇÃO DE MUROS E CANTEIROS
17+0 | 43+15 | D | 525 | 0.1 | 0.1 | 5.25 | ARREMATES E ACABAMENTOS DE OBRA
[11 empty] | 18 | 43 | 25 | 500
|  |  | TOTAL |  |  | 57.75
0
#REF!

## 9.10_REMOCAO_MEIOFIO (hidden)
PLANILHA RESUMO DE SERVIÇOS
CONSIDERANDO TEOR DE PROJETO
OBRA: REVITALIZAÇÃO RUA ALFREDO EIKE / RUA ALEIXO MABA |  |  |  | TRECHO: | ESTACA 0 A 43+10
CONTRATO: | [6 empty] | TEOR PROJ. | TEOR PROJ. | TEOR PROJ.
FIRMA: | [6 empty] | 4 | 5.45 | 5.8
CÓDIGO | SERVIÇO
#REF! | #REF! | [5 empty] | TEOR FAIXA B | TEOR FAIXA 4B | TEOR FAIXA FINA
Localização |  |  | QUANTIDADES |  |  | OBSERVAÇÕES |  | ADOTADA 48MP
Início | Fim | LADO |  |  | QUANTIDADE (m) |  |  | 2009-05-01
[7 empty] | TEOR PROJ. | TEOR PROJ. | TEOR PROJ.
17+00 | 43+10 | D |  |  | 630 | MEIO FIO EXISTENTE
17+15 | 43+15 | E |  |  | 750 | MEIO FIO EXISTENTE
20+0 | 21+0 | E |  |  | 80 | CANTEIRO
|  |  | TOTAL |  | 1460
0
#REF!

## 9.12_LIMPEZA_BUEIRO (hidden)
PLANILHA RESUMO DE SERVIÇOS
CONSIDERANDO TEOR DE PROJETO
OBRA: REVITALIZAÇÃO RUA ALFREDO EIKE / RUA ALEIXO MABA |  |  |  |  | TRECHO: | ESTACA 0 A 43+10
CONTRATO: | [7 empty] | TEOR PROJ. | TEOR PROJ. | TEOR PROJ.
FIRMA: | [7 empty] | 4 | 5.45 | 5.8
CÓDIGO | SERVIÇO
#REF! | #REF! | [6 empty] | TEOR FAIXA B | TEOR FAIXA 4B | TEOR FAIXA FINA
Localização |  |  | QUANTIDADES |  |  |  | OBSERVAÇÕES |  | ADOTADA 48MP
Início | Fim | LADO | COMPRIMENTO (m) | LARGURA (m) | ALTURA (m) | VOLUME (m³) |  |  | 2009-05-01
[8 empty] | TEOR PROJ. | TEOR PROJ. | TEOR PROJ.
29+0 | 43+15 | E | 295 | 1 | 0.5 | 147.5 | LIMPEZA DE BUEIROS
17+0 | 43+15 | D | 525 | 1 | 0.5 | 52.5 | LIMPEZA DE BUEIROS
[11 empty] | 18 | 43 | 25 | 500
|  |  | TOTAL |  |  | 200
0
#REF!

## SINAL_FX_AMARELA (hidden)
PLANILHA RESUMO DE SERVIÇOS
CONSIDERANDO TEOR DE PROJETO
OBRA: REVITALIZAÇÃO CAMINHO DE XINXIANG |  |  |  |  | TRECHO: | ESTACA 0+00 A 150+00 LE/LD
CONTRATO: | [7 empty] | TEOR PROJ. | TEOR PROJ. | TEOR PROJ.
FIRMA: | [7 empty] | 4 | 5.45 | 5.8
CÓDIGO | SERVIÇO
#REF! | #REF! | [6 empty] | TEOR FAIXA B | TEOR FAIXA 4B | TEOR FAIXA FINA
Localização |  |  | QUANTIDADES |  |  |  | OBSERVAÇÕES |  | ADOTADA 48MP
Início | Fim | LADO | COMPRIMENTO (m) | LARGURA (m) |  | ÁREA (m²) |  |  | 2009-05-01
[8 empty] | TEOR PROJ. | TEOR PROJ. | TEOR PROJ.
0+00 | 0+160 | EX | 160 | 0.1 |  | 16 | FAIXA SIMPLES NO EIXO |  | 16
[5 empty] | TOTAL | 16
0

## SINAL_FX_BRANCA (hidden)
PLANILHA RESUMO DE SERVIÇOS
CONSIDERANDO TEOR DE PROJETO
OBRA: REVITALIZAÇÃO CAMINHO DE XINXIANG |  |  |  |  | TRECHO: | ESTACA 0+00 A 150+00 LE/LD
CONTRATO: | [7 empty] | TEOR PROJ. | TEOR PROJ. | TEOR PROJ.
FIRMA: | [7 empty] | 4 | 5.45 | 5.8
CÓDIGO | SERVIÇO
#REF! | #REF! | [6 empty] | TEOR FAIXA B | TEOR FAIXA 4B | TEOR FAIXA FINA
Localização |  |  | QUANTIDADES |  |  |  | OBSERVAÇÕES |  | ADOTADA 48MP
Início | Fim | LADO | COMPRIMENTO (m) | LARGURA (m) |  | ÁREA (m²) |  |  | 2009-05-01
[8 empty] | TEOR PROJ. | TEOR PROJ. | TEOR PROJ.
0+00 | 0+160 | E | 160 | 0.1 |  | 16 | FAIXA SIMPLES NO BORDO ESQUERDO |  | 16
0+00 | 0+160 | D | 160 | 0.1 |  | 16 | FAIXA SIMPLES NO BORDO DIREITO
[5 empty] | TOTAL | 32
0

## SINAL_TACHINHAS (hidden)
PLANILHA RESUMO DE SERVIÇOS
CONSIDERANDO TEOR DE PROJETO
OBRA: REVITALIZAÇÃO CAMINHO DE XINXIANG |  |  |  | TRECHO: | ESTACA 0+00 A 150+00 LE/LD
CONTRATO: | [6 empty] | TEOR PROJ. | TEOR PROJ. | TEOR PROJ.
FIRMA: | [6 empty] | 4 | 5.45 | 5.8
CÓDIGO | SERVIÇO
#REF! | #REF! | [5 empty] | TEOR FAIXA B | TEOR FAIXA 4B | TEOR FAIXA FINA
Localização |  |  | QUANTIDADES |  |  | OBSERVAÇÕES |  | ADOTADA 48MP
Início | Fim | LADO | COMPRIMENTO (m) |  | QUANTIDADE (UND) |  |  | 2009-05-01
[7 empty] | TEOR PROJ. | TEOR PROJ. | TEOR PROJ.
0+00 | 0+160 | E | 160 |  | 27 | TACHINHAS A CADA 6 METROS NO BORDO |  | 27
0+00 | 0+160 | D | 160 |  | 27 | TACHINHAS A CADA 6 METROS NO BORDO
|  |  |  | TOTAL | 54
0

## REMOÇÃO_PAVIMENTO (hidden)
PLANILHA RESUMO DE SERVIÇOS
CONSIDERANDO TEOR DE PROJETO
RODOVIA: OSVALDO REIS |  |  |  |  | TRECHO: | ESTACA 84+00 A 91+00 LD
CONTRATO: | [8 empty] | TEOR PROJ. | TEOR PROJ. | TEOR PROJ.
FIRMA: | [8 empty] | 4 | 5.45 | 5.8
Localização |  |  | QUANTIDADES |  |  |  | MEDIÇÃO | OBSERVAÇÕES |  | ADOTADA 48MP
Início | Fim | LADO | COMPRIMENTO (m) | LARGURA (m) | ESPESSURA (m) | VOLUME (m³) |  |  |  | 2009-05-01
REMOÇÃO DE CAMADA GRANULAR | [8 empty] | TEOR FAIXA B | TEOR FAIXA 4B | TEOR FAIXA FINA
[9 empty] | TEOR PROJ. | TEOR PROJ. | TEOR PROJ.
84+15 | 90+08 | LD | 113 | 6.8 | 0.5 | 384.2 | PISTA ROLAMENTO EXISTENTE |  |  | 384.2
[5 empty] | TOTAL | 384.2
REMOÇÃO DE CBUQ | [8 empty] | TEOR FAIXA B | TEOR FAIXA 4B | TEOR FAIXA FINA
[9 empty] | TEOR PROJ. | TEOR PROJ. | TEOR PROJ.
84+15 | 90+08 | LD | 113 | 6.8 | 0.1 | 76.84 | PISTA ROLAMENTO EXISTENTE |  |  | 76.84
[5 empty] | TOTAL | 76.84
0
#REF!

## GABIÃO (hidden)
PLANILHA RESUMO DE SERVIÇOS
CONSIDERANDO TEOR DE PROJETO
RODOVIA: OSVALDO REIS |  |  |  |  | TRECHO: | ESTACA 84+00 A 91+00 LD
CONTRATO: | [8 empty] | TEOR PROJ. | TEOR PROJ. | TEOR PROJ.
FIRMA: | [8 empty] | 4 | 5.45 | 5.8
Localização |  |  | QUANTIDADES |  |  |  | MEDIÇÃO | OBSERVAÇÕES |  | ADOTADA 48MP
Início | Fim | LADO | COMPRIMENTO (m) | LARGURA (m) | ESPESSURA (m) | VOLUME (m³) |  |  |  | 2009-05-01
0
GABIÃO CAIXA PVC H=1,00m | [8 empty] | TEOR FAIXA B | TEOR FAIXA 4B | TEOR FAIXA FINA
[9 empty] | TEOR PROJ. | TEOR PROJ. | TEOR PROJ.
86+10 | 89+10 | LD | 60 | 5 | 2.8 | 840 | GABIÃO |  |  | 840
86+10 | 89+10 | LD | 12 | 5 | 2 | 120 | CONTRA FORTE
[5 empty] | TOTAL | 960
0
#REF!

## IMPRIMACAO (hidden)
PLANILHA RESUMO DE SERVIÇOS
CONSIDERANDO TEOR DE PROJETO
RODOVIA: OSVALDO REIS |  |  |  |  | TRECHO: | ESTACA 84+00 A 91+00 LD
CONTRATO: | [7 empty] | TEOR PROJ. | TEOR PROJ. | TEOR PROJ.
FIRMA: | [7 empty] | 4 | 5.45 | 5.8
Localização |  |  | QUANTIDADES |  |  |  | OBSERVAÇÕES |  | ADOTADA 48MP
Início | Fim | LADO | COMPRIMENTO (m) | LARGURA (m) | ÁREA (m) | ASFALTO DILUÍDO CM-30 |  |  | 2009-05-01
IMPRIMAÇÃO | [7 empty] | TEOR FAIXA B | TEOR FAIXA 4B | TEOR FAIXA FINA
[8 empty] | TEOR PROJ. | TEOR PROJ. | TEOR PROJ.
84+15 | 90+08 | LD | 113 | 7 | 791 | 0.791 | PISTA ROLAMENTO |  | 0.791
0
VALOR TOTAL |  |  |  |  | 791 | 0.791 |  |  |  |  | #REF!

## PINTURA_LIGACAO (hidden)
PLANILHA RESUMO DE SERVIÇOS
CONSIDERANDO TEOR DE PROJETO
RODOVIA: OSVALDO REIS |  |  |  |  | TRECHO: | ESTACA 84+00 A 91+00 LD
CONTRATO: | [8 empty] | TEOR PROJ. | TEOR PROJ. | TEOR PROJ.
FIRMA: | [8 empty] | 4 | 5.45 | 5.8
Localização |  |  | QUANTIDADES |  |  |  | MEDIÇÃO | OBSERVAÇÕES |  | ADOTADA 48MP
Início | Fim | LADO | COMPRIMENTO (m) | LARGURA (m) | ÁREA (m) | ASFALTO DILUÍDO RR-2C |  |  |  | 2009-05-01
PINTURA DE LIGAÇÃO | [8 empty] | TEOR FAIXA B | TEOR FAIXA 4B | TEOR FAIXA FINA
[9 empty] | TEOR PROJ. | TEOR PROJ. | TEOR PROJ.
84+13 | 90+08 | LD | 113 | 7 | 791 | 0.3955 | PISTA ROLAMENTO |  |  | 0.3955 |  | 700 | 5.1
[10 empty] | 0 |  | 720 | 7
0
VALOR TOTAL |  |  |  |  | 791 | 0.3955 | [6 empty] | 6.05
OBS.: A CAPA ASFÁLTICA FICARÁ A CARGO DA SECRETARIA MUNICIPAL DE OBRAS (SMO).

## ENLEIVAMENTO E HIDRO (hidden)
CONSIDERANDO TEOR DE PROJETO
RODOVIA: OSVALDO REIS |  |  |  |  | TRECHO: | ESTACA 84+00 A 91+00 LD
CONTRATO: | [6 empty] | TEOR PROJ. | TEOR PROJ. | TEOR PROJ.
FIRMA: | [6 empty] | 4 | 5.45 | 5.8
Localização |  |  | QUANTIDADES |  |  | OBSERVAÇÕES |  | ADOTADA 48MP
Início | Fim | LADO | COMPRIMENTO (m) | LARGURA (m) | ÁREA (m) |  |  | 2009-05-01
ENLEIVAMENTO DE GRAMA | [6 empty] | TEOR FAIXA B | TEOR FAIXA 4B | TEOR FAIXA FINA
[7 empty] | TEOR PROJ. | TEOR PROJ. | TEOR PROJ.
84+10 | 91+00 | LD | 130 | 3 | 390 | CALÇADA BORDO DE PISTA |  | #REF!
|  |  |  | TOTAL | 390
#REF!
HIDROSSEMEADURA | [6 empty] | TEOR FAIXA B | TEOR FAIXA 4B | TEOR FAIXA FINA
[7 empty] | TEOR PROJ. | TEOR PROJ. | TEOR PROJ.
84+10 | 91+00 | LD | 130 | 32 | 4160 | TALUDES |  | #REF!
|  |  |  | TOTAL | 4160
#REF!
#REF!

## 9.13_LIMPEZA_FINAL_OBRA (hidden)
PLANILHA RESUMO DE SERVIÇOS
CONSIDERANDO TEOR DE PROJETO
OBRA: REVITALIZAÇÃO RUA ALFREDO EIKE / RUA ALEIXO MABA |  |  |  |  | TRECHO: | ESTACA 0 A 43+10
CONTRATO: | [7 empty] | TEOR PROJ. | TEOR PROJ. | TEOR PROJ.
FIRMA: | [7 empty] | 4 | 5.45 | 5.8
CÓDIGO | SERVIÇO
#REF! | #REF! | [6 empty] | TEOR FAIXA B | TEOR FAIXA 4B | TEOR FAIXA FINA
Localização |  |  | QUANTIDADES |  |  |  | OBSERVAÇÕES |  | ADOTADA 48MP
Início | Fim | LADO | COMPRIMENTO (m) | LARGURA (m) |  | ÁREA (m²) |  |  | 2009-05-01
[8 empty] | TEOR PROJ. | TEOR PROJ. | TEOR PROJ.
0+00 | 43+15 | E | 950 | 1 |  | 950 | LIMPEZA DA OBRA P/ SINALIZAÇÃO
0+00 | 43+15 | D | 860 | 1 |  | 860 | LIMPEZA DA OBRA P/ SINALIZAÇÃO
[11 empty] | 18 | 43 | 25 | 500
|  |  | TOTAL |  |  | 1810
0
#REF!

## Cronograma
[9 empty] | CRONOGRAMA FÍSICO - FINANCEIRO | [17 empty] | FOLHA
Única
Obra:
CENTRO COMUNITÁRIO IMARUI
PREFEITURA MUNICIPAL DE ITAJAI | [8 empty] | Serviço: | [17 empty] | DATA:
SECRETARIA MUNICIPAL DE OBRAS | [26 empty] | 2022-04-01
DEPARTAMENTO DE ENGENHARIA | [8 empty] | Execução de Centro Comunitáro - Bairro Imaruí
ITEM |  |  | DESCRIÇÃO |  |  |  |  | VALOR PREVISTO | PERÍODO (MÊS) | [17 empty] | SUB-TOTAL
[9 empty] | Mês 01 |  | Mês 02 |  | Mês 03 |  | Mês 04 |  | Mês 05 |  | Mês 06 |  | Mês 07 |  | Mês 08 |  | Mês 09
[9 empty] | R$ | % | R$ | % | R$ | % | R$ | % | R$ | % | R$ | % | R$ | % | R$ | % | R$ | % | R$ | %
1.1 |  |  | SERVIÇOS INICIAIS | 0 | 0 | 0 | 0 | 265264.77 | 87537.3741 | 33% | 14854.8271 | 5.6% | 16711.6805 | 6.3% | 15120.0919 | 5.7% | 26526.477 | 10% | 26526.477 | 10% | 37137.0678 | 14% | 23873.8293 | 9% | 16976.9453 | 6.4% | 265264.77 | 100%
1.2 | 0 | 0 | MOVIMENTAÇÃO DE TERRA | 0 | 0 | 0 | 0 | 4251.99 | 4251.99 | 100% | 0 | 0% | 0 | 0% | 0 | 0% | 0 | 0% | 0 | 0% | 0 | 0% | 0 | 0% | 0 | 0% | 4251.99 | 100%
1.3 | 0 | 0 | INFRAESTRUTURA | 0 | 0 | 0 | 0 | 114195.15 | 57097.575 | 50% | 57097.575 | 50% | 0 | 0% | 0 | 0% | 0 | 0% | 0 | 0% | 0 | 0% | 0 | 0% | 0 | 0% | 114195.15 | 100%
1.4. | 0 | 0 | SUPERESTRUTURA | 0 | 0 | 0 | 0 | 59510.03 | 0 | 0% | 0 | 0% | 59510.03 | 100% | 0 | 0% | 0 | 0% | 0 | 0% | 0 | 0% | 0 | 0% | 0 | 0% | 59510.03 | 100%
1.5. | 0 | 0 | Escadas nível 3,05m em concreto armado | 0 | 0 | 0 | 0 | 5634.77 | 0 | 0% | 0 | 0% | 5634.77 | 100% | 0 | 0% | 0 | 0% | 0 | 0% | 0 | 0% | 0 | 0% | 0 | 0% | 5634.77 | 100%
1.6. | 0 | 0 | Pilares nível 5,95m em concreto armado | 0 | 0 | 0 | 0 | 13496.78 | 0 | 0% | 0 | 0% | 0 | 0% | 13496.78 | 100% | 0 | 0% | 0 | 0% | 0 | 0% | 0 | 0% | 0 | 0% | 13496.78 | 100%
1.7. | 0 | 0 | Vigas nível 5,95m em concreto armado | 0 | 0 | 0 | 0 | 26916.58 | 0 | 0% | 0 | 0% | 0 | 0% | 26916.58 | 100% | 0 | 0% | 0 | 0% | 0 | 0% | 0 | 0% | 0 | 0% | 26916.58 | 100%
1.8. | 0 | 0 | Laje nível 5,95m em concreto armado | 0 | 0 | 0 | 0 | 12891.38 | 0 | 0% | 0 | 0% | 0 | 0% | 12891.38 | 100% | 0 | 0% | 0 | 0% | 0 | 0% | 0 | 0% | 0 | 0% | 12891.38 | 100%
1.9. | 0 | 0 | Escadas nível 5,95m em concreto armado | 0 | 0 | 0 | 0 | 5566.47 | 0 | 0% | 0 | 0% | 0 | 0% | 5566.47 | 100% | 0 | 0% | 0 | 0% | 0 | 0% | 0 | 0% | 0 | 0% | 5566.47 | 100%
1.10. | 0 | 0 | Pilares nível 8,85m em concreto armado | 0 | 0 | 0 | 0 | 12259.09 | 0 | 0% | 0 | 0% | 0 | 0% | 0 | 0% | 12259.09 | 100% | 0 | 0% | 0 | 0% | 0 | 0% | 0 | 0% | 12259.09 | 100%
1.11. | 0 | 0 | Vigas nível 8,85m em concreto armado | 0 | 0 | 0 | 0 | 28139.33 | 0 | 0% | 0 | 0% | 0 | 0% | 0 | 0% | 28139.33 | 100% | 0 | 0% | 0 | 0% | 0 | 0% | 0 | 0% | 28139.33 | 100%
1.12. | 0 | 0 | Laje nível 8,85m em concreto armado | 0 | 0 | 0 | 0 | 36503.94 | 0 | 0% | 0 | 0% | 0 | 0% | 0 | 0% | 36503.94 | 100% | 0 | 0% | 0 | 0% | 0 | 0% | 0 | 0% | 36503.94 | 100%
1.13. | 0 | 0 | Pilares nível cobertura da torre em concreto armado | 0 | 0 | 0 | 0 | 1663.5 | 0 | 0% | 0 | 0% | 0 | 0% | 0 | 0% | 0 | 0% | 1663.5 | 100% | 0 | 0% | 0 | 0% | 0 | 0% | 1663.5 | 100%
1.14. | 0 | 0 | Vigas nível cobertura da torre em concreto armado | 0 | 0 | 0 | 0 | 1592.53 | 0 | 0% | 0 | 0% | 0 | 0% | 0 | 0% | 0 | 0% | 1592.53 | 100% | 0 | 0% | 0 | 0% | 0 | 0% | 1592.53 | 100%
1.15. | 0 | 0 | Laje nível cobertura da torre em concreto armado | 0 | 0 | 0 | 0 | 481.15 | 0 | 0% | 0 | 0% | 0 | 0% | 0 | 0% | 0 | 0% | 481.15 | 100% | 0 | 0% | 0 | 0% | 0 | 0% | 481.15 | 100%
1.16. | 0 | 0 | PAREDES E DIVISÓRIAS | 0 | 0 | 0 | 0 | 92120.89 | 0 | 0% | 0 | 0% | 0 | 0% | 0 | 0% | 0 | 0% | 27636.267 | 30% | 32242.3115 | 35% | 32242.3115 | 35% | 0 | 0% | 92120.89 | 100%
1.17. | 0 | 0 | REVESTIMENTO | 0 | 0 | 0 | 0 | 56747.69 | 0 | 0% | 0 | 0% | 0 | 0% | 0 | 0% | 0 | 0% | 45398.152 | 80% | 11349.538 | 20% | 0 | 0% | 0 | 0% | 56747.69 | 100%
1.18. | 0 | 0 | PAVIMENTAÇÃO INTERNA | 0 | 0 | 0 | 0 | 58551.69 | 0 | 0% | 0 | 0% | 0 | 0% | 0 | 0% | 0 | 0% | 0 | 0% | 58551.69 | 100% | 0 | 0% | 0 | 0% | 58551.69 | 100%
1.19. | 0 | 0 | LOUÇAS SANITÁRIAS E ACESSÓRIOS | 0 | 0 | 0 | 0 | 12138.03 | 0 | 0% | 0 | 0% | 0 | 0% | 0 | 0% | 0 | 0% | 0 | 0% | 12138.03 | 100% | 0 | 0% | 0 | 0% | 12138.03 | 100%
1.20. | 0 | 0 | COBERTURA | 0 | 0 | 0 | 0 | 27709.38 | 0 | 0% | 0 | 0% | 0 | 0% | 0 | 0% | 0 | 0% | 0 | 0% | 0 | 0% | 27709.38 | 100% | 0 | 0% | 27709.38 | 100%
1.21. | 0 | 0 | SISTEMA PREVENTIVO DE INCÊNCIO | 0 | 0 | 0 | 0 | 3086.52 | 0 | 0% | 0 | 0% | 0 | 0% | 0 | 0% | 0 | 0% | 0 | 0% | 0 | 0% | 0 | 0% | 3086.52 | 100% | 3086.52 | 100%
1.22. | 0 | 0 | GUARDA-CORPO E CORRIMÃO | 0 | 0 | 0 | 0 | 7695.61 | 0 | 0% | 0 | 0% | 0 | 0% | 0 | 0% | 0 | 0% | 0 | 0% | 0 | 0% | 0 | 0% | 7695.61 | 100% | 7695.61 | 100%
1.23. | 0 | 0 | INSTALAÇÕES ELÉTRICAS | 0 | 0 | 0 | 0 | 41454.32 | 0 | 0% | 0 | 0% | 0 | 0% | 0 | 0% | 15545.37 | 37.5% | 21058.7946 | 50.8% | 4850.1554 | 11.7% | 0 | 0% | 0 | 0% | 41454.32 | 100%
1.24. | 0 | 0 | INSTALAÇÕES ESPECIAIS | 0 | 0 | 0 | 0 | 4642.26 | 0 | 0% | 0 | 0% | 0 | 0% | 0 | 0% | 3876.2871 | 83.5% | 765.9729 | 16.5% | 0 | 0% | 0 | 0% | 0 | 0% | 4642.26 | 100%
1.25. | 0 | 0 | AR CONDICIONADO | 0 | 0 | 0 | 0 | 7715.76 | 0 | 0% | 0 | 0% | 0 | 0% | 0 | 0% | 3857.88 | 50% | 3857.88 | 50% | 0 | 0% | 0 | 0% | 0 | 0% | 7715.76 | 100%
1.26. | 0 | 0 | INSTALAÇÕES HIDROSSANITÁRIAS | 0 | 0 | 0 | 0 | 29295.48 | 0 | 0% | 0 | 0% | 0 | 0% | 0 | 0% | 0 | 0% | 17167.1513 | 58.6% | 12128.3287 | 41.4% | 0 | 0% | 0 | 0% | 29295.48 | 100%
1.27. | 0 | 0 | ESQUADRIAS | 0 | 0 | 0 | 0 | 101836.79 | 0 | 0% | 0 | 0% | 0 | 0% | 0 | 0% | 0 | 0% | 0 | 0% | 0 | 0% | 101836.79 | 100% | 0 | 0% | 101836.79 | 100%
1.28. | 0 | 0 | PINTURA | 0 | 0 | 0 | 0 | 23796.26 | 0 | 0% | 0 | 0% | 0 | 0% | 0 | 0% | 0 | 0% | 0 | 0% | 6424.9902 | 27% | 0 | 0% | 17371.2698 | 73% | 23796.26 | 100%
1.29. | 0 | 0 | IMPLANTAÇÃO SERVIÇOS EXTERNOS | 0 | 0 | 0 | 0 | 8911.9 | 0 | 0% | 0 | 0% | 0 | 0% | 0 | 0% | 0 | 0% | 0 | 0% | 0 | 0% | 0 | 0% | 8911.9 | 100% | 8911.9 | 100%
TOTAL NO MÊS (SIMPLES) | [7 empty] | 1064070.04 | 148886.9391 | 13.99% | 71952.4021 | 6.762% | 81856.4805 | 7.693% | 73991.3019 | 6.954% | 126708.3741 | 11.91% | 146147.8747 | 13.73% | 174822.1117 | 16.43% | 185662.3108 | 17.45% |  |  | 1064070.04 | 100%
TOTAL NO MÊS (ACUMULADO) | [7 empty] | 100% | 148886.9391 | 13.99% | 220839.3412 | 20.75% | 302695.8217 | 28.45% | 376687.1236 | 35.4% | 503395.4977 | 47.31% | 649543.3725 | 61.04% | 824365.4841 | 77.47% | 1010027.7949 | 94.92%
2022-04-12
Ana Carolina Dellamora Rebello
Arquitetura e Urbanista CAU A133245-7

## BDI
MUNICÍPIO DE ITAJAÍ
PLANILHA DE COMPOSIÇÃO DO BDI
Item | Descrição dos custos indiretos | %
1 | ADMINISTRAÇÃO CENTRAL
| Subtotal | 4%
2 | DESPESAS FINANCEIRAS
| Subtotal | 0.99%
3 | RISCO E GARANTIA
3.1 | Risco | 1.39%
3.2 | Seguro e Garantia | 0.49%
| Subtotal | 1.88%
4 | TRIBUTOS
4.1 | PIS | 0.65%
4.2 | COFINS | 3%
4.3 | ISS X BASE CÁLCULO | 2%
4.4 | CONTRIBUIÇÃO PREVIDENCIÁRIA | 2%
| Subtotal | 7.65%
5 | LUCRO
| Subtotal | 7.25%
Total apurado dos Benefícios e Despesas indiretas |  | 24.18%
FÓRMULA:
ITAJAÍ, SETEMBRO DE 2021
___________________________
Ana Carolina Dellamora Rebello
Arquitetura e Urbanista CAU A133245-7

## Composição
ESTADO DE SANTA CATARINA
MUNICÍPIO DE ITAJAÍ
SECRETARIA MUNICIPAL DE OBRAS
DEPARTAMENTO DE ENGENHARIA
COMPOSIÇÃO 50
Atividade: |  | PLACA DE OBRA EM CHAPA DE AÇO GALVANIZADO (REF. SINAPI-C 74209/14 DE 01/2020)
CODIGO | CODIGO | DESCRIÇÃO | MEDIDA | CUSTO UNITARIO | QUANT | TOTAL POR M²
Sinapi i | 4417 | SARRAFO NAO APARELHADO *2,5 X 7* CM, EM MACARANDUBA, ANGELIM OU EQUIVALENTE DA REGIAO - BRUTA | M | 6.66 | 1 | 6.66
Sinapi i | 4491 | PONTALETE *7,5 X 7,5* CM EM PINUS, MISTA OU EQUIVALENTE DA REGIAO - BRUTA | M | 6.9 | 4 | 27.6
Sinapi i | 4813 | PLACA DE OBRA (PARA CONSTRUCAO CIVIL) EM CHAPA GALVANIZADA *N. 22*, ADESIVADA, DE *2,4 X 1,2* M (SEM POSTES PARA FIXACAO) | M² | 225 | 1 | 225
Sinapi i | 5075 | PREGO DE ACO POLIDO COM CABECA 18 X 30 (2 3/4 X 10) | KG | 22.05 | 0.11 | 2.43
Sinapi | 88262 | CARPINTEIRO DE FORMAS COM ENCARGOS COMPLEMENTARES | H | 27.79 | 1 | 27.79
Sinapi | 88316 | SERVENTE COM ENCARGOS COMPLEMENTARES | H | 20.4 | 2 | 40.8
Sinapi | 94962 | CONCRETO MAGRO PARA LASTRO, TRAÇO 1:4,5:4,5 (EM MASSA SECA DE CIMENTO/ AREIA MÉDIA/ BRITA 1) - PREPARO MECÂNICO COM BETONEIRA 400 L. AF_05/2021 | M³ | 356.94 | 0.01 | 3.57
| Custo Unitário Direto Total por metro quadrado (R$) |  |  |  |  | 333.85
*Composição retirada da tabela SINAPI 2020
*Código base para a formatação da composição : 74209/14
*Composição atualizada pela tabela SINAPI Fevereiro 2022
COMPOSIÇÃO 02
Atividade: |  | ENTRADA DE ENERGIA
CODIGO | CODIGO | DESCRIÇÃO | MEDIDA | CUSTO UNITARIO | QUANT | TOTAL POR M²
SINAPI-I | 5033 | POSTE DE CONCRETO ARMADO DE SECAO DUPLO T, EXTENSAO DE 9,00 M, RESISTENCIA DE 300 A 400 DAN, TIPO B OU D | UN | 1111.31 | 1 | 1111.31
SINAPI-I | 3398 | ISOLADOR DE PORCELANA, TIPO ROLDANA, DIMENSOES DE *72* X *72* MM, PARA USO EM BAIXA TENSAO | UN | 5.64 | 2 | 11.28
SINAPI-I | 420 | CINTA CIRCULAR EM ACO GALVANIZADO DE 150 MM DE DIAMETRO PARA FIXACAO DE CAIXA MEDICAO, INCLUI PARAFUSOS E PORCAS | UN | 50.76 | 8 | 406.08
SINAPI-I | 1579 | TERMINAL A COMPRESSAO EM COBRE ESTANHADO PARA CABO 70 MM2, 1 FURO E 1 COMPRESSAO, PARA PARAFUSO DE FIXACAO M10 | UN | 6.06 | 2 | 12.12
SINAPI-I | 11837 | GRAMPO LINHA VIVA DE LATAO ESTANHADO, DIAMETRO DO CONDUTOR PRINCIPAL DE 10 A 120 MM2, DIAMETRO DA DERIVACAO DE 10 A 70 MM2 | UN | 73.08 | 5 | 365.4
SINAPI-I | 985 | CABO DE COBRE, RIGIDO, CLASSE 2, ISOLACAO EM PVC/A, ANTICHAMA BWF-B, 1 CONDUTOR, 450/750 V, SECAO NOMINAL 10 MM2 | M | 10.14 | 5 | 50.7
SINAPI-I | 3405 | ISOLADOR DE PORCELANA SUSPENSO, DISCO TIPO GARFO OLHAL, DIAMETRO DE 152 MM, PARA TENSAO DE *15* KV | UN | 91.9 | 2 | 183.8
SINAPI | 92980 | CABO DE COBRE FLEXÍVEL ISOLADO, 10 MM², ANTI-CHAMA 0,6/1,0 KV, PARA DISTRIBUIÇÃO - FORNECIMENTO E INSTALAÇÃO. AF_12/2015 | M | 11.28 | 5 | 56.4
SINAPI | 91867 | ELETRODUTO RÍGIDO ROSCÁVEL, PVC, DN 25 MM (3/4"), PARA CIRCUITOS TERMINAIS, INSTALADO EM LAJE - FORNECIMENTO E INSTALAÇÃO. AF_12/2015 | M | 10.98 | 3 | 32.94
SINAPI-I | 39132 | ABRACADEIRA EM ACO PARA AMARRACAO DE ELETRODUTOS, TIPO D, COM 2" E CUNHA DE FIXACAO | UN | 1.8 | 1 | 1.8
SINAPI-I | 3379 | !EM PROCESSO DE DESATIVACAO! HASTE DE ATERRAMENTO EM ACO COM 3,00 M DE COMPRIMENTO E DN = 5/8", REVESTIDA COM BAIXA CAMADA DE COBRE, SEM CONECTOR | UN | 71.69 | 1 | 71.69
SINAPI-I | 34641 | CAIXA DE ATERRAMENTO EM CONCRETO PRÃ-MOLDADO, DIAMETRO DE 0,30 M E ALTURA DE 0,35 M, SEM FUNDO E COM TAMPA | UN | 90.93 | 1 | 90.93
SINAPI-I | 431 | PARAFUSO M16 EM ACO GALVANIZADO, COMPRIMENTO = 200 MM, DIAMETRO = 16 MM, ROSCA MAQUINA, CABECA QUADRADA | UN | 8.14 | 4 | 32.56
SINAPI | 88264 | ELETRICISTA COM ENCARGOS COMPLEMENTARES | H | 33.86 | 8 | 270.88
SINAPI | 88247 | AUXILIAR DE ELETRICISTA COM ENCARGOS COMPLEMENTARES | H | 24.81 | 8 | 198.48
| Custo Unitário Direto Total por metro quadrado (R$) |  |  |  |  | 2896.37
*Composição atualizada pela tabela SINAPI Fevereiro 2022
COMPOSIÇÃO 16
Atividade: |  | INSTALAÇÃO DE BARRA DE APOIO NO BANHEIRO PNE, EM AO INÓX 40CM
CODIGO | CODIGO | DESCRIÇÃO | MEDIDA | CUSTO UNITARIO | QUANT | TOTAL POR M²
SINAPI-I | 36204 | BARRA DE APOIO RETA, EM ACO INOX POLIDO, COMPRIMENTO 60CM, DIAMETRO MINIMO 3 CM | UN | 152.43 | 1 | 152.43
SINAPI | 88309 | PEDREIRO COM ENCARGOS COMPLEMENTARES | H | 27.42 | 0.5 | 13.71
| Custo Unitário Direto Total por metro quadrado (R$) |  |  |  |  | 166.14
*Composição atualizada pela tabela SINAPI Fevereiro 2022
COMPOSIÇÃO 17
Atividade: |  | INSTALAÇÃO DE BARRA DE APOIO NO BANHEIRO PNE, EM AO INÓX 70CM
CODIGO | CODIGO | DESCRIÇÃO | MEDIDA | CUSTO UNITARIO | QUANT | TOTAL POR M²
SINAPI-I | 36205 | BARRA DE APOIO RETA, EM ACO INOX POLIDO, COMPRIMENTO 70CM, DIAMETRO MINIMO 3 CM | UN | 169.28 | 1 | 169.28
SINAPI | 88309 | PEDREIRO COM ENCARGOS COMPLEMENTARES | H | 27.42 | 0.5 | 13.71
| Custo Unitário Direto Total por metro quadrado (R$) |  |  |  |  | 182.99
*Composição atualizada pela tabela SINAPI Fevereiro 2022
COMPOSIÇÃO 18
Atividade: |  | INSTALAÇÃO DE BARRA DE APOIO NO BANHEIRO PNE, EM AO INÓX 80CM
CODIGO | CODIGO | DESCRIÇÃO | MEDIDA | CUSTO UNITARIO | QUANT | TOTAL POR M²
SINAPI-I | 36081 | BARRA DE APOIO RETA, EM ACO INOX POLIDO, COMPRIMENTO 80CM, DIAMETRO MINIMO 3 CM | UN | 180.5 | 1 | 180.5
SINAPI | 88309 | PEDREIRO COM ENCARGOS COMPLEMENTARES | H | 27.42 | 0.5 | 13.71
| Custo Unitário Direto Total por metro quadrado (R$) |  |  |  |  | 194.21
*Composição atualizada pela tabela SINAPI Fevereiro 2022
COMPOSIÇÃO 21
Atividade: |  | CONCRETAGEM DE BLOCOS DE COROAMENTO E VIGAS BALDRAMES, FCK 30 MPA, COM USO DE BOMBA – LANÇAMENTO, ADENSAMENTO E ACABAMENTO (REF. SINAPI-C 96557)
CODIGO | CODIGO | DESCRIÇÃO | MEDIDA | CUSTO UNITARIO | QUANT | TOTAL POR M²
SINAPI-I | 1525 | CONCRETO USINADO BOMBEAVEL, CLASSE DE RESISTENCIA C30, COM BRITA 0 E 1, SLUMP = 100 +/- 20 MM, INCLUI SERVICO DE BOMBEAMENTO (NBR 8953) | M3 | 471.46 | 1.15 | 542.18
SINAPI | 88309 | PEDREIRO COM ENCARGOS COMPLEMENTARES | H | 27.42 | 0.363 | 9.95
SINAPI | 88316 | SERVENTE COM ENCARGOS COMPLEMENTARES | H | 20.4 | 0.544 | 11.1
SINAPI | 90586 | VIBRADOR DE IMERSÃO, DIÂMETRO DE PONTEIRA 45MM, MOTOR ELÉTRICO TRIFÁSICO POTÊNCIA DE 2 CV - CHP DIURNO. AF_06/2015 | CHP | 1.12 | 0.088 | 0.1
SINAPI | 90587 | VIBRADOR DE IMERSÃO, DIÂMETRO DE PONTEIRA 45MM, MOTOR ELÉTRICO TRIFÁSICO POTÊNCIA DE 2 CV - CHI DIURNO. AF_06/2015 | CHI | 0.44 | 0.093 | 0.04
| Custo Unitário Direto Total por metro quadrado (R$) |  |  |  |  | 563.37
*Código base para a formatação da composição : 96557
*Composição atualizada pela tabela SINAPI Fevereiro 2022
COMPOSIÇÃO 22
Atividade: |  | FABRICAÇÃO, MONTAGEM E DESMONTAGEM DE FÔRMA PARA BLOCO DE COROAMENTO, EM MADEIRA SERRADA, E=25 MM ( REF SINAPI-C 96534)
CODIGO | CODIGO | DESCRIÇÃO | MEDIDA | CUSTO UNITARIO | QUANT | TOTAL POR M²
SINAPI-I | 2692 | DESMOLDANTE PROTETOR PARA FORMAS DE MADEIRA, DE BASE OLEOSA EMULSIONADA EM AGUA | L | 6.45 | 0.017 | 0.11
SINAPI-I | 4491 | PONTALETE *7,5 X 7,5* CM EM PINUS, MISTA OU EQUIVALENTE DA REGIAO - BRUTA | M | 6.9 | 0.625 | 4.31
SINAPI-I | 4517 | SARRAFO *2,5 X 7,5* CM EM PINUS, MISTA OU EQUIVALENTE DA REGIAO - BRUTA | M | 2.41 | 0.924 | 2.23
SINAPI-I | 5074 | PREGO DE ACO POLIDO COM CABECA 15 X 18 (1 1/2 X 13) | KG | 24.71 | 0.011 | 0.27
SINAPI-I | 6212 | TABUA *2,5 X 30 CM EM PINUS, MISTA OU EQUIVALENTE DA REGIAO - BRUTA | M | 11.45 | 1.059 | 12.13
SINAPI-I | 40304 | PREGO DE ACO POLIDO COM CABECA DUPLA 17 X 27 (2 1/2 X 11) | KG | 27.22 | 0.044 | 1.2
SINAPI | 88239 | AJUDANTE DE CARPINTEIRO COM ENCARGOS COMPLEMENTARES | H | 21.21 | 0.5 | 10.61
SINAPI | 88262 | CARPINTEIRO DE FORMAS COM ENCARGOS COMPLEMENTARES | H | 27.79 | 0.5 | 13.9
SINAPI | 91692 | SERRA CIRCULAR DE BANCADA COM MOTOR ELÉTRICO POTÊNCIA DE 5HP, COM COIFA PARA DISCO 10" - CHP DIURNO. AF_08/2015 | CHP | 26.49 | 0.018 | 0.48
SINAPI | 91693 | SERRA CIRCULAR DE BANCADA COM MOTOR ELÉTRICO POTÊNCIA DE 5HP, COM COIFA PARA DISCO 10" - CHI DIURNO. AF_08/2015 | CHI | 25.47 | 0.014 | 0.36
| Custo Unitário Direto Total por metro quadrado (R$) |  |  |  |  | 45.6
*Composição atualizada pela tabela SINAPI Fevereiro 2022
COMPOSIÇÃO 24
Atividade: |  | FABRICAÇÃO DE FÔRMA PARA PILARES E ESTRUTURAS SIMILARES, EM MADEIRA SERRADA, E=25 MM. AF_12/2015 (REF. SINAPI-C 92269)
CODIGO | CODIGO | DESCRIÇÃO | MEDIDA | CUSTO UNITARIO | QUANT | TOTAL POR M²
SINAPI-I | 4517 | SARRAFO *2,5 X 7,5* CM EM PINUS, MISTA OU EQUIVALENTE DA REGIAO - BRUTA | M | 2.41 | 7.165 | 17.27
SINAPI-I | 5068 | PREGO DE ACO POLIDO COM CABECA 17 X 21 (2 X 11) | KG | 22.05 | 0.059 | 1.3
SINAPI-I | 6212 | TABUA *2,5 X 30 CM EM PINUS, MISTA OU EQUIVALENTE DA REGIAO - BRUTA | M | 11.45 | 4.009 | 45.9
SINAPI | 88239 | AJUDANTE DE CARPINTEIRO COM ENCARGOS COMPLEMENTARES | H | 21.21 | 0.135 | 2.86
SINAPI | 88262 | CARPINTEIRO DE FORMAS COM ENCARGOS COMPLEMENTARES | H | 27.79 | 0.675 | 18.76
SINAPI | 91692 | SERRA CIRCULAR DE BANCADA COM MOTOR ELÉTRICO POTÊNCIA DE 5HP, COM COIFA PARA DISCO 10" - CHP DIURNO. AF_08/2015 | CHP | 26.49 | 0.063 | 1.67
SINAPI | 91693 | SERRA CIRCULAR DE BANCADA COM MOTOR ELÉTRICO POTÊNCIA DE 5HP, COM COIFA PARA DISCO 10" - CHI DIURNO. AF_08/2015 | CHI | 25.47 | 0.072 | 1.83
| Custo Unitário Direto Total por metro quadrado (R$) |  |  |  |  | 89.59
*Composição atualizada pela tabela SINAPI Fevereiro 2022
COMPOSIÇÃO 26
Atividade: |  | CONCRETAGEM DE VIGAS OU LAJES, FCK=25 MPA, P/ LAJES PREMOLDADAS COM USO DE BOMBA. LANÇAMENTO, ADENSAMENTO E ACABAMENTO (REF. SINAPI-C 92724)
CODIGO | CODIGO | DESCRIÇÃO | MEDIDA | CUSTO UNITARIO | QUANT | TOTAL POR M²
SINAPI-I | 1527 | CONCRETO USINADO BOMBEAVEL, CLASSE DE RESISTENCIA C25, COM BRITA 0 E 1, SLUMP = 100 +/- 20 MM, INCLUI SERVICO DE BOMBEAMENTO (NBR 8953) | M3 | 457.39 | 1.103 | 504.5
SINAPI | 88262 | CARPINTEIRO DE FORMAS COM ENCARGOS COMPLEMENTARES | H | 27.79 | 0.112 | 3.11
SINAPI | 88309 | PEDREIRO COM ENCARGOS COMPLEMENTARES | H | 27.42 | 0.67 | 18.37
SINAPI | 88316 | SERVENTE COM ENCARGOS COMPLEMENTARES | H | 20.4 | 0.744 | 15.18
SINAPI | 90586 | VIBRADOR DE IMERSÃO, DIÂMETRO DE PONTEIRA 45MM, MOTOR ELÉTRICO TRIFÁSICO POTÊNCIA DE 2 CV - CHP DIURNO. AF_06/2015 | CHP | 1.12 | 0.079 | 0.09
SINAPI | 90587 | VIBRADOR DE IMERSÃO, DIÂMETRO DE PONTEIRA 45MM, MOTOR ELÉTRICO TRIFÁSICO POTÊNCIA DE 2 CV - CHI DIURNO. AF_06/2015 | CHI | 0.44 | 0.144 | 0.06
| Custo Unitário Direto Total por metro quadrado (R$) |  |  |  |  | 541.31
*Composição atualizada pela tabela SINAPI Fevereiro 2022
COMPOSIÇÃO 27
Atividade: |  | LAJE PRE-MOLDADA INCLUINDO VIGOTAS, TIJOLOS, ARMADURA E CAPEAMENTO DE 4CM DE CONCRETO 30MPA (REF. SINAPI-C 74202/002)
CODIGO | CODIGO | DESCRIÇÃO | MEDIDA | CUSTO UNITARIO | QUANT | TOTAL POR M²
SINAPI | 103673 | LANÇAMENTO COM USO DE BOMBA, ADENSAMENTO E ACABAMENTO DE CONCRETO EM ESTRUTURAS | M3 | 35.29 | 0.04 | 1.41
SINAPI | 94972 | CONCRETO FCK = 30MPA, TRAÇO 1:2,1:2,5 (EM MASSA SECA DE CIMENTO/ AREIA MÉDIA/ BRITA 1) - PREPARO MECÂNICO COM BETONEIRA 600 L. AF_05/2021 | M3 | 457.55 | 0.04127 | 18.88 | LANÇAMENTO COM USO DE BOMBA, ADENSAMENTO E ACABAMENTO DE CONCRETO EM ESTRUTURAS
SINAPI-I | 3743 | LAJE PRE-MOLDADA CONVENCIONAL (LAJOTAS + VIGOTAS) PARA PISO, UNIDIRECIONAL, SOBRECARGA DE 200 KG/M2, VAO ATE 3,50 M (SEM COLOCACAO) | M2 | 57.13 | 1 | 57.13 | AF_02/2022
SINAPI-I | 4491 | PONTALETE *7,5 X 7,5* CM EM PINUS, MISTA OU EQUIVALENTE DA REGIAO - BRUTA | M | 6.9 | 0.29 | 2
SINAPI-I | 5061 | PREGO DE ACO POLIDO COM CABECA 18 X 27 (2 1/2 X 10) | KG | 21.68 | 0.03 | 0.65
SINAPI-I | 6189 | TABUA NAO APARELHADA *2,5 X 30* CM, EM MACARANDUBA, ANGELIM OU EQUIVALENTE DA REGIAO - BRUTA | M | 25.26 | 0.179 | 4.52
SINAPI | 88309 | PEDREIRO COM ENCARGOS COMPLEMENTARES | H | 27.42 | 0.596 | 16.34
SINAPI | 88316 | SERVENTE COM ENCARGOS COMPLEMENTARES | H | 20.4 | 0.449 | 9.16
SINAPI | 88239 | AJUDANTE DE CARPINTEIRO COM ENCARGOS COMPLEMENTARES | H | 21.21 | 0.169 | 3.58
SINAPI | 88262 | CARPINTEIRO DE FORMAS COM ENCARGOS COMPLEMENTARES | H | 27.79 | 0.169 | 4.7
| Custo Unitário Direto Total por metro quadrado (R$) |  |  |  |  | 118.37
*Composição atualizada pela tabela SINAPI Fevereiro 2022
COMPOSIÇÃO 29
Atividade: |  | TAPUME COM COMPENSADO DE MADEIRA, E=6MM (REF. SINAPI-C 74220/1)
CODIGO | CODIGO | DESCRIÇÃO | MEDIDA | CUSTO UNITARIO | QUANT | TOTAL POR M²
SINAPI-I | 98458 |  |  | 0 | 0.42727 | 0
SINAPI-I | 4491 | PONTALETE *7,5 X 7,5* CM EM PINUS, MISTA OU EQUIVALENTE DA REGIAO - BRUTA | M | 6.9 | 1.58 | 10.9
SINAPI-I | 5061 | PREGO DE ACO POLIDO COM CABECA 18 X 27 (2 1/2 X 10) | KG | 21.68 | 0.25 | 5.42
SINAPI | 88262 | CARPINTEIRO DE FORMAS COM ENCARGOS COMPLEMENTARES | H | 27.79 | 0.7 | 19.45
SINAPI | 88316 | SERVENTE COM ENCARGOS COMPLEMENTARES | H | 20.4 | 0.8 | 16.32
| Custo Unitário Direto Total por metro quadrado (R$) |  |  |  |  | 52.09
*Código base para a formatação da composição :
*Composição atualizada pela tabela SINAPI Fevereiro 2022
COMPOSIÇÃO 30
Atividade: |  | LASTRO COM MATERIAL GRANULAR (PEDRA BRITADA N.2), APLICADO EM PISOS OU RADIERS, ESPESSURA DE *10 CM*. AF_08/2017
CODIGO | CODIGO | DESCRIÇÃO | MEDIDA | CUSTO UNITARIO | QUANT | TOTAL POR M²
SINAPI-I | 4718 | PEDRA BRITADA N. 2 (19 A 38 MM) POSTO PEDREIRA/FORNECEDOR, SEM FRETE | M3 | 82 | 1.13 | 92.66
SINAPI | 88316 | SERVENTE COM ENCARGOS COMPLEMENTARES | H | 20.4 | 0.343 | 7
SINAPI | 88316 | SERVENTE COM ENCARGOS COMPLEMENTARES | H | 20.4 | 0.343 | 7
SINAPI | 91277 | PLACA VIBRATÓRIA REVERSÍVEL COM MOTOR 4 TEMPOS A GASOLINA, FORÇA CENTRÍFUGA DE 25 KN (2500 KGF), POTÊNCIA 5,5 CV - CHP DIURNO. AF_08/2015 | CHP | 10.55 | 0.032 | 0.34
SINAPI | 91278 | PLACA VIBRATÓRIA REVERSÍVEL COM MOTOR 4 TEMPOS A GASOLINA, FORÇA CENTRÍFUGA DE 25 KN (2500 KGF), POTÊNCIA 5,5 CV - CHI DIURNO. AF_08/2015 | CHI | 0.56 | 0.03 | 0.02
| Custo Unitário Direto Total por metro quadrado (R$) |  |  |  |  | 107.02
*Código base para a formatação da composição :
*Composição atualizada pela tabela SINAPI Fevereiro 2022
COMPOSIÇÃO 31
Atividade: |  | MONTAGEM E DESMONTAGEM DE FÔRMA DE VIGA, ESCORAMENTO COM GARFO DE MADEIRA, PÉ-DIREITO SIMPLES, EM CHAPA DE MADEIRA PLASTIFICADA (REF. SINAPI-C 92467)
CODIGO | CODIGO | DESCRIÇÃO | MEDIDA | CUSTO UNITARIO | QUANT | TOTAL POR M²
SINAPI-I | 2692 | DESMOLDANTE PROTETOR PARA FORMAS DE MADEIRA, DE BASE OLEOSA EMULSIONADA EM AGUA | L | 6.45 | 0.004 | 0.03
SINAPI-I | 6194 | TABUA *2,5 X 15 CM EM PINUS, MISTA OU EQUIVALENTE DA REGIAO - BRUTA | M | 4.93 | 0.328 | 1.62
SINAPI-I | 40304 | PREGO DE ACO POLIDO COM CABECA DUPLA 17 X 27 (2 1/2 X 11) | KG | 27.22 | 0.049 | 1.33
SINAPI | 92266 | FABRICAÇÃO DE FÔRMA PARA VIGAS, EM CHAPA DE MADEIRA COMPENSADA PLASTIFICADA, E = 18 MM. AF_09/2020 | M2 | 207.14 | 0.165 | 34.18
SINAPI | 92272 | FABRICAÇÃO DE ESCORAS DE VIGA DO TIPO GARFO, EM MADEIRA. AF_09/2020 | M | 39.96 | 1.038 | 41.48
SINAPI | 88239 | AJUDANTE DE CARPINTEIRO COM ENCARGOS COMPLEMENTARES | H | 21.21 | 0.15 | 3.18
SINAPI | 88262 | CARPINTEIRO DE FORMAS COM ENCARGOS COMPLEMENTARES | H | 27.79 | 0.817 | 22.7
| Custo Unitário Direto Total por metro quadrado (R$) |  |  |  |  | 104.52
*Composição atualizada pela tabela SINAPI Fevereiro 2022
COMPOSIÇÃO 42
Atividade: |  | CABO COAXIAL RG6 P/ ANTENA DE TV - FORNECIMENTO, TRANSPORTE E INSTALAÇÃO
CODIGO | CODIGO | DESCRIÇÃO | MEDIDA | CUSTO UNITARIO | QUANT | TOTAL POR M²
COTAÇÃO | 1 | CABO COAXIAL RG6 P/ ANTENA DE TV | M | 1.45 | 1 | 1.45
SINAPI | 88309 | PEDREIRO COM ENCARGOS COMPLEMENTARES | H | 27.42 | 0.4166 | 11.42
| Custo Unitário Direto Total por metro quadrado (R$) |  |  |  |  | 12.87
*Composição atualizada pela tabela SINAPI Fevereiro 2022
COMPOSIÇÃO 44
Atividade: |  | CAIXA D'AGUA EM POLIETILENO 1000 LITROS, COM TAMPA E COM ACESSÓRIOS - FORNECIMENTO, TRANSPORTE E INSTALAÇÃO (REF. SINAPI-C 88503)
CODIGO | CODIGO | DESCRIÇÃO | MEDIDA | CUSTO UNITARIO | QUANT | TOTAL POR M²
SINAPI-I | 67 | ADAPTADOR PVC ROSCAVEL, COM FLANGES E ANEL DE VEDACAO, 1/2", PARA CAIXA D' AGUA | UN | 13.87 | 1 | 13.87
SINAPI-I | 68 | ADAPTADOR PVC SOLDAVEL, COM FLANGES LIVRES, 32 MM X 1", PARA CAIXA D' AGUA | UN | 23.8 | 2 | 47.6
SINAPI-I | 87 | ADAPTADOR PVC SOLDAVEL, LONGO, COM FLANGE LIVRE, 25 MM X 3/4", PARA CAIXA D' AGUA | UN | 21.85 | 1 | 21.85
SINAPI-I | 119 | ADESIVO PLASTICO PARA PVC, BISNAGA COM 75 GR | UN | 9.41 | 0.4 | 3.76
SINAPI-I | 3146 | FITA VEDA ROSCA EM ROLOS DE 18 MM X 10 M (L X C) | UN | 3 | 0.3 | 0.9
SINAPI-I | 3536 | JOELHO PVC, SOLDAVEL, 90 GRAUS, 32 MM, PARA AGUA FRIA PREDIAL | UN | 2.71 | 1 | 2.71
SINAPI-I | 7140 | TE SOLDAVEL, PVC, 90 GRAUS, 32 MM, PARA AGUA FRIA PREDIAL (NBR 5648) | UN | 5.13 | 1 | 5.13
SINAPI-I | 9868 | TUBO PVC, SOLDAVEL, DN 25 MM, AGUA FRIA (NBR-5648) | M | 4.61 | 1.5 | 6.92
SINAPI-I | 9869 | TUBO PVC, SOLDAVEL, DN 32 MM, AGUA FRIA (NBR-5648) | M | 10.35 | 2 | 20.7
SINAPI-I | 11675 | REGISTRO DE ESFERA, PVC, COM VOLANTE, VS, SOLDAVEL, DN 32 MM, COM CORPO DIVIDIDO | UN | 39.13 | 1 | 39.13
SINAPI-I | 11829 | TORNEIRA DE BOIA CONVENCIONAL PARA CAIXA D'AGUA, AGUA FRIA, 1/2", COM HASTE E TORNEIRA METALICOS E BALAO PLASTICO | UN | 28.72 | 1 | 28.72
SINAPI-I | 34636 | CAIXA D'AGUA EM POLIETILENO 1000 LITROS, COM TAMPA | UN | 399.75 | 1 | 399.75
SINAPI | 88248 | AUXILIAR DE ENCANADOR OU BOMBEIRO HIDRÁULICO COM ENCARGOS COMPLEMENTARES | H | 20.04 | 7.7 | 154.31
SINAPI | 88267 | ENCANADOR OU BOMBEIRO HIDRÁULICO COM ENCARGOS COMPLEMENTARES | H | 26.41 | 7.7 | 203.36
| Custo Unitário Direto Total por metro quadrado (R$) |  |  |  |  | 948.71
*Composição atualizada pela tabela SINAPI Fevereiro 2022

## Cotacoes
ESTADO DE SANTA CATARINA
MUNICÍPIO DE ITAJAÍ
SECRETARIA MUNICIPAL DE OBRAS
DEPARTAMENTO DE ENGENHARIA
COMPOSIÇÃO 50
EMPRESAS | CNPJ | NOME |  | FONE |  | CONTATO
E003 | 82.767.831/0001-39 | INSTALADORA PALESTINA MAT ELETRICOS |  | 47 3367-5169 |  | JUN WILLE BARBOSA
E004 | 01.385.086/0001-80 | LOJA INSTALADORA |  | 47 3348-3048 |  | WAGNER BERNARDES
E005 | 84.311.802/0001-02 | ENGELEC MAT ELETRICFOS |  | 47 3348-3588 |  | DOUGLAS PEDRUCCI
E006 | 82.699.588/0008-54 | ZEUS DO BRASIL |  | 47 3264-7777 |  | LUCAS G. ADATO
E007 | 01.438.784/0001-05 | LEROY MERLIN |  | 0800 020 5376 |  | LIA
E011 | 77.044.618/0045-07 | BALAROTI - COMERCIO DE MATERIAIS DE CONSTRUCAO S.A. |  | 47 3056-9055 |  | EDUARDO
E012 |  | DEINFRA
E013 | 02.317.249/0001-50 | MADEL FORROS E DIVISORIAS LTDA |  | (54) 3218-5100 |  | WHASTAPP
E014 | 68.234.087/0001-03 | FALCO TRADING |  | (11) 3611-3066 |  | E-MAIL
E015 | 13.470.267/0001-94 | VISION FLEX |  | (11) 4773-8766 |  | E-MAIL
E016 | 10.490.181/0001-35 | MADEIRAMADEIRA COMÉRCIO ELETRÔNICO |  | (41) 99877-0911 |  | SITE
COTAÇÕES:
FONTE | CÓDIGO | DESCRIÇÃO | UNIDADE | MEDIANA |  | ÍNDICE RETROAÇÃO
COTAÇÃO | 5 | PLACA DE SINALIZAÇÃO ACRILICO (DEINFRA 43700) | UND | 19.3
| EMPRESA | NOME DA EMPRESA |  | COTAÇÕES |  | DATA COTAÇÃO
| E012 | DEINFRA |  | 19.3 |  | 01/01/2021
OBSERVAÇÕES:
FONTE | CÓDIGO | DESCRIÇÃO | UNIDADE | MEDIANA |  | ÍNDICE RETROAÇÃO
COTAÇÃO | 7 | CABO UTP-4P CATEGORIA 6e (DEINFRA 40025) | UND | 8.52
| EMPRESA | NOME DA EMPRESA |  | COTAÇÕES |  | DATA COTAÇÃO
| E012 | DEINFRA |  | 8.52 |  | 01/01/2021
OBSERVAÇÕES:
FONTE | CÓDIGO | DESCRIÇÃO | UNIDADE | MEDIANA |  | ÍNDICE RETROAÇÃO
COTAÇÃO | 11 | PIA INOX C/ CUBA SIMPLES SIFONADO COM METAIS - 1,20M - FARNECIMENTO E INSTALAÇÃO (DEINFRA 42919) | UND | 558.84
| EMPRESA | NOME DA EMPRESA |  | COTAÇÕES |  | DATA COTAÇÃO
| E012 | DEINFRA |  | 558.84 |  | 01/01/2021
OBSERVAÇÕES:
Data |  |  | Resp. Pesquisa de Mercado: |  | Rafael Calistro Borba