## Pesquisa Mercado
| Proprietário |  | Contrato |  |  | .
| PREFEITURA MUNICIPAL DE ITAJAÍ |  |  |  |  | .
| Objeto: |  |  |  |  | .
| PARQUE ECOLÓGICO E NÁUTICO DE ITAJAÍ |  |  |  |  | .
| Localização |  |  |  |  | .
| AV. CARLOS ELY CASTRO - ITAJAÍ/SC |  |  |  |  | .
PESQUISAS DE MERCADO
Item | Especificação do Serviço ou Material Pesquisado | Observações |  | 1º Fonte | 2º Fonte | 3º Fonte | 4º Fonte | 5º Fonte | Mediana
Pesquisa 01 | Eletroposto de carregamento p/ local público externo, tipo totem, potência de 22kW, c/ 02 tomadas (sem cabo). Fornecimento e Instalação | Valor Cotado (R$) |  | 37999 | 37999 | 27245.51 |  |  | 37999
|  | Unidade |  | unid. | unid. | unid.
|  | Fornecedor |  | (Schneider) NeoSolar | (Schneider) NeoCharge | (WEG) Elétrica Luz
CNPJ
|  | Nome do Contato |  | site | site | site
|  | Telefone |  | (11) 4328-5113 | (11) 4118-6394 | (51) 98038-3873
|  | Data da Pesquisa |  | 2022-04-22 | 2022-04-22 | 2022-04-22
| justificativas sobre o valor efetivamente adotado: | Valor efetivamente adotado no projeto em estudo
Obs 01:
Item | Especificação do Serviço ou Material Pesquisado | Observações |  | 1º Fonte | 2º Fonte | 3º Fonte | 4º Fonte | 5º Fonte | Mediana
Pesquisa 02 | Container de lixo 1000L em PEAD injetado com proteção UV, c/ tampa, munhões laterais pára basculamento, dreno p/ escoamento de líquidos e quatro rodas de borracha c/ trava. Fornecimento | Valor Cotado (R$) |  | 1749.9 | 1570 | 2510.01 |  |  | 1749.9
|  | Unidade |  | unid. | unid. | unid.
|  | Fornecedor |  | OceanoB2B | JJ Comércio | Reis Lixeiras
|  | CNPJ |  |  |  | 27.717.546/0001-14
|  | Nome do Contato |  | site | site | site
|  | Telefone |  |  | (11) 3666-3095 | (11) 2193-2636
|  | Data da Pesquisa |  | 2022-09-08 | 2022-09-08 | 2022-09-08
| justificativas sobre o valor efetivamente adotado: | Valor efetivamente adotado no projeto em estudo
Obs 01:
Item | Especificação do Serviço ou Material Pesquisado | Observações |  | 1º Fonte | 2º Fonte | 3º Fonte | 4º Fonte | 5º Fonte | Mediana
Pesquisa 03 | Bebedouro em formato retangular composto por estrutura metálica de 20x10x100cm (LxCxA) com 02 torneiras de compressão em 2 alturas (h=90/40cm), bacia coletora e grelha de piso confeccionado em chapa SAE 1020 de 4,35mm de 29x1,17cm e bebedouro PET de inox 900ml. Fixação feita por concretagem. Fornecimento e instalação | Valor Cotado (R$) |  | 4467.06 |  |  |  |  | 4467.06
|  | Unidade |  | Unid.
|  | Fornecedor |  | MetalCo do Brasil
CNPJ
|  | Nome do Contato |  | Rodrigo
|  | Telefone |  | (48) 99633-1918
|  | Data da Pesquisa |  | 2022-04-22
| justificativas sobre o valor efetivamente adotado: | Valor efetivamente adotado no projeto em estudo
Obs 01:
Item | Especificação do Serviço ou Material Pesquisado | Observações |  | 1º Fonte | 2º Fonte | 3º Fonte | 4º Fonte | 5º Fonte | Mediana
Pesquisa 04 | Lixeira dupla, metálica em formato cilindrico em chapa lisa no cesto de orgânico e perfurada no cesto de recicláveis, com dispositivo para firmar o saco de lixo. Fabricada em aço galvanizado e pintada com tinta epóxi sobre fundo primer. Fixação ao piso mediante parafusos. Fornecimento e instalação | Valor Cotado (R$) |  | 590.85 | 571.47 | 661.75 |  |  | 590.85
|  | Unidade |  | unid.
|  | Fornecedor |  | madeiramadeira | Magazine Luiza | Casas Bahia
CNPJ
|  | Nome do Contato |  | site | site | site
Telefone
|  | Data da Pesquisa |  | 2022-09-12 | 2022-09-12 | 2022-09-12
| justificativas sobre o valor efetivamente adotado: | Valor efetivamente adotado no projeto em estudo
Obs 01:
Item | Especificação do Serviço ou Material Pesquisado | Observações |  | 1º Fonte | 2º Fonte | 3º Fonte | 4º Fonte | 5º Fonte | Mediana
Pesquisa 05 | Clip em Aço Inóx p/ cabos 3/16" - 4,8mm | Valor Cotado (R$) |  | 8.13 | 6.73 | 8.24 |  |  | 8.13
|  | Unidade |  | unid. | unid. | unid.
|  | Fornecedor |  | Inóx-fix | FG- Ferramentas gerais | Porto Náutico
CNPJ
|  | Nome do Contato |  | site | site | site
|  | Telefone |  |  | (47) 3431.8000
|  | Data da Pesquisa |  | 2022-09-08 | 2022-09-08 | 2022-09-08
| justificativas sobre o valor efetivamente adotado: | Valor efetivamente adotado no projeto em estudo
Obs 01:
Item | Especificação do Serviço ou Material Pesquisado | Observações |  | 1º Fonte | 2º Fonte | 3º Fonte | 4º Fonte | 5º Fonte | Mediana
Pesquisa 06 | Anilha de Aço Inóx para Cabo de Aço 3/16" - 4,8mm | Valor Cotado (R$) |  | 9.9 | 5 | 5.09 |  |  | 5.09
|  | Unidade |  | unid. | unid. | unid,
|  | Fornecedor |  | Cassol | Velamar náutica | Ferramentas Kennedy
|  | CNPJ |  | 75.400.218/0027-71 | 50.252.188/0001-33 | 00.915.086/0001-82
|  | Nome do Contato |  | site | site | site
|  | Telefone |  |  | (41) 3081-8520 | (41) 3314-1853
|  | Data da Pesquisa |  | 2022-09-08 | 2022-09-08 | 2022-09-08
justificativas sobre o valor efetivamente adotado:
Obs 01:
Item | Especificação do Serviço ou Material Pesquisado | Observações |  | 1º Fonte | 2º Fonte | 3º Fonte | 4º Fonte | 5º Fonte | Mediana
Pesquisa 07 | Cabo de aço inóx 3/16" - 4,8mm | Valor Cotado (R$) |  | 7.7406 | 17.4875 | 12.8699 |  |  | 12.8699
|  | Unidade |  | metro | metro | metro
|  | Fornecedor |  | Zig Ferramentas | Mercado Livro | FG- Ferramentas gerais
CNPJ
|  | Nome do Contato |  | site | site | site
|  | Telefone |  | 11 5242-1732 |  | (47) 3431.8000
|  | Data da Pesquisa |  | 2022-09-08 | 2022-09-08 | 2022-09-08
justificativas sobre o valor efetivamente adotado:
Obs 01:
Obs 02:
Obs 03:
Item | Especificação do Serviço ou Material Pesquisado | Observações |  | 1º Fonte | 2º Fonte | 3º Fonte | 4º Fonte | 5º Fonte | Mediana
Pesquisa 08 | Blocos de concreto intertravado (paver), modelo Holland, dim. 20x10x8cm, Fck=35Mpa cor CINZA NATURAL, inclusive transporte até o local da obra e descarga e descarga. | Valor Cotado (R$) |  | 40.5 | 50 | 55 |  |  | 50
|  | Unidade |  | m² | m² | m²
|  | Fornecedor |  | Alfablock | Cimentart | BB Block Build
CNPJ
|  | Nome do Contato |  | Paola Martins | Nilton | Rose
|  | Telefone |  | (41) 9 9931-5131 | (41) 99912-4925 | 41 3514-5844
|  | Data da Pesquisa |  | 2022-09-08 | 2022-09-08 | 2022-09-08
justificativas sobre o valor efetivamente adotado:
Obs 01:
Obs 02:
Obs 03:
Item | Especificação do Serviço ou Material Pesquisado | Observações |  | 1º Fonte | 2º Fonte | 3º Fonte | 4º Fonte | 5º Fonte | Mediana
Pesquisa 09 | Blocos de concreto intertravado (paver), modelo Holland, dim. 20x10x8cm, Fck=35Mpa cor CINZA GRAFITE, inclusive transporte até o local da obra e descarga e descarga. | Valor Cotado (R$) |  | 59.8 | 66 | 65 |  |  | 65
|  | Unidade |  | m² | m² | m²
|  | Fornecedor |  | Alfablock | Cimentart | BB Block Build
CNPJ
|  | Nome do Contato |  | Paola Martins | Nilton | Rose
|  | Telefone |  | (41) 9 9931-5131 | (41) 99912-4925 | 41 3514-5844
|  | Data da Pesquisa |  | 2022-09-08 | 2022-09-08 | 2022-09-08
justificativas sobre o valor efetivamente adotado:
Obs 01:
Obs 02:
Obs 03:
Item | Especificação do Serviço ou Material Pesquisado | Observações |  | 1º Fonte | 2º Fonte | 3º Fonte | 4º Fonte | 5º Fonte | Mediana
Pesquisa 10 | Blocos de concreto intertravado (paver), modelo Holland, dim. 20x10x8cm, Fck=35Mpa cor MARROM CLARO, inclusive transporte até o local da obra e descarga e descarga. | Valor Cotado (R$) |  | 59.8 | 66 | 65 |  |  | 65
|  | Unidade |  | m² | m² | m²
|  | Fornecedor |  | Alfablock | Cimentart | BB Block Build
CNPJ
|  | Nome do Contato |  | Paola Martins | Nilton | Rose
|  | Telefone |  | (41) 9 9931-5131 | (41) 99912-4925 | 41 3514-5844
|  | Data da Pesquisa |  | 2022-09-08 | 2022-09-08 | 2022-09-08
justificativas sobre o valor efetivamente adotado:
Obs 01:
Obs 02:
Obs 03:
Item | Especificação do Serviço ou Material Pesquisado | Observações |  | 1º Fonte | 2º Fonte | 3º Fonte | 4º Fonte | 5º Fonte | Mediana
Pesquisa 11 | Blocos de concreto intertravado (paver), modelo Holland, dim. 20x10x8cm, Fck=35Mpa cor MARROM ESCURO, inclusive transporte até o local da obra e descarga e descarga. | Valor Cotado (R$) |  | 59.9 | 66 | 70 |  |  | 66
|  | Unidade |  | m² | m² | m²
|  | Fornecedor |  | Alfablock | Cimentart | BB Block Build
CNPJ
|  | Nome do Contato |  | Paola Martins | Nilton | Rose
|  | Telefone |  | (41) 9 9931-5131 | (41) 99912-4925 | 41 3514-5844
|  | Data da Pesquisa |  | 2022-09-08 | 2022-09-08 | 2022-09-08
justificativas sobre o valor efetivamente adotado:
Obs 01:
Obs 02:
Obs 03:
Item | Especificação do Serviço ou Material Pesquisado | Observações |  | 1º Fonte | 2º Fonte | 3º Fonte | 4º Fonte | 5º Fonte | Mediana
Pesquisa 12 | Blocos de concreto intertravado (paver), modelo Holland, dim. 20x10x8cm, Fck=35Mpa cor BRANCO, inclusive transporte até o local da obra e descarga e descarga. | Valor Cotado (R$) |  | 125 | 120 | 81.65 |  |  | 120
|  | Unidade |  | m² | m² | m²
|  | Fornecedor |  | Cimentart | BB Block Build | Blocos Fantinato
CNPJ
|  | Nome do Contato |  | Nilton | Rose | site
|  | Telefone |  | (41) 99912-4925 | 41 3514-5844
|  | Data da Pesquisa |  | 2022-09-08 | 2022-09-08 | 2022-09-12
justificativas sobre o valor efetivamente adotado:
Obs 01:
Obs 02:
Obs 03:
Item | Especificação do Serviço ou Material Pesquisado | Observações |  | 1º Fonte | 2º Fonte | 3º Fonte | 4º Fonte | 5º Fonte | Mediana
Pesquisa 13 | Blocos de concreto intertravado (paver), modelo Holland, dim. 20x10x8cm, Fck=35Mpa cor VERMELHO, inclusive transporte até o local da obra e descarga e descarga. | Valor Cotado (R$) |  | 65 | 66 | 59.8 |  |  | 65
|  | Unidade |  | m² | m² | m²
|  | Fornecedor |  | BB Block Build | Cimentart | Alfablock
CNPJ
|  | Nome do Contato |  | Rose | Nilton | Paola Martins
|  | Telefone |  | 41 3514-5844 |  | (41) 9 9931-5131
|  | Data da Pesquisa |  | 2022-09-08 | 2022-09-08 | 2022-09-08
justificativas sobre o valor efetivamente adotado:
Obs 01:
Obs 02:
Obs 03:
Item | Especificação do Serviço ou Material Pesquisado | Observações |  | 1º Fonte | 2º Fonte | 3º Fonte | 4º Fonte | 5º Fonte | Mediana
Pesquisa 14 | Driver conector p/ fita de led 4,4W/m | Valor Cotado (R$) |  | 25.9 | 39.9 | 22.9 |  |  | 25.9
|  | Unidade |  | unid | unid | unid
|  | Fornecedor |  | Mercado Livre | Lojas Americanas | 123Iluminou
|  | CNPJ |  |  | 00.776.574/0006-60
|  | Nome do Contato |  | site | site | site
Telefone
|  | Data da Pesquisa |  | 2022-09-08 | 2022-09-08 | 2022-09-08
justificativas sobre o valor efetivamente adotado:
Obs 01:
Obs 02:
Obs 03:
Item | Especificação do Serviço ou Material Pesquisado | Observações |  | 1º Fonte | 2º Fonte | 3º Fonte | 4º Fonte | 5º Fonte | Mediana
Pesquisa 15 | Balizador elevado de perímetro, ominidirecional 360º p/ heliponto - HPL 6 - Emissor LED c/ flash, piscante e rotativa e lente em makrolon. | Valor Cotado (R$) |  | 879.98 | 1010 | 2240 |  |  | 1010
|  | Unidade |  | unid | unid. | und
|  | Fornecedor |  | Mercado livre | Lábramo | Damata Solar
CNPJ
|  | Nome do Contato |  |  |  | 11 3765-1301
|  | Telefone |  | site | site | site
|  | Data da Pesquisa |  | 2022-09-08 | 2022-09-08 | 2022-09-08
justificativas sobre o valor efetivamente adotado:
Obs 01:
Obs 02:
Obs 03:
Item | Especificação do Serviço ou Material Pesquisado | Observações |  | 1º Fonte | 2º Fonte | 3º Fonte | 4º Fonte | 5º Fonte | Mediana
Pesquisa 16 | Espaldar em aço inox | Valor Cotado (R$) |  | 2107 | 2540 | 2196.98 |  |  | 2196.98
|  | Unidade |  | unid | unid. | unid.
|  | Fornecedor |  | Tacolandia Fitness | Vera Caampos | Casas Bahia
CNPJ
Nome do Contato
|  | Telefone |  | site | site | site
|  | Data da Pesquisa |  | 2022-09-08 | 2022-09-08 | 2022-09-08
justificativas sobre o valor efetivamente adotado:
Obs 01:
Obs 02:
Obs 03:
Item | Especificação do Serviço ou Material Pesquisado | Observações |  | 1º Fonte | 2º Fonte | 3º Fonte | 4º Fonte | 5º Fonte | Mediana
Pesquisa 17 | Estação multipla de exercícios de calistenia, em aço inoxidável 304, cor natural, de 4,50 x 1,80 x 2,40m (CxLxA). Função sem rolamentos e articulações (dispensa manutenção). Estrutura em perfil 100x50mm de 1,5mm de espessura, e tubos de d=1.1/2" de 1,5mm de espessura. Fornecimento | Valor Cotado (R$) |  | 35000 |  |  |  |  | 35000
|  | Unidade |  | unidade | unidade
|  | Fornecedor |  | SD Academia & Lazer | Flex Equipament
CNPJ
|  | Nome do Contato |  | Luis
|  | Telefone |  | (47) 99700-8467 | (17) 3266-2122
|  | Data da Pesquisa |  | 2022-09-08 | 2022-09-08
justificativas sobre o valor efetivamente adotado:
Obs 01:
Obs 02:
Obs 03:
Item | Especificação do Serviço ou Material Pesquisado | Observações |  | 1º Fonte | 2º Fonte | 3º Fonte | 4º Fonte | 5º Fonte | Mediana
Pesquisa 18 | Assento p/ balanço infantil, em polietileno de média densidade, vedado contra entrada de água no núcleo - inclusive cordas p/ fixação | Valor Cotado (R$) |  | 284.9 | 251.1 | 209.16 |  |  | 251.1
|  | Unidade |  | unidade | unidade | unidade
|  | Fornecedor |  | Dedo Brinquedo | FantasyPlay | Cada da Educação
|  | CNPJ |  | 07.661.913/0001-06 | 07.379.201/0001-90 | 21.895.635/0001-74
|  | Nome do Contato |  | site | site | site
|  | Telefone |  | (11) 2782-3333 | (11) 2601-9902 | (11) 4118-0530
|  | Data da Pesquisa |  | 2022-09-08 | 2022-09-08 | 2022-09-08
justificativas sobre o valor efetivamente adotado:
Obs 01:
Obs 02:
Obs 03:
Item | Especificação do Serviço ou Material Pesquisado | Observações |  | 1º Fonte | 2º Fonte | 3º Fonte | 4º Fonte | 5º Fonte | Mediana
Pesquisa 19 | Mangueira LED chata, 14,4w/m, IP66, conforme cor indicada em projeto. | Valor Cotado (R$) |  | 18.5784 | 7.67 | 11.08 |  |  | 11.08
|  | Unidade |  | m | m | m
|  | Fornecedor |  | Iluminin | Magazine Luiza | LedMax
CNPJ
|  | Nome do Contato |  | site | site | site
|  | Telefone |  |  | (11) 4784-4479
|  | Data da Pesquisa |  | 2022-09-08 | 2022-09-08 | 2022-09-08
justificativas sobre o valor efetivamente adotado:
Obs 01:
Obs 02:
Obs 03:
Item | Especificação do Serviço ou Material Pesquisado | Observações |  | 1º Fonte | 2º Fonte | 3º Fonte | 4º Fonte | 5º Fonte | Mediana
Pesquisa 20 | Prego anelado em aço galvanizado 16x24 | Valor Cotado (R$) |  | 45.77 | 32.2715 | 33.97 |  |  | 33.97
|  | Unidade |  | kg | kg | kg
|  | Fornecedor |  | Mercado Livre | Magazine Luiza | Casas Bahia
CNPJ
|  | Nome do Contato |  | site | site | site
|  | Data da Pesquisa |  | 2022-09-08 | 2022-09-08 | 2022-09-08
justificativas sobre o valor efetivamente adotado:
Obs 01:
Obs 02:
Obs 03:
Item | Especificação do Serviço ou Material Pesquisado | Observações |  | 1º Fonte | 2º Fonte | 3º Fonte | 4º Fonte | 5º Fonte | Mediana
Pesquisa 21 | Argola p/ calistênica em polietileno c/ fita p/ fixação | Valor Cotado (R$) |  | 218.49 | 161.91 | 209 |  |  | 209
|  | Unidade |  | unid. | unid. | unid.
|  | Fornecedor |  | Line Fitness Equip. | Rope Store | Netshoes
CNPJ
|  | Nome do Contato |  | site | site | site
|  | Data da Pesquisa |  | 2022-09-12 | 2022-09-12 | 2022-09-12
justificativas sobre o valor efetivamente adotado:
Obs 01: 1ª fonte =
Obs 02: 2ª fonte =
Obs 03: 3ª fonte =
Item | Especificação do Serviço ou Material Pesquisado | Observações |  | 1º Fonte | 2º Fonte | 3º Fonte | 4º Fonte | 5º Fonte | Mediana
Pesquisa 22 | Sondagem tipo CPT, sendo 3 furos com no mínimo 10 metros de profunidade cada, inclusive fornecimento de relatório técnico e mobilização. | Valor Cotado (R$) |  | 3750 |  |  |  |  | 3750
|  | Unidade |  | 30m / 3 furos
|  | Fornecedor |  | Solo Sondagem
CNPJ
|  | Nome do Contato |  | Tiago Machado
|  | Data da Pesquisa |  | 2022-09-22
justificativas sobre o valor efetivamente adotado:
Obs 01:
Obs 02:
Obs 03:
Item | Especificação do Serviço ou Material Pesquisado | Observações |  | 1º Fonte | 2º Fonte | 3º Fonte | 4º Fonte | 5º Fonte | Mediana
Pesquisa 23 | Placa fotovoltaica 285w - dimensão aproximada 170x90m | Valor Cotado (R$) |  | 1120.9 | 870.48 | 718.31 |  |  | 870.48
|  | Unidade |  | unid. | unid. | unid.
|  | Fornecedor |  | Eletrica Suziki | Energia Total | Casas Bahia
CNPJ
|  | Nome do Contato |  | site | site | site
|  | Data da Pesquisa |  | 2022-09-12 | 2022-09-12 | 2022-09-12
justificativas sobre o valor efetivamente adotado:
Obs 01:
Obs 02:
Obs 03:
Item | Especificação do Serviço ou Material Pesquisado | Observações |  | 1º Fonte | 2º Fonte | 3º Fonte | 4º Fonte | 5º Fonte | Mediana
Pesquisa 24 | Controlador de carga solar 40a 12/24/48v | Valor Cotado (R$) |  | 1099 | 698.75 | 445.35 |  |  | 698.75
|  | Unidade |  | unid. | unid. | unid.
|  | Fornecedor |  | Neosolar | Mercado Livre | Americanas
CNPJ
|  | Nome do Contato |  | site | site | site
|  | Data da Pesquisa |  | 2022-09-12 | 2022-09-12 | 2022-09-12
justificativas sobre o valor efetivamente adotado:
Obs 01:
Obs 02:
Obs 03:
Item | Especificação do Serviço ou Material Pesquisado | Observações |  | 1º Fonte | 2º Fonte | 3º Fonte | 4º Fonte | 5º Fonte | Mediana
Pesquisa 25 | Bateria estacionária 70Ah/60Ah | Valor Cotado (R$) |  | 499 | 482.71 | 599 |  |  | 499
|  | Unidade |  | unid. | unid. | unid.
|  | Fornecedor |  | Energyshop | Jmecosolar | Neosolar
CNPJ
|  | Nome do Contato |  | site | site | site
|  | Data da Pesquisa |  | 2022-09-12 | 2022-09-12 | 2022-09-12
justificativas sobre o valor efetivamente adotado:
Obs 01:
Obs 02:
Obs 03:
Item | Especificação do Serviço ou Material Pesquisado | Observações |  | 1º Fonte | 2º Fonte | 3º Fonte | 4º Fonte | 5º Fonte | Mediana
Pesquisa 26 | Quadra de Padel 10x20m, com fechamento em vidro temperado 12mm, sem tubos estruturais na zona de fundo e laterais, estruturada por montantes retangulares em aço galvanizado com soldagem MIG e telas eletrosoldadas fio 4mm e malha 50x50, com todas as superfícies metálicas pintadas através de pintura eletrostática na cor preta. Vidros com furos cônicos e peça cônica de nylon para fixação dos vidros de segurança e isolamento do vidro com neoprene 4mm. Piso em grama artificial (200m²), identica a utilizada no WPT. Inclusive poste de rede composto por tubo de aço 100x100mm reforçado e fixado por 6 parafusos de fixação a base e 08 refletores LED p/ iluminação integral da quadra. Fornecimento e Execução. | Valor Cotado (R$) |  | 106000 |  |  |  |  | 106000
|  | Unidade |  | 1 unid.
|  | Fornecedor |  | Sky Padel
CNPJ
|  | Nome do Contato |  | Luis Paulo
|  | Data da Pesquisa |  | 2022-04-22
justificativas sobre o valor efetivamente adotado:
Obs 01:
Obs 02:
Obs 03:
Item | Especificação do Serviço ou Material Pesquisado | Observações |  | 1º Fonte | 2º Fonte | 3º Fonte | 4º Fonte | 5º Fonte | Mediana
Pesquisa 27 | Fornecimento e instalação de equipamentos para sistema de chafariz ornamental ludico (c/ movimentos), inclusive com Projeto Executivo Elétrico e Hidráulico junto a detalhamento técnico para a correta execução do sistema e assessoria técnica e fornecimento de mão-de-obra especializada para montagem de equipamentos, testes e regulagem do sistema, composto por 7 jatos verticais 1.1/2" fabricado em aço inóx, 17 refletores led RGB subaquáticos fabricados 100% em aço inóx, 02 bombas centrífugas, 01 conjunto de filtragem para tratamento da água composto por filtro e bomba + gerador de ozônio, 02 grelhas de sucção para bombas, 01 bomba de drenagem e 01 painel de comando automático. Incluso detalhe de casa de maquinas. | Valor Cotado (R$) |  | 209000 |  |  |  |  | 209000
|  | Unidade |  | 1 unid.
|  | Fornecedor |  | Chafariz & Cia
|  | CNPJ |  | 19.018.375/0001-07
|  | Nome do Contato |  | Monica
|  | Data da Pesquisa |  | 2022-09-16
justificativas sobre o valor efetivamente adotado:
Obs 01:
Obs 02:
Obs 03:
2022-04-01
Data |  |  |  | Responsável Técnico
6

## BDI Execução
ESTADO DE SANTA CATARINA
PREFEITURA MUNICIPAL DE ITAJAÍ
Objeto: Parque Ecológico e Náutico de Itajaí
Localização: Av. Carlos Ely Castro - Itajaí/SC
Tipo de Serviço: Urbanização de Parque e Avenida com sistema de drenagem, pavimentação, passeios, ciclovia, sinalização viária e mobliários urbanos
Data: Abril/2022
COMPOSIÇÃO DO BDI - EXECUÇÃO
1 | Administração Central - AC |  | 4.67% | PARCELA DO BDI | Mínimo | Médio | Máximo
2 | Despesas Financeiras - DF |  | 1.21% | Administração Central | 3.8% | 4.01% | 4.67%
3 | Risco, seguro e garantia - R |  | 1.71% | Seguro e Garantia | 0.32% | 0.4% | 0.74%
3.1 | Risco |  | 0.97% | Risco | 0.5% | 0.56% | 0.97%
3.2 | Seguro e Garantia |  | 0.74% | Despesas Financeiras | 1.02% | 1.11% | 1.21%
4 | Lucro - L |  | 8.69% | Lucro | 6.64% | 7.3% | 8.69%
5 | Tributos - I |  | 5.65% | PIS, COFINS e ISS | Conforme legislação específica
5.1 | ISS (Itajaí) |  | 2%
5.2 | COFINS |  | 3%
5.4 | PIS |  | 0.65% |  | 19.6% | 20.97% | 24.23%
6 | Cálculo Total |  | 24%
(Acórdão 2622/2013 -TCU)

## BDI Fornecimento
ESTADO DE SANTA CATARINA
PREFEITURA MUNICIPAL DE ITAJAÍ
Objeto: Parque Ecológico e Náutico de Itajaí
Localização: Av. Carlos Ely Castro - Itajaí/SC
Tipo de Serviço: Urbanização de Parque e Avenida com sistema de drenagem, pavimentação, passeios, ciclovia, sinalização viária e mobliários urbanos
Data: Abril/2022
COMPOSIÇÃO DO BDI - FORNECIMENTO DE MATERIAIS
1 | Administração Central - AC |  | 1.5%
2 | Despesas Financeiras - DF |  | 0.85%
3 | Risco, seguro e garantia - R |  | 0.86%
3.1 | Risco |  | 0.56%
3.2 | Seguro e Garantia |  | 0.3%
4 | Lucro - L |  | 3.5%
5 | Tributos - I |  | 5.65%
5.1 | ISS (Itajaí) |  | 2%
5.2 | COFINS |  | 3%
5.4 | PIS |  | 0.65%
6 | Cálculo Total |  | 13.24%
(Acórdão 2622/2013 -TCU)

## CRONO
ESTADO DE SANTA CATARINA
PREFEITURA MUNICIPAL DE ITAJAÍ
Objeto: Parque Ecológico e Náutico de Itajaí
Localização: Av. Calor Ely Castro - Itajaí/SC
Tipo de Serviço: Urbanização de Parque e Avenida com sistema de drenagem, pavimentação, passeios, ciclovia, sinalização viária e mobliários urbanos
Data: Julho/2022
CRONOGRAMA FÍSICO-FINANCEIRO
ITEM | SERVIÇO | VALOR TOTAL (R$) | % | MÊS 01 |  | MÊS 02 |  | MÊS 03 |  | MÊS 04 |  | MÊS 05 |  | MÊS 06 |  | MÊS 07 |  | MÊS 08
|  |  |  | Físico | Financeiro | Físico | Financeiro | Físico | Financeiro | Físico | Financeiro | Físico | Financeiro | Físico | Financeiro | Físico | Financeiro | Físico | Financeiro
1 | Serviços preliminares
1.1 | Aquisição e assentamento de placa institucional de obra, no formato horizontal, conforme modelo agente financeiro e inclusive estrutura em madeira. | 2019.47 | 0.02294% | 100% | 2019.47 |  | 0 |  | 0 |  | 0 |  | 0 |  | 0 |  | 0 |  | 0 | 2019.47 | 0
1.2 | Locação de container 2,30x6,0 alt. 2,50m c/ 1 sanitário para escritório e almoxarifado | 7440 | 0.08452% | 100% | 7440 |  | 0 |  | 0 |  | 0 |  | 0 |  | 0 |  | 0 |  | 0 | 7440 | 0
1.3 | Locação de container 2,30x6,0 alt. 2,50m para sanitários, completo | 9300 | 0.1056% | 100% | 9300 |  | 0 |  | 0 |  | 0 |  | 0 |  | 0 |  | 0 |  | 0 | 9300 | 0
1.4 | Locação de container 2,30x6,0 alt. 2,50m, sem divisórias, p/ depósito de materiais e ferramentas | 5812.4 | 0.06603% | 100% | 5812.4 |  | 0 |  | 0 |  | 0 |  | 0 |  | 0 |  | 0 |  | 0 | 5812.4 | 0
1.5 | Ligação provisória de água em passeio, com fornecimento de material, inclusive hidrômetro c/ tampa de concreto | 582.07 | 0.006612% | 100% | 582.07 |  | 0 |  | 0 |  | 0 |  | 0 |  | 0 |  | 0 |  | 0 | 582.07 | 0
1.6 | Ligação provisória de energia elétrica, aérea, trifásica, c/ caixa de sobrepor, disjuntor DIN 50A, c/ caixa externa de medição (padrão da concessionária local) em poste de concreto de 9m engastado em base de concreto. Fornecimento e execução | 4865.12 | 0.05527% | 100% | 4865.12 |  | 0 |  | 0 |  | 0 |  | 0 |  | 0 |  | 0 |  | 0 | 4865.12 | 0
1.7 | Isolamento de obra com tela plástica com malha de 5mm e estrutura de madeira pontaletada. Fornecimento e instalação | 10470.91 | 0.1189% | 100% | 10470.91 |  | 0 |  | 0 |  | 0 |  | 0 |  | 0 |  | 0 |  | 0 | 10470.91 | 0
1.8 | Tapume c/ telha metálica (h=2m). Fornecimento e instalação, inclusive estruturação em madeira | 70626.6 | 0.8023% | 100% | 70626.6 |  | 0 |  | 0 |  | 0 |  | 0 |  | 0 |  | 0 |  | 0 | 70626.6 | 0
1.9 | Sondagem tipo CPT, sendo 3 furos com no mínimo 10 metros de profunidade cada, inclusive fornecimento de relatório técnico e mobilização. | 4650 | 0.05282% | 100% | 4650 |  | 0 |  | 0 |  | 0 |  | 0 |  | 0 |  | 0 |  | 0 | 4650 | 0
1.10 | Administração local da obra | 110332.56 | 1.253% | 100% | 110332.56 |  | 0 |  | 0 |  | 0 |  | 0 |  | 0 |  | 0 |  | 0 | 110332.56 | 0
2 | REMOÇÕES E DEMOLIÇÕES
2.1 | Remoções e demolições | 91643.97 | 1.041% | 50% | 45821.99 | 50% | 45821.98 |  | 0 |  | 0 |  | 0 |  | 0 |  | 0 |  | 0 | 91643.97 | 0
3 | SERVIÇOS DE CONTENÇÃO |  | 0%
3.1 | Contenções com pedra e gabião | 609625.36 | 6.925% |  | 0 | 50% | 304812.68 | 50% | 304812.68 |  | 0 |  | 0 |  | 0 |  | 0 |  | 0 | 609625.36 | 0
4 | SERVIÇOS DE TOPOGRAFIA E TERRAPLANAGEM |  | 0%
4.1 | Locação da obra de terraplanagem, pavimentação, obras civis e equipamentos complementares, com uso de equipamento topográficos, inclusive nivelamento e controle geométrico da execução. | 18390.64 | 0.2089% | 100% | 18390.64 |  | 0 |  | 0 |  | 0 |  | 0 |  | 0 |  | 0 |  | 0 | 18390.64 | 0
4.2 | Dragagem com draga de sucção e recalque 250 mm, distância de recalque até 500 m | 32257.22 | 0.3664% |  | 0 |  | 0 | 100% | 32257.22 |  | 0 |  | 0 |  | 0 |  | 0 |  | 0 | 32257.22 | 0
4.3 | Escavação e carga de material de 1ª categoria, utilizando trator de esteira com lâmina e pá carregadeira | 6158.48 | 0.06996% |  | 0 | 100% | 6158.48 |  | 0 |  | 0 |  | 0 |  | 0 |  | 0 |  | 0 | 6158.48 | 0
4.4 | Execução de aterro compactado mecanicamente, com solo predominantemente argiloso, inclusive transporte e fornecimento do material. | 579295.6 | 6.581% |  | 0 | 50% | 289647.8 | 50% | 289647.8 |  | 0 |  | 0 |  | 0 |  | 0 |  | 0 | 579295.6 | 0
5 | DRENAGEM PLUVIAL
5.1 | Locação da drenagem pluvial | 5574.98 | 0.06333% |  | 0 |  | 0 | 50% | 2787.49 | 50% | 2787.49 |  | 0 |  | 0 |  | 0 |  | 0 | 5574.98 | 0
5.2 | Movimentação de terra | 24895.02 | 0.2828% |  | 0 |  | 0 | 50% | 12447.51 | 50% | 12447.51 |  | 0 |  | 0 |  | 0 |  | 0 | 24895.02 | 0
5.3 | Bocas-de-lobo | 112121.18 | 1.274% |  | 0 |  | 0 | 50% | 56060.59 | 50% | 56060.59 |  | 0 |  | 0 |  | 0 |  | 0 | 112121.18 | 0
5.4 | Caixas de Passagem e Poços de Visita | 66797.14 | 0.7588% |  | 0 |  | 0 | 50% | 33398.57 | 50% | 33398.57 |  | 0 |  | 0 |  | 0 |  | 0 | 66797.14 | 0
5.5 | Rede de Drenagem | 158128.08 | 1.796% |  | 0 |  | 0 | 50% | 79064.04 | 50% | 79064.04 |  | 0 |  | 0 |  | 0 |  | 0 | 158128.08 | 0
6 | OBRAS CIVIS
6.1 | Infraestrutura geral | 972074.19 | 11.04% |  | 0 |  | 0 |  | 0 |  | 0 | 50% | 486037.1 | 50% | 486037.09 |  | 0 |  | 0 | 972074.19 | 0
6.2 | Marquise em concreto armado | 541664.49 | 6.153% |  | 0 |  | 0 |  | 0 |  | 0 | 50% | 270832.25 | 50% | 270832.24 |  | 0 |  | 0 | 541664.49 | 0
7 | PAVIMENTAÇÃO DE PISTA DE ROLAMENTO E HELIPONTO
7.1 | Guias de confinamento | 25753.26 | 0.2926% |  | 0 |  | 0 |  | 0 | 30% | 7725.98 | 40% | 10301.3 | 30% | 7725.98 |  | 0 |  | 0 | 25753.26 | 0
7.2 | Base da pavimentação | 211929.92 | 2.408% |  | 0 |  | 0 |  | 0 | 30% | 63578.98 | 40% | 84771.97 | 30% | 63578.97 |  | 0 |  | 0 | 211929.92 | 0
7.3 | Pavimentação com paver (pista) | 446611.74 | 5.073% |  | 0 |  | 0 |  | 0 | 30% | 133983.52 | 40% | 178644.7 | 30% | 133983.52 |  | 0 |  | 0 | 446611.74 | 0
7.4 | Rampas de concreto | 11624.8 | 0.1321% |  | 0 |  | 0 |  | 0 | 30% | 3487.44 | 40% | 4649.92 | 30% | 3487.44 |  | 0 |  | 0 | 11624.8 | 0
7.5 | Heliponto | 75346.77 | 0.8559% |  | 0 |  | 0 |  | 0 | 30% | 22604.03 | 40% | 30138.71 | 30% | 22604.03 |  | 0 |  | 0 | 75346.77 | 0
8 | PAVIMENTAÇÃO DE PASSEIOS, PRAÇA E MOLHE
8.1 | Guias de confinamento e Canteiros | 5964.74 | 0.06776% |  | 0 |  | 0 |  | 0 | 25% | 1491.19 | 25% | 1491.19 | 25% | 1491.19 | 25% | 1491.17 |  | 0 | 5964.74 | 0
8.2 | Pavimentação em concreto armado | 1097874.1 | 12.47% |  | 0 |  | 0 |  | 0 | 25% | 274468.53 | 25% | 274468.53 | 25% | 274468.53 | 25% | 274468.51 |  | 0 | 1097874.1 | 0
8.3 | Pavimentação em piso drenante | 120379.62 | 1.368% |  | 0 |  | 0 |  | 0 | 25% | 30094.91 | 25% | 30094.91 | 25% | 30094.91 | 25% | 30094.89 |  | 0 | 120379.62 | 0
8.4 | Pavimentação em deck de madeira | 133073.78 | 1.512% |  | 0 |  | 0 |  | 0 | 25% | 33268.45 | 25% | 33268.45 | 25% | 33268.44 | 25% | 33268.44 |  | 0 | 133073.78 | 0
8.5 | Pavimentação piso podo-tátil | 6741.28 | 0.07658% |  | 0 |  | 0 |  | 0 | 25% | 1685.32 | 25% | 1685.32 | 25% | 1685.32 | 25% | 1685.32 |  | 0 | 6741.28 | 0
9 | MIRANTE DA BACIA DE EVOLUÇÃO
9.1 | Infraestrutura | 204114.11 | 2.319% |  | 0 |  | 0 |  | 0 | 50% | 102057.06 | 50% | 102057.05 |  | 0 |  | 0 |  | 0 | 204114.11 | 0
9.2 | Superestrutura em concreto pré-fabricado | 92508.25 | 1.051% |  | 0 |  | 0 |  | 0 | 50% | 46254.13 | 50% | 46254.12 |  | 0 |  | 0 |  | 0 | 92508.25 | 0
9.3 | Superestrutura em madeira | 183153.03 | 2.081% |  | 0 |  | 0 |  | 0 | 50% | 91576.52 | 50% | 91576.51 |  | 0 |  | 0 |  | 0 | 183153.03 | 0
9.4 | Acessórios | 56720.77 | 0.6443% |  | 0 |  | 0 |  | 0 | 50% | 28360.39 | 50% | 28360.38 |  | 0 |  | 0 |  | 0 | 56720.77 | 0
10 | CICLOVIA
10.1 | Ciclovia | 127397.88 | 1.447% |  | 0 |  | 0 |  | 0 |  | 0 |  | 0 | 50% | 63698.94 | 50% | 63698.94 |  | 0 | 127397.88 | 0
11 | SINALIZAÇÃO VIÁRIA
11.1 | Sinalização Viária | 46320.78 | 0.5262% |  | 0 |  | 0 |  | 0 |  | 0 |  | 0 |  | 0 |  | 0 | 100% | 46320.78 | 46320.78 | 0
12 | MOBILIÁRIO URBANO
12.1 | Mobiliário Urbano | 384513.01 | 4.368% |  | 0 |  | 0 |  | 0 |  | 0 |  | 0 |  | 0 | 50% | 192256.51 | 50% | 192256.5 | 384513.01 | 0
12.2 | Playground | 46752 | 0.5311% |  | 0 |  | 0 |  | 0 |  | 0 |  | 0 |  | 0 | 50% | 23376 | 50% | 23376 | 46752 | 0
12.3 | Bancos | 255437.7 | 2.902% |  | 0 |  | 0 |  | 0 |  | 0 |  | 0 |  | 0 | 50% | 127718.85 | 50% | 127718.85 | 255437.7 | 0
12.4 | Academia, Quadra de Esportes e Pet Park | 267907.52 | 3.043% |  | 0 |  | 0 |  | 0 |  | 0 |  | 0 |  | 0 | 50% | 133953.76 | 50% | 133953.76 | 267907.52 | 0
12.5 | Academia da Terceira Idade (A.T.I.) | 59322.83 | 0.6739% |  | 0 |  | 0 |  | 0 |  | 0 |  | 0 |  | 0 | 50% | 29661.42 | 50% | 29661.41 | 59322.83 | 0
12.6 | Farol | 44509.69 | 0.5056% |  | 0 |  | 0 |  | 0 |  | 0 |  | 0 |  | 0 | 50% | 22254.85 | 50% | 22254.84 | 44509.69 | 0
13 | INFRA-ESTRUTURA ELÉTRICA E HIDRÁULICA
13.1 | Infra-estrutura elétrica | 75284.37 | 0.8552% |  | 0 |  | 0 |  | 0 | 50% | 37642.19 | 50% | 37642.18 |  | 0 |  | 0 |  | 0 | 75284.37 | 0
13.2 | luminação | 1191260.26 | 13.53% |  | 0 |  | 0 |  | 0 |  | 0 |  | 0 |  | 0 | 50% | 595630.13 | 50% | 595630.13 | 1191260.26 | 0
13.3 | Infra-estrutura hidráulica e esgoto | 7922.72 | 0.09% |  | 0 |  | 0 |  | 0 | 50% | 3961.36 | 50% | 3961.36 |  | 0 |  | 0 |  | 0 | 7922.72 | 0
14 | PAISAGISMO
14.1 | Forração | 19877.74 | 0.2258% |  | 0 |  | 0 |  | 0 |  | 0 |  | 0 |  | 0 | 50% | 9938.87 | 50% | 9938.87 | 19877.74 | 0
14.2 | Canteiros | 128158.03 | 1.456% |  | 0 |  | 0 |  | 0 |  | 0 |  | 0 |  | 0 | 50% | 64079.02 | 50% | 64079.01 | 128158.03 | 0
14.3 | Arvores & arbustos | 24455.8 | 0.2778% |  | 0 |  | 0 |  | 0 |  | 0 |  | 0 |  | 0 | 50% | 12227.9 | 50% | 12227.9 | 24455.8 | 0
14.4 | Elementos especiais | 627.39 | 0.007127% |  | 0 |  | 0 |  | 0 |  | 0 |  | 0 |  | 0 | 50% | 313.7 | 50% | 313.69 | 627.39 | 0
15 | SERVIÇOS COMPLEMENTARES
15.1 | Limpeza final de obra, com vassoura a seco | 6596.94 | 0.07494% |  | 0 |  | 0 |  | 0 |  | 0 |  | 0 |  | 0 |  | 0 | 100% | 6596.94 | 6596.94 | 0
| TOTAL (R$) | 8802866.31 | 100% | 3.298% | 290311.76 | 7.344% | 646440.94 | 9.207% | 810475.9 | 12.11% | 1065998.2 | 19.5% | 1716235.95 | 15.82% | 1392956.6 | 18.36% | 1616118.28 | 14.36% | 1264328.68 | 8802866.31 | 0
| TOTAL ACUMULADO (R$) | 8802866.31 | 100% | 3.298% | 290311.76 | 10.64% | 936752.7 | 19.85% | 1747228.6 | 31.96% | 2813226.8 | 51.45% | 4529462.75 | 67.28% | 5922419.35 | 85.64% | 7538537.63 | 100% | 8802866.31

## ORÇ
Estado de Santa Catarina
PREFEITURA MUNICIPAL DE ITAJAÍ
ORÇAMENTO ESTIMATIVO
Objeto: Parque Ecológico e Náutico de Itajaí
Localização: Av. Carlos Ely Castro - Itajaí/SC | [7 empty] | Área total da obra (m²): |  | 19989.83
Tipo de Serviço: Urbanização de Parque e Avenida com sistema de drenagem, pavimentação, passeios, ciclovia, sinalização viária e mobliários urbanos | [7 empty] | BDI de Fornecimento: |  | 13.24%
Data: Julho/2022 | [7 empty] | BDI de Execução: |  | 24%
Item | Descrição | Referência de preço |  | Quantidade | Unid. | Custo Unitário (R$) | Preço Unitário (R$) | Preço Sub-Item (R$) | % do item | % do total
|  | Base | Item
1 | SERVIÇOS PRELIMINARES
1.1 | Aquisição e assentamento de placa institucional de obra, no formato horizontal, conforme modelo agente financeiro e inclusive estrutura em madeira. | Composição de Custo 1.1 |  | 4.5 | m2 | 361.91 | 448.77 | 2019.47 | 0.8932%
1.2 | Locação de container 2,30x6,0 alt. 2,50m c/ 1 sanitário para escritório e almoxarifado | SINAPI | 10775 | 8 | mês | 750 | 930 | 7440 | 3.291%
1.3 | Locação de container 2,30x6,0 alt. 2,50m para sanitários, completo | SINAPI | 10778 | 8 | mês | 937.5 | 1162.5 | 9300 | 4.113%
1.4 | Locação de container 2,30x6,0 alt. 2,50m, sem divisórias, p/ depósito de materiais e ferramentas | SINAPI | 10776 | 8 | mês | 585.93 | 726.55 | 5812.4 | 2.571%
1.5 | Ligação provisória de água em passeio, com fornecimento de material, inclusive hidrômetro c/ tampa de concreto | Composição de Custo 1.5 |  | 1 | unid. | 469.41 | 582.07 | 582.07 | 0.2574%
1.6 | Ligação provisória de energia elétrica, aérea, trifásica, c/ caixa de sobrepor, disjuntor DIN 50A, c/ caixa externa de medição (padrão da concessionária local) em poste de concreto de 9m engastado em base de concreto. Fornecimento e execução | SINAPI | 101507 + 100600 + 5033 | 1 | unid. | 3923.48 | 4865.12 | 4865.12 | 2.152%
1.7 | Isolamento de obra com tela plástica com malha de 5mm e estrutura de madeira pontaletada. Fornecimento e instalação | SICRO | 5213840 | 200.9 | m2 | 42.03 | 52.12 | 10470.91 | 4.631%
1.8 | Tapume c/ telha metálica (h=2m). Fornecimento e instalação, inclusive estruturação em madeira | SINAPI | 98459 | 410 | m2 | 138.92 | 172.26 | 70626.6 | 31.24%
1.9 | Sondagem tipo CPT, sendo 3 furos com no mínimo 10 metros de profunidade cada, inclusive fornecimento de relatório técnico e mobilização. | Pesquisa de Mercado |  | 1 | unid. | 3750 | 4650 | 4650 | 2.057%
1.10 | Administração local da obra | Composição de Custo 1.10 |  | 8 | mês | 11122.23 | 13791.57 | 110332.56 | 48.8%
TOTAL DO ITEM SERVIÇOS PRELIMINARES | [7 empty] | 226099.13 | 100% | 2.568%
2 | REMOÇÕES E DEMOLIÇÕES
2.1 | Desmatamento e limpeza mecanizada de terreno com árvores de até Ø 15cm, utilizando trator de esteiras. | SINAPI | 98525 | 10777.69 | m2 | 0.38 | 0.47 | 5065.51 | 5.527%
2.2 | Remoção manual de pavimento intertravado em concreto (lajota sextavada ou paver) inclusive carga e com reaproveitamento. | SINAPI | 97635 | 1057.79 | m2 | 14.3 | 17.73 | 18754.62 | 20.46%
2.3 | Demolição de piso em concreto, de forma mecanizada com martelete, inclusive carga e sem reaproveitamento. | Composição de Custo 2.3 |  | 121.83 | m2 | 11.27 | 13.97 | 1701.97 | 1.857%
2.4 | Demolição de pavimento asfaltico, de forma mecanizada, inclusive carga e sem reaproveitamento. | SINAPI | 97636 | 15.84 | m2 | 17.63 | 21.86 | 346.26 | 0.3778%
2.5 | Remoção manual de meio-fio granítico ou pré-moldado, inclusive carga e com reaproveitamento. | Composição de Custo 2.5 |  | 970.63 | m | 10.78 | 13.37 | 12977.32 | 14.16%
2.6 | Remoção manual de cerca com reaproveitamento, com deposição no local. | Composição de Custo 2.6 |  | 388.77 | m | 1.24 | 1.54 | 598.71 | 0.6533%
2.7 | Recomposição manual de cerca, com reaproveitamento de material. | Composição de Custo 2.7 |  | 710.14 | m2 | 42.8 | 53.07 | 37687.13 | 41.12%
2.8 | Demolição de baldrame, de forma mecanizada, sem reaproveitamento. | SINAPI | 97627 | 16.38 | m3 | 248.61 | 308.28 | 5049.63 | 5.51%
2.9 | Remoção de poste de iluminação pública com altura até 12m, com reaproveitamento do poste e luminárias, inclusive carga e transporte. | Composição de Custo 2.9 |  | 5 | unid. | 1427.93 | 1770.63 | 8853.15 | 9.66%
2.10 | Carga descarga e transporte de entulho com caminhão basculante de 6m³, em via pavimentada, DMT 0,5km (empolamento 50%) | SINAPI | 97914 | 180.91 | m3 | 2.72 | 3.37 | 609.67 | 0.6653%
TOTAL DO ITEM REMOÇÕES E DEMOLIÇÕES | [7 empty] | 91643.97 | 100% | 1.041%
3 | SERVIÇOS DE CONTENÇÃO
3.1 | Escavação mecânica com escavadeira hidráulica, material de 1ª categoria, prof 4,5 a 6,0m, considerando redutor de produtividade (presença de água) | SINAPI | 90088 | 1083 | m3 | 4.83 | 5.99 | 6487.17 | 1.064%
3.2 | Fornecimento, carga e lançamento c/ arrumação de pedras 2 a 6 kg | Composição de Custo 3.2 |  | 1173.82 | m3 | 162.39 | 201.36 | 236360.4 | 38.77%
3.3 | Fornecimento, carga e lançamento c/ arrumação de pedras 50 a 100 kg | Composição de Custo 3.3 |  | 825.03 | m3 | 189.2 | 234.61 | 193560.29 | 31.75%
3.4 | Transporte comercial das pedras , com caminhão basculante, rodovia pavimentada (DMT=22Km) e (2,50 ton/m³) | SINAPI | 95875 | 43974.7 | m3 x km | 2.4 | 2.98 | 131044.61 | 21.5%
3.5 | Gabião tipo caixa h=1,00m, Zn/Al + PVC - D = 2,4 mm, enchimento com pedra de mão, fornecimento e execução | SICRO | 3205866 | 50 | m3 | 600.34 | 744.42 | 37221 | 6.106%
3.6 | Geotêxtil não tecido agulhado de filamentos continuos 100% poliester RT 14, fornecimento e instalação | SINAPI | 4021 + 88316x0,02 | 437.06 | m2 | 9.14 | 11.33 | 4951.89 | 0.8123%
TOTAL DO ITEM SERVIÇOS DE CONTENÇÃO | [7 empty] | 609625.36 | 100% | 6.925%
4 | SERVIÇOS DE TOPOGRAFIA E TERRAPLANAGEM
4.1 | Locação da obra de terraplanagem, pavimentação, obras civis e equipamentos complementares, com uso de equipamento topográficos, inclusive nivelamento e controle geométrico da execução. | SINAPI | 78472 | 19989.83 | m2 | 0.74 | 0.92 | 18390.64 | 2.891%
4.2 | Dragagem com draga de sucção e recalque 250 mm, distância de recalque até 500 m | SICRO | 1917724 | 4167.6 | m3 | 6.24 | 7.74 | 32257.22 | 5.071%
4.3 | Escavação e carga de material de 1ª categoria, utilizando trator de esteira com lâmina e pá carregadeira | SINAPI | 101128 | 345.4 | m3 | 14.38 | 17.83 | 6158.48 | 0.9682%
4.4 | Execução de aterro compactado mecanicamente, com solo predominantemente argiloso, inclusive transporte e fornecimento do material. | SINAPI | 94304 | 5466.6 | m3 | 85.46 | 105.97 | 579295.6 | 91.07%
TOTAL DO ITEM SERVIÇOS DE TOPOGRAFIA E TERRAPLANAGEM | [7 empty] | 636101.94 | 100% | 7.226%
5 | DRENAGEM PLUVIAL
5.1 | Locação da drenagem pluvial
5.1.1 | Locação e nivelamento de rede de drenagem, com auxilio de equipamentos topográficos. | SINAPI | 99063 | 863 | m | 5.21 | 6.46 | 5574.98 | 1.517%
5.2 | Movimentação de terra
5.2.1 | Escavação mecânizada de vala com profundidade média de 1,5m, com escavadeira hidráulica, em solo de 1ª categoria, em vala não escorada, sem esgotamento em local com baixo nível de interferências. | SINAPI | 90091 | 1421.79 | m3 | 5.86 | 7.27 | 10336.41 | 2.813%
5.2.2 | Reaterro mecanizado de vala com largura até 1,5m, utilizando material reaproveitado da escavação, inclusive espalhamento e compactação, em local com baixo nível de interferência. | SINAPI | 93381 | 1091.55 | m3 | 9.84 | 12.2 | 13316.91 | 3.623%
5.2.3 | Carga, descarga e transporte local do material excente (até 1Km) para reaproveitamento, utilizando caminhão basculante e pá carregadeira sobre pneus. | SINAPI | 93588 | 330.24 | m3xkm | 3.03 | 3.76 | 1241.7 | 0.3379%
5.3 | Coletores pluviais
5.3.1 | BL - Boca de lobo com grelha de ferro fundido 20x80cm, executada no nível do pavimento, caixa pré-fabricada em concreto armado, assentada sobre base de concreto simples fck 15 Mpa e com tampa de concreto armado para manutenção. | Composição de Custo 5.3.1 |  | 23 | unid | 1724.6 | 2138.5 | 49185.5 | 13.38%
5.3.2 | BL2 - Boca de lobo com grelha de ferro fundido 58x87cm, paredes em tijolos macicos (e=20cm) assentada sobre lastro de concreto Fck=15Mpa, revestimento interno com argamassa 1:4 e vigamento superior em concreto armado Fck=20Mpa, incluindo camada drenante externa com brita, geotêxtil e tubo de PVC DN100. | Composição de Custo 5.3.2 |  | 18 | unid | 1423.1 | 1764.64 | 31763.52 | 8.643%
5.3.3 | BL3 - Boca de lobo com grelha de ferro fundido 40x60cm fixada lateralmente com cantoneiras de aço, paredes em tijolos macicos (e=20cm) assentada sobre lastro de concreto Fck=15Mpa, revestimento interno com argamassa 1:4 e vigamento superior em concreto armado Fck=20Mpa. | Composição de Custo 5.3.3 |  | 24 | unid | 1047.45 | 1298.84 | 31172.16 | 8.482%
5.4 | Caixas de passagem e Poços de visita
5.4.1 | Caixa de Passagem - CP01/ D=40cm em alvenaria de tijolos maciços e tampa em concreto armado. Fornecimento dos materiais e execução. | Composição de Custo 5.4.1 |  | 4 | unid | 966.45 | 1198.4 | 4793.6 | 1.304%
5.4.2 | Caixa de Passagem - CP02/ D=60cm.em alvenaria de tijolos maciços e tampa em concreto armado. Fornecimento dos materiais e execução. | Composição de Custo 5.4.2 |  | 6 | unid | 1062.29 | 1317.24 | 7903.44 | 2.15%
5.4.3 | Poço de visita e chaminé - PV01 /D=40cm. Fornecimento dos materiais e execução, inclusive tampão de ferro fundido | Composição de Custo 5.4.3 |  | 1 | unid | 3512.43 | 4355.41 | 4355.41 | 1.185%
5.4.4 | Poço de visita e chaminé - PV02 /D=60cm. Fornecimento dos materiais e execução, inclusive tampão de ferro fundido | Composição de Custo 5.4.4 |  | 4 | unid | 3670.41 | 4551.31 | 18205.24 | 4.954%
5.4.5 | CL - Caixa de Ligação da rede de microdrenagem com a galeria celular existente, construída com paredes em tijolos macicos (e=20cm) assentada sobre lastro de concreto Fck=15Mpa, revestimento interno com argamassa 1:4, vigamento superior e tampa em concreto armado Fck=20Mpa, incluindo tubo de concreto PA-1 DN600 e furação das paredes de concreto com martelete. | Composição de Custo 5.4.5 |  | 15 | unid | 1695.67 | 2102.63 | 31539.45 | 8.582%
5.5 | Rede de drenagem
5.5.1 | Fornecimento de Tubo de concreto simples PS-2 D=40cm. (BDI fornecimento) | SINAPI | 7785 | 694 | m | 49.29 | 55.82 | 38739.08 | 10.54%
5.5.2 | Fornecimento de Tubo de concreto armado PA-1 D=60cm. (BDI fornecimento) | SINAPI | 7725 | 169 | m | 183.1 | 207.34 | 35040.46 | 9.534%
5.5.3 | Assentamento de tubo de concreto D=40cm, inclusive rejuntamento com argamassa e geotêxtil. (BDI de execução) | SINAPI | 92809 | 694 | m | 48.69 | 60.38 | 41903.72 | 11.4%
5.5.4 | Assentamento de tubo de concreto D=60cm, inclusive rejuntamento com argamassa e geotêxtil. (BDI de execução) | SINAPI | 92811 | 169 | m | 70.76 | 87.74 | 14828.06 | 4.035%
5.5.5 | Pranchão em madeira de 3º qualidade, espessura de 2,5cm por 30cm de largura | SINAPI | 6212 | 863 | m | 12.61 | 15.64 | 13497.32 | 3.673%
5.5.6 | Execução de berço para tubulação com material granular de empréstimo, inclusive nivelamento, compactação mecânica com placa. | SINAPI | 94304 | 133.24 | m3 | 85.46 | 105.97 | 14119.44 | 3.842%
TOTAL DO ITEM DRENAGEM PLUVIAL | [7 empty] | 367516.4 | 100% | 4.175%
6 | OBRAS CIVIS
6.1 | Infraestrutura geral
6.1.1 | Baldrame em concreto armado, conforme detalhe. Fornecimento e execução. | Composição de Custo 6.1.1 |  | 349.82 | m | 187.92 | 233.02 | 81515.06 | 5.385%
6.1.2 | (Canteiro) Guia moldada in-loco em concreto armado p/ esquinas, conforme detalhe. Fornecimento e execução | Composição de Custo 6.1.2 |  | 228.6 | m | 214.54 | 266.03 | 60814.46 | 4.018%
6.1.3 | (Canteiro) Guia moldada in-loco em concreto armado p/ canteiro central, conforme detalhe. Fornecimento e execução | Composição de Custo 6.1.3 |  | 211.83 | m | 216.82 | 268.86 | 56952.61 | 3.762%
6.1.4 | (Canteiro) Acabamento de condução de entrada de água, com abas laterais, executado em concreto armado sobre sobre lastro de brita n°2. Fornecimento e execução. | Composição de Custo 6.1.4 |  | 9 | unid. | 40.09 | 49.71 | 447.39 | 0.02956%
6.1.5 | Escadaria (03 lances), em concreto armado com tela Q138 sobre lastro de brita nº2. Fornecimento e Execução | Composição de Custo 6.1.5 |  | 9.55 | m | 293.1 | 363.44 | 3470.85 | 0.2293%
6.1.6 | Escadaria (04 lances), em concreto armado com tela Q138 sobre lastro de brita nº2. Fornecimento e Execução | Composição de Custo 6.1.6 |  | 9.34 | m | 394.74 | 489.48 | 4571.74 | 0.302%
6.1.7 | Escadaria (04 lances longos), em concreto armado com tela Q138 sobre lastro de brita nº2. Fornecimento e Execução | Composição de Custo 6.1.7 |  | 2.85 | m | 451.0214 | 559.27 | 1593.92 | 0.1053%
6.1.8 | Escadaria (05 lances), em concreto armado com tela Q138 sobre lastro de brita nº2. Fornecimento e Execução | Composição de Custo 6.1.8 |  | 39.59 | m | 433 | 536.92 | 21256.66 | 1.404%
6.1.9 | Banco (Contenção) 2 alturas, em concreto armado, conforme detalhe. Fornecimento e Execução | Composição de Custo 6.1.9 |  | 28.49 | m | 249.3 | 309.13 | 8807.11 | 0.5818%
6.1.10 | Rampa (L=1,20m), em concreto armado com tela Q138 sobre lastro de brita nº2 e contenção lateral de concreto armado . Fornecimento e Execução | Composição de Custo 6.1.10 |  | 19.2 | m | 435.55 | 540.08 | 10369.54 | 0.685%
6.1.11 | Rampa (L=3,00m) em concreto armado com tela Q138 sobre lastro de brita nº2 e contenção lateral de concreto armado . Fornecimento e Execução | SINAPI | 95969 | 14.2 | m3 | 3441.54 | 4267.51 | 60598.64 | 4.003%
6.1.12 | Fonte d'agua em concreto aparente, com 16 esguichos, esteira com seixo rolado, bacia de retorno e casa de máquinas anexa no subsolo, inclusive reservatório 150 litros, conforme detalhe em projeto. | Composição de Custo 6.1.12 |  | 1 | unid. | 28273.1 | 35058.64 | 35058.64 | 2.316%
6.1.13 | Espelho d'agua, em estrutura em concreto armado 30MPa, com revestimento de pedra natural aplicada sobre impermeabilização com manta asfáltica, inclusive sistema lúdico de operação (c/ movimentacão), composto por 17 jatos verticais 1.1/2" fabricado em aço inóx, 17 refletores led RGB subaquáticos fabricados 100% em aço inóx, 02 bombas centrífugas, 01 conjunto de filtragem para tratamento da água composto por filtro e bomba + gerador de ozônio, 02 grelhas de sucção para bombas, 01 bomba de drenagem e 01 painel de comando automático e execução de casa de maquinas. | Composição de Custo 6.1.13 |  | 1 | unid. | 422269.38 | 523614.03 | 523614.03 | 34.59%
6.1.14 | Palco em concreto armado, com piso cimentado liso queimado, rampa acessível e guia de bordas na parte superior, conforme detalhe em projeto. | Composição de Custo 6.1.14 |  | 1 | unid. | 15152.5 | 18789.1 | 18789.1 | 1.241%
6.1.15 | Guarita e conjunto sanitário dry-wall de placa cimentícia, com gabião decorativo, esquadrias de vidro fixo temperado 6mm, janelas maxim-ar em alumínio e portas em madeira com revestimento melamínico. Revestimento interno com porcelanato 30x30 e azulejos 35x45cm e pintura acrílica na cor branca. Cobertura com telha metálica sobre perfil metálico tipo "I" de alma cheia, conforme detalhe em projeto. | Composição de Custo 6.1.15 |  | 1 | unid. | 63866.88 | 79194.93 | 79194.93 | 5.232%
6.1.16 | (Mureta de contenção de respingos) Mureta em bloco de concreto com reboco nas 2 faces, conforme detalhe. Fornecimento e execução | SINAPI | 103320 | 10.54 | m3 | 106.84 | 132.48 | 1396.34 | 0.09224%
6.1.17 | (Drenos da marquise) Lastro de brita n.02 c/ e=5cm, inclusive fornecimento do material, espalhamento e compactação. | SINAPI | 96624 | 0.88 | m3 | 145.37 | 180.26 | 158.63 | 0.01048%
6.1.18 | (Drenos da marquise) Lastro de concreto usinado Fck=25Mpa c/ e=7cm, inclusive lançamento do concreto com bomba, adensamento e cura. Acabamento superficial desempenado liso, inclusindo caimento até coletor. Fornecimento dos materiais e execução | SINAPI | SINAPI 103673 + 34492 | 1.23 | m3 | 535.41 | 663.91 | 816.61 | 0.05395%
6.1.19 | (Drenos da marquise) Tubo PVC 25mm, embutido a estrutura de concreto armado, como saída de dreno. Fornecimento e execução | SINAPI | 89446 | 231 | unid. | 5.73 | 7.11 | 1642.41 | 0.1085%
6.1.20 | (Drenos da marquise) Tubo PVC flexível corrugado, perfurado na parte superior, DN 110mm. | SINAPI | 9833 | 23.1 | m | 33.02 | 40.94 | 945.71 | 0.06248%
6.1.21 | (Drenos da marquise) Manta Geotêxtil não-tecido agulhado 100% poliéster, resistência a tração 10 kn/m. | SINAPI | 4011 | 6.93 | m2 | 6.96 | 8.63 | 59.81 | 0.003951%
6.2 | Marquise em concreto armado
6.2.1 | Sapatas
6.2.1.1 | Escavação mecanizada para sapatas, com retroescavadeira. | SINAPI | 96521 | 45.8 | m3 | 44.19 | 54.8 | 2509.84 | 0.1658%
6.2.1.2 | Reaterro manual apiloado com soquete (material reaproveitado) | SINAPI | 93382 | 17.17 | m3 | 27.92 | 34.62 | 594.43 | 0.03927%
6.2.1.3 | Lastro de concreto magro (e-=5cm) | SINAPI | 95241 | 61.34 | m2 | 30.84 | 38.24 | 2345.64 | 0.155%
6.2.1.4 | Fabricação, montagem e desmontagem de fôrmas para blocos ou sapatas, em madeira serrada, e=25mm, com até 4 reutilizações. Fornecimento de todos os materiais e execução. | SINAPI | 96534 | 102.98 | m2 | 92.88 | 115.17 | 11860.21 | 0.7835%
6.2.1.5 | Armação de sapatas e pilar de arranque para uma estrutura convencional em concreto armado, utilizando aço CA-60 de 5,00mm, compreendendo fornecimento dos materiais, corte, dobra, montagem e colocação das formas. Inclusive arame recozido e espaçadores. | SINAPI | 92775 | 112.4 | kg | 19.71 | 24.44 | 2747.06 | 0.1815%
6.2.1.6 | Armação de sapatas e pilar de arranque para uma estrutura convencional em concreto armado, utilizando aço CA-50 de 6,3mm, compreendendo fornecimento dos materiais, corte, dobra, montagem e colocação das formas. Inclusive arame recozido e espaçadores. | SINAPI | 96544 | 8 | kg | 17.23 | 21.37 | 170.96 | 0.01129%
6.2.1.7 | Armação de sapatas e pilar de arranque para uma estrutura convencional em concreto armado, utilizando aço CA-50 de 8,0mm, compreendendo fornecimento dos materiais, corte, dobra, montagem e colocação das formas. Inclusive arame recozido e espaçadores. | SINAPI | 96545 | 214.4 | kg | 17.23 | 21.37 | 4581.73 | 0.3027%
6.2.1.8 | Armação de sapatas e pilar de arranque para uma estrutura convencional em concreto armado, utilizando aço CA-50 de 10,0mm, compreendendo fornecimento dos materiais, corte, dobra, montagem e colocação das formas. Inclusive arame recozido e espaçadores. | SINAPI | 96546 | 249.1 | kg | 14.38 | 17.83 | 4441.45 | 0.2934%
6.2.1.9 | Armação sapatas e pilar de arranque para uma estrutura convencional em concreto armado, utilizando aço CA-50 de 12,5mm, compreendendo fornecimento dos materiais, corte, dobra, montagem e colocação das formas. Inclusive arame recozido e espaçadores. | SINAPI | 96547 | 683 | kg | 12.18 | 15.1 | 10313.3 | 0.6813%
6.2.1.10 | Armação de sapatas e pilar de arranque para uma estrutura convencional em concreto armado, utilizando aço CA-50 de 16,0mm, compreendendo fornecimento dos materiais, corte, dobra, montagem e colocação das formas. Inclusive arame recozido e espaçadores. | SINAPI | 96548 | 287.4 | kg | 11.52 | 14.28 | 4104.07 | 0.2711%
6.2.1.11 | Concretagem de estruturas convencionais, utilizando concreto usinado Fck=30MPa, inclusive bomba, lançamento, adensamento e acabameto. | SINAPI | SINAPI 103673 + 34494 | 28.63 | m3 | 556.64 | 690.23 | 19761.28 | 1.305%
6.2.2 | Vigas, pilares e lajes maciças
6.2.2.1 | Fabricação, montagem e desmontagem de fôrmas vigas, pilares e lajes maciças com escoramento de madeira, placas em chapa de madeira compensada resinada e plastificada, e=17mm, com até 6 utilizações. Fornecimento de todos os materiais, inclusive escoramento e execução. | SINAPI | 92459 | 827.28 | m3 | 140.05 | 173.66 | 143665.44 | 9.491%
6.2.2.2 | Armação de pilar, viga ou laje maciça para uma estrutura convencional em concreto armado, utilizando aço CA-60 de 5,00mm, compreendendo fornecimento dos materiais, corte, dobra, montagem e colocação das formas. Inclusive arame recozido e espaçadores. | SINAPI | 92775 | 558.6 | kg | 19.71 | 24.44 | 13652.18 | 0.9019%
6.2.2.3 | Armação de pilar, viga ou laje maciça para uma estrutura convencional em concreto armado, utilizando aço CA-50 de 6,3mm, compreendendo fornecimento dos materiais, corte, dobra, montagem e colocação das formas. Inclusive arame recozido e espaçadores. | SINAPI | 92776 | 66.7 | kg | 18.12 | 22.47 | 1498.75 | 0.09901%
6.2.2.4 | Armação de pilar, viga ou laje maciça para uma estrutura convencional em concreto armado, utilizando aço CA-50 de 8,0mm, compreendendo fornecimento dos materiais, corte, dobra, montagem e colocação das formas. Inclusive arame recozido e espaçadores. | SINAPI | 92777 | 1003.4 | kg | 16.66 | 20.66 | 20730.24 | 1.369%
6.2.2.5 | Armação de pilar, viga ou laje maciça para uma estrutura convencional em concreto armado, utilizando aço CA-50 de 10,0mm, compreendendo fornecimento dos materiais, corte, dobra, montagem e colocação das formas. Inclusive arame recozido e espaçadores. | SINAPI | 92778 | 707.4 | kg | 14.7 | 18.23 | 12895.9 | 0.8519%
6.2.2.6 | Armação de pilar, viga ou laje maciça para uma estrutura convencional em concreto armado, utilizando aço CA-50 de 12,5mm, compreendendo fornecimento dos materiais, corte, dobra, montagem e colocação das formas. Inclusive arame recozido e espaçadores. | SINAPI | 92779 | 5073 | kg | 12.29 | 15.24 | 77312.52 | 5.107%
6.2.2.7 | Armação de pilar, viga ou laje maciça para uma estrutura convencional em concreto armado, utilizando aço CA-50 de 16,0mm, compreendendo fornecimento dos materiais, corte, dobra, montagem e colocação das formas. Inclusive arame recozido e espaçadores. | SINAPI | 92780 | 1743.1 | kg | 11.47 | 14.22 | 24786.88 | 1.637%
6.2.2.8 | Armação de pilar, viga ou laje maciça para uma estrutura convencional em concreto armado, utilizando aço CA-50 de 20,0mm, compreendendo fornecimento dos materiais, corte, dobra, montagem e colocação das formas. Inclusive arame recozido e espaçadores. | SINAPI | 92781 | 1236.6 | kg | 12.61 | 15.64 | 19340.42 | 1.278%
6.2.2.9 | Concretagem de estruturas convencionais, utilizando concreto usinado Fck=30MPa, inclusive bomba, lançamento, adensamento e acabamento. | SINAPI | 103673 + 34494 | 92.92 | m3 | 566.64 | 702.63 | 65288.38 | 4.313%
6.2.3 | Serviços complementares
6.2.3.1 | (módulo 01) Piso em placa pré-moldada de concreto armado, Fck=25MPa c/ tela Q138 e bloco de EPS p/ preenchimento. Fornecimento e execução, inclusive içamento | Composição de Custo 6.2.3.1 |  | 7 | unid. | 1348.2 | 1671.77 | 11702.39 | 0.7731%
6.2.3.2 | (módulo 02) Piso em placa pré-moldada de concreto armado, Fck=25MPa c/ tela Q138. Fornecimento e execução, inclusive içamento | Composição de Custo 6.2.3.2 |  | 13 | unid. | 426.43 | 528.77 | 6874.01 | 0.4541%
6.2.3.3 | (módulo 03) Piso em placa pré-moldada de concreto armado, Fck=25MPa c/ tela Q138. Fornecimento e execução, inclusive içamento | Composição de Custo 6.2.3.3 |  | 6 | unid. | 775.64 | 961.79 | 5770.74 | 0.3812%
6.2.3.4 | (módulo 04) Piso em placa pré-moldada de concreto armado, Fck=25MPa c/ tela Q138. Fornecimento e execução, inclusive içamento | Composição de Custo 6.2.3.4 |  | 1 | unid. | 136.13 | 168.8 | 168.8 | 0.01115%
6.2.3.5 | (módulo 05) Piso em placa pré-moldada de concreto armado, Fck=25MPa c/ tela Q138. Fornecimento e execução, inclusive içamento | Composição de Custo 6.2.3.5 |  | 1 | unid. | 265.64 | 329.39 | 329.39 | 0.02176%
6.2.3.6 | Base de apoio p/ placa pré-moldada em bloco de concreto c/ preenchimento e nivelamento de topo c/ concreto + junta de assentamento em neoprene. Fornecimento e execução | Composição de Custo 6.2.3.6 |  | 78 | unid. | 68.17 | 84.53 | 6593.34 | 0.4356%
6.2.3.7 | Tela de arame galvanizado soldada, malha 10x5cm, fio 3,0mm, para fechamento de "gabião" decorativo pela parte externa da estrutura. Fornecimento | SINAPI | 10927 | 359.46 | m2 | 27.63 | 34.26 | 12315.1 | 0.8136%
6.2.3.8 | Execução de gabião de revestimento, sem função estruturante, com preenchimento com pedra de mão, exclusive tela. Espessura média de 25cm. | SICRO | 3205873 - M0235 | 73.2 | m3 | 161.67 | 200.47 | 14674.4 | 0.9694% |  | FÓRMULA
6.2.3.9 | Impermeabilização de superfície com manta asfáltica, uma camada, inclusive aplicação de primer asfáltico, e=3mm | SINAPI | 98546 | 258.48 | m2 | 92.5 | 114.7 | 29647.66 | 1.959%
6.2.3.10 | Camada de proteção mecânica de superfície com argamassa cimento e areia, traço 1:3, e. média de =2cm. | SINAPI | 98563 | 258.48 | m2 | 34.28 | 42.51 | 10987.98 | 0.7259%
TOTAL DO ITEM OBRAS CIVIS | [7 empty] | 1513738.68 | 100% | 17.2%
7 | PAVIMENTAÇÃO DE PISTA DE ROLAMENTO E HELIPONTO
7.1 | Guias de confinamento
7.1.1 | Fornecimento e assentamento de meio-fio em trecho curvo, em concreto pré-fabricado fck 20MPa, dimensões 100x15x30cm de perfil regular, sobre lastro de brita ou areia e rejuntado com argamassa, inclusive escavação e reaterro. | SINAPI | 94274 | 30.94 | m | 52.56 | 65.17 | 2016.36 | 0.2614%
7.1.2 | Fornecimento e assentamento de meio-fio em trecho reto, em concreto pré-fabricado fck 20MPa, dimensões 100x15x30cm de perfil regular, sobre lastro de brita ou areia e rejuntado com argamassa, inclusive escavação e reaterro. | SINAPI | 94273 | 392.8 | m | 48.73 | 60.43 | 23736.9 | 3.078%
7.2 | Base da pavimentação
7.2.1 | Regularização e compactação mecanizada do subleito até 20cm de espessura. | SINAPI | 100577 | 4749.79 | m2 | 1.1 | 1.36 | 6459.71 | 0.8375%
7.2.2 | Sub-base para pavimentação com pedra rachão (e=20cm), inclusive espalhamento e compactação e exclusive o transporte. | SINAPI | 96399 | 397.26 | m3 | 115.96 | 143.79 | 57122.02 | 7.406%
7.2.3 | Base para pavimentação com brita graduada simples (e=conforme trecho), inclusive espalhamento e compactação e exclusive o transporte. | SINAPI | 96396 | 583.56 | m3 | 169.82 | 210.58 | 122886.06 | 15.93%
7.2.4 | Transporte comercial de material granular com caminhão basculante 10m³ em rodovia pavimentada (DMT 22Km). | SINAPI | 93590 | 21578.08 | m3 x km | 0.95 | 1.18 | 25462.13 | 3.301%
7.3 | Pavimentação com paver (pista)
7.3.1 | Fornecimento de blocos de concreto intertravado (paver), modelo Holland, dim. 20x10x8cm, Fck=35Mpa cor CINZA NATURAL, inclusive transporte até o local da obra e descarga e descarga. (BDI de Fornecimento) | Pesquisa de mercado |  | 1701.67 | m2 | 50 | 56.62 | 96348.56 | 12.49% |  |  | BDI FORNECIMENTO OK
7.3.2 | Fornecimento de blocos de concreto intertravado (paver), modelo Holland, dim. 20x10x8cm, Fck=35Mpa cor CINZA GRAFITE, inclusive transporte até o local da obra e descarga. (BDI de Fornecimento) | Pesquisa de mercado |  | 488.25 | m2 | 65 | 73.61 | 35940.08 | 4.66% |  |  | BDI FORNECIMENTO OK
7.3.3 | Fornecimento de blocos de concreto intertravado (paver), modelo Holland, dim. 20x10x8cm, Fck=35Mpa cor MARROM CLARO, inclusive transporte até o local da obra e descarga e descarga. (BDI de Fornecimento) | Pesquisa de mercado |  | 738.21 | m2 | 65 | 73.61 | 54339.64 | 7.046% |  |  | BDI FORNECIMENTO OK
7.3.4 | Fornecimento de blocos de concreto intertravado (paver), modelo Holland, dim. 20x10x8cm, Fck=35Mpa cor MARROM ESCURO, inclusive transporte até o local da obra e descarga e descarga. (BDI de Fornecimento) | Pesquisa de mercado |  | 1446.83 | m2 | 66 | 74.74 | 108136.07 | 14.02% |  |  | BDI FORNECIMENTO OK
7.3.5 | Fornecimento de blocos de concreto intertravado (paver), modelo Holland, dim. 20x10x8cm, Fck=35Mpa cor BRANCO, inclusive transporte até o local da obra e descarga e descarga. (BDI de Fornecimento) | Pesquisa de mercado |  | 55.7 | m2 | 120 | 135.89 | 7569.07 | 0.9814% |  |  | BDI FORNECIMENTO OK
7.3.6 | Fornecimento de blocos de concreto intertravado (paver), modelo Holland, dim. 20x10x8cm, Fck=35Mpa cor VERMELHO, inclusive transporte até o local da obra e descarga e descarga. (BDI de Fornecimento) | Pesquisa de mercado |  | 319.13 | m2 | 65 | 73.61 | 23491.16 | 3.046% |  |  | BDI FORNECIMENTO OK
7.3.7 | Execução de pavimentação de pista com blocos de concreto intertravado (paver) 20x10x8cm, assentado sobre colchão de pó-de-pedra (e=4cm), assentamento tipo "2x2", com fiadas de acabamento e paginações, inclusive rejuntamento com areia e compactação mecânica. Fornecimento de todos os materiais (exceto o paver) e equipamentos. (BDI de execução) | Composição de Custo 7.3.7 |  | 4749.79 | m2 | 22.46 | 25.43 | 120787.16 | 15.66%
7.4 | Rampas de concreto
7.4.1 | Base para pavimentação com brita graduada simples, e=15cm, inclusive espalhamento e compactação e exclusive o transporte. | SINAPI | 96396 | 10.87 | m3 | 169.82 | 210.58 | 2289 | 0.2968%
7.4.2 | Armação em tela soldada nervurada Q-138 (2,2 kg/m²), aço CA-60, 4,2mm, malha 10x10cm. Fornecimento do material e instalação. | SINAPI | 91593 | 159.43 | kg | 13.14 | 16.29 | 2597.11 | 0.3367%
7.4.3 | Execução de rampa em concreto usinado Fck=20Mpa c/ e=14cm, inclusive lançamento, adensamento e cura. Acabamento superficial desempenado liso. Fornecimento dos materiais e execução | SINAPI | 103673 + 34492 | 10.15 | m3 | 535.41 | 663.91 | 6738.69 | 0.8737%
7.5 | Heliponto
7.5.1 | Base para pavimentação com pedra rachão (e=20cm), inclusive espalhamento e compactação e exclusive o transporte. | SINAPI | 96399 | 50.89 | m3 | 115.96 | 143.79 | 7317.47 | 0.9488%
7.5.2 | Transporte comercial de material granular com caminhão basculante 10m³ em rodovia pavimentada (DMT 22Km). | SINAPI | 93590 | 1119.58 | m3 x km | 0.95 | 1.18 | 1321.1 | 0.1713%
7.5.3 | Lastro de brita n.02 c/ e=10cm, inclusive fornecimento do material, espalhamento e compactação. | SINAPI | 96624 | 25.45 | m3 | 145.37 | 180.26 | 4587.62 | 0.5948%
7.5.4 | Armação em tela soldada nervurada Q-138 (2,2 kg/m²), aço CA-60, 4,2mm, malha 10x10cm. Fornecimento do material e instalação. | SINAPI | 91593 | 559.83 | kg | 13.14 | 16.29 | 9119.63 | 1.182%
7.5.5 | Execução de heliponto em concreto usinado Fck=20MPa c/ e=20cm, inclusive lançamento, adensamento e cura. Acabamento superficial desempenado liso. Fornecimento dos materiais e execução | SINAPI | 103673 + 34492 | 50.89 | m3 | 535.41 | 663.91 | 33786.38 | 4.381%
7.5.6 | Execução de camada de acabamento superficial, liso desempenado, com juntas serradas a cada 2x2m (nos 2 sentidos, formando panos quadrados). | SINAPI | 94991 | 12.72 | m3 | 749.53 | 929.42 | 11822.22 | 1.533%
7.5.7 | Pintura de piso com tinta acrílica de alta resistência, tipo Premium (três demãos) na cor branco | SINAPI | 102488+102492 | 24.81 | m2 | 23.43 | 29.05 | 720.73 | 0.09345%
7.5.8 | Pintura de piso com tinta acrílica de alta resistência, tipo Premium (três demãos) na cor Azul marinho | SINAPI | 102488+102492 | 229.66 | m2 | 23.43 | 29.05 | 6671.62 | 0.865%
TOTAL DO ITEM PAVIMENTAÇÃO DE PISTA DE ROLAMENTO E HELIPONTO | [7 empty] | 771266.49 | 100% | 8.762%
8 | PAVIMENTAÇÃO DE PASSEIOS, PRAÇA E MOLHE
8.1 | Guias de confinamento e canteiros
8.1.1 | Fornecimento e assentamento de meio-fio em trecho curvo, confeccionado em concreto pré-fabricado fck 20MPa, dimensões 100x10cm, sobre lastro de brita ou areia e rejuntado com argamassa, inclusive escavação e reaterro. | SINAPI | 94276 | 95.39 | m | 50.43 | 62.53 | 5964.74 | 0.4373%
8.2 | Pavimentação em concreto armado
8.2.1 | Lastro de brita n.02 c/ e=5cm, inclusive fornecimento do material, espalhamento e compactação. | SINAPI | 96624 | 362.23 | m3 | 145.37 | 164.62 | 59630.3 | 4.372%
8.2.2 | Forma em madeira, para contenção de pano de piso em concreto, c/ uso de tábuas e pontaletes de pinus. Reaproveitamento de 3x | Composição de Custo 8.2.2 |  | 1579.62 | m | 16.9 | 19.14 | 30233.93 | 2.217%
8.2.3 | Contrapiso de passeio em concreto usinado Fck=25Mpa c/ e=7cm, inclusive lançamento do concreto com bomba, adensamento e cura. Acabamento superficial desempenado liso e juntas serradas a cadas 2m. Fornecimento dos materiais e execução | SINAPI | 103673 + 34493 | 507.12 | m3 | 549.5 | 622.25 | 315555.42 | 23.13%
8.2.4 | Fornecimento e execução de passeio em concreto armado, Fck=25MPa, e=10cm, em concreto BRANCO, reforçado c/ aditivo de microfibras de nylon (600gr/m³). Acabamento superficial liso. | Composição de Custo 8.2.4 |  | 1475.53 | m2 | 131.28 | 148.66 | 219352.29 | 16.08%
8.2.5 | Fornecimento e execução de passeio em concreto armado, Fck=25MPa, e=10cm, cor CINZA NATURAL, reforçado c/ aditivo de microfibras de nylon (600gr/m³). Acabamento superficial liso. | Composição de Custo 8.2.5 |  | 2038.14 | m2 | 58.9 | 66.7 | 135943.94 | 9.966%
8.2.6 | Fornecimento e execução de passeio em concreto armado, Fck=25MPa, e=10cm, cor GRAFITE, reforçado c/ aditivo de microfibras de nylon (600gr/m³). Acabamento superficial liso. | Composição de Custo 8.2.6 |  | 3730.97 | m2 | 62.62 | 70.91 | 264563.08 | 19.4%
8.2.7 | Execução de junta de contração do tipo serrada, executada com disco de corte. (juntas entre pisos de tons distintos) | SINAPI | 97114 | 1616.23 | m | 0.33 | 0.37 | 598.01 | 0.04384%
8.2.8 | Disco circular em concreto pré-moldado, d=35cm, conforme projeto. Fornecimento e Execução | Composição de Custo 8.2.8 |  | 25 | unid. | 11.36 | 12.86 | 321.5 | 0.02357%
8.2.9 | Disco circular em concreto pré-moldado, d=50m, conforme projeto. Fornecimento e Execução | Composição de Custo 8.2.9 |  | 24 | unid. | 20.65 | 23.38 | 561.12 | 0.04114%
8.2.10 | Disco circular em concreto pré-moldado, d=70cm, conforme projeto. Fornecimento e Execução | Composição de Custo 8.2.10 |  | 9 | unid. | 37.17 | 42.09 | 378.81 | 0.02777%
8.2.11 | Cilindro circular em concreto pré-moldado, d=35cm, conforme projeto. Fornecimento e Execução | Composição de Custo 8.2.11 |  | 3 | unid. | 159.51 | 180.63 | 541.89 | 0.03973%
8.2.12 | Cilindro circular em concreto pré-moldado, d=50m, conforme projeto. Fornecimento e Execução | Composição de Custo 8.2.12 |  | 4 | unid. | 80.5 | 91.16 | 364.64 | 0.02673%
8.2.13 | Cilindro circular em concreto pré-moldado, d=70cm, conforme projeto. Fornecimento e Execução | Composição de Custo 8.2.13 |  | 2 | unid. | 233.27 | 264.15 | 528.3 | 0.03873%
8.2.14 | (Molhe) Base para pavimentação com pedra rachão (e=12cm), inclusive espalhamento e compactação e exclusive o transporte. | SINAPI | 96399 | 189.7 | m3 | 115.96 | 131.31 | 24909.51 | 1.826%
8.2.15 | (Molhe) Transporte comercial de material granular com caminhão basculante 10m³ em rodovia pavimentada (DMT 22Km). | SINAPI | 93590 | 4173.4 | m3 x km | 0.95 | 1.08 | 4507.27 | 0.3304%
8.2.16 | (Molhe) Geotêxtil não tecido agulhado de filamentos continuos 100% poliester RT 14, fornecimento e instalação | SINAPI | 4021 + 88316x0,02 | 1580.82 | m2 | 9.14 | 10.35 | 16361.49 | 1.199%
8.2.17 | (Molhe) Armação em tela soldada nervurada Q-138 (2,2 kg/m²), aço CA-60, 4,2mm, malha 10x10cm, p/ reforço de contrapiso. Fornecimento do material e instalação. | SINAPI | 91593 | 1580.82 | m2 | 13.14 | 14.88 | 23522.6 | 1.724%
8.3 | Pavimentação em piso drenante
8.3.1 | Pavimentação com pré-moldado tipo concregrama, modelo pavi-grade, dim: 45x60cm, e=9,5cm, sobre colchão de areia, com preenchimento dos vãos com grama. Fornecimento e execução, inclusive grama do preenchimento. | ORSE | 11706 | 568.15 | m2 | 170.87 | 211.88 | 120379.62 | 8.825%
8.4 | Pavimentação em deck de madeira
8.4.1 | Deck de madeira de lei, apoiado sobre longarina e estacas, conforme detalhe, inclusive pintura imunizante com stain fosco em 2 demãos em todas as faces, antes do assentamento. Fornecimento e Execução | ORSE | 11616 | 192.07 | m2 | 558.74 | 692.84 | 133073.78 | 9.756%
8.5 | Pavimentação piso podo-tátil
8.5.1 | Pavimentação com blocos de concreto intertravado 20x20x6cm, mod. Podotátil DIRECIONAL, com resistencia a compressão de 35Mpa, cor VERMELHA, sobre colchão de pó-de-pedra para assentamento (e=4cm), inclusive rejuntamento com areia e compactação mecanica. Fornecimento dos materiais e execução. | Composição de Custo 8.5.1 |  | 37.11 | m2 | 74.67 | 92.59 | 3436.01 | 0.2519%
8.5.2 | Pavimentação com blocos de concreto intertravado 40x40x2,5cm, mod. podotátil ALERTA, cor VERMELHA, aplicado com argamassa industrializada AC-II. Fornecimento dos materiais e execução, inclusive contrapiso de concreto (3,5cm). | Composição de Custo 8.5.2 |  | 20.86 | m2 | 127.78 | 158.45 | 3305.27 | 0.2423%
TOTAL DO ITEM PAVIMENTAÇÃO DE PASSEIOS, PRAÇA E MOLHE | [7 empty] | 1364033.52 | 100% | 15.5%
9 | CICLOVIA
9.1 | Regularização e compactação mecanizada do subleito até 20cm de espessura. | SINAPI | 100577 | 938.19 | m2 | 1.1 | 1.36 | 1275.94 | 1.002%
9.2 | Lastro de brita n.02 c/ e=5cm, inclusive fornecimento do material, espalhamento e compactação. | SINAPI | 96624 | 46.91 | m3 | 145.37 | 180.26 | 8456 | 6.637%
9.3 | Contrapiso de ciclovia em concreto usinado Fck=25Mpa c/ e=7cm, inclusive lançamento do concreto com bomba, adensamento e cura. Acabamento superficial desempenado liso e juntas serradas a cadas 2m. Fornecimento dos materiais e execução | SINAPI | 103673 + 34493 | 65.67 | m3 | 549.5 | 681.38 | 44746.22 | 35.12%
9.4 | Capeamento de ciclovia em concreto usinado Fck=25Mpa c/ e=10cm, com adição de macro e micro fibras e pigmento na cor VERMELHO, inclusive lançamento do concreto com bomba, adensamento e cura. Acabamento superficial desempenado liso e juntas serradas a cadas 2m. Fornecimento dos materiais e execução | Composição de Custo 9.4 |  | 93.82 | m3 | 626.8 | 777.23 | 72919.72 | 57.24%
TOTAL DO ITEM CICLOVIA | [7 empty] | 127397.88 | 100% | 1.447%
10 | MIRANTE DA BACIA DE EVOLUÇÃO
10.1 | Infraestrutura
10.1.1 | Fornecimento e montagem de estrutura em concreto armado, com concreto usinado fck= 35MPa, composta por bloco de apoio/engaste (70x70x130cm), pilar ø40cm e capitel (70x70x30cm), a cada 5,0m, c/ ferragem de espera p/ execução da superestrutura (vigamento). Inclusive fornecimento, montagem e desmontagem de formas e escoramento, fornecimento, dobra e corte de ferragens e armaduras. Execução sobre enrocamento. Fornecimento e execução. | Composição de Custo 10.1.1 |  | 45.21 | m3 | 3640.97 | 4514.8 | 204114.11 | 38.05%
10.2 | Superestrutura
10.2.1 | Fornecimento e montagem de estrutura em concreto armado, com concreto usinado fck= 35MPa, composta por vigamento longitudinal (lateral) e transversal (a cada 2,5m). Seção média de vigamento longitudinal (laterais) de 0,50x0,20m e tranversal de 0,40x0,20m. Inclusive fornecimento, montagem e desmontagem de formas e escoramento, fornecimento, dobra e corte de ferragens e armaduras. Execução sobre enrocamento. Fornecimento e execução. | Composição de Custo 10.1.1 |  | 20.49 | m3 | 3640.97 | 4514.8 | 92508.25 | 17.24%
10.3 | Superestrutura em madeira
10.3.1 | Estrutura de madeira aparelhada em madeira de lei, composta por longarinas 15x7,5cm e deck em réguas 12x4cm, inclusive pregos anelados em aço galvanizado, lixamento e tratamento superficial imunizante. Fornecimento dos materiais e execução. | Composição de Custo 10.3.1 |  | 290.95 | m2 | 507.66 | 629.5 | 183153.03 | 34.14%
10.4 | Acessórios
10.4.1 | Guarda-corpo em madeira de lei, fixado a estrutura do deck, conforme detalhe. Fornecimento e execução. | Composição de Custo 10.4.1 |  | 116.52 | m | 392.57 | 486.79 | 56720.77 | 10.57%
TOTAL DO ITEM MIRANTE DA BACIA DE EVOLUÇÃO | [7 empty] | 536496.16 | 100% | 6.095%
11 | SINALIZAÇÃO VIÁRIA
11.1 | Termoplástico pré-formado para sinalização horizontal com espessura de 2mm - cor: BRANCA. Fornecimento e implantação | Composição de Custo 11.1 |  | 70.25 | m2 | 310.3 | 384.77 | 27030.09 | 58.35%
11.2 | Termoplástico pré-formado para sinalização horizontal com espessura de 2mm - cor: AZUL. Fornecimento e implantação | Composição de Custo 11.1 |  | 7.2 | m2 | 310.3 | 384.77 | 2770.34 | 5.981%
11.3 | Termoplástico pré-formado para sinalização horizontal com espessura de 2mm - cor: VERDE. Fornecimento e implantação | Composição de Custo 11.1 |  | 2.88 | m2 | 310.3 | 384.77 | 1108.14 | 2.392%
11.4 | Fornecimento e colocação de calota bi-direcional, d=15cm h=6cm, confeccionada em resina de poliéster cor amarela. | Composição de Custo 11.4 |  | 117 | unid. | 58.45 | 72.48 | 8480.16 | 18.31%
11.5 | Base para fixação de placas de sinalização vertical, composta por tubo de concreto D=30cm, concreto Fck 15Mpa, escavação, reaterro, inclusive haste em tubo de aço galvanizado c/ costura para fixação de 1 placa | Composição de Custo 11.5 |  | 10 | unid. | 315.33 | 391.01 | 3910.1 | 8.441%
11.6 | Base para fixação de placas de sinalização vertical, composta por tubo de concreto D=30cm, concreto Fck 15Mpa, escavação, reaterro, inclusive haste em tubo de aço galvanizado c/ costura para fixação de 2 placas | Composição de Custo 11.6 |  | 1 | unid. | 355.69 | 441.06 | 441.06 | 0.9522%
11.7 | Fornecimento e implantação placas de sinalização de trânsito chapa de aço n.16 (tratada), com película refletiva, parafusos zincados e travessa de suporte. Fornecimento e instalação. | SICRO | 5213416 | 5.35 | m2 | 389.04 | 482.41 | 2580.89 | 5.572%
TOTAL DO ITEM SINALIZAÇÃO VIÁRIA | [7 empty] | 46320.78 | 100% | 0.5262%
12 | MOBILIÁRIO URBANO
12.1 | Lixeira dupla, metálica em formato cilindrico em chapa perfurada, com dispositivo para firmar o saco de lixo. Fabricada em aço galvanizado e pintada com tinta epóxi sobre fundo primer, ou equivalente. Fixação ao piso mediante parafusos. | Pesquisa de Mercado |  | 21 | unid. | 590.85 | 732.65 | 15385.65 | 1.454%
12.2 | Container de lixo 1000L em PEAD injetado com proteção UV, c/ tampa, munhões laterais pára basculamento, dreno p/ escoamento de líquidos e quatro rodas de borracha c/ trava. | Pesquisa de Mercado |  | 2 | unid. | 1749.9 | 2169.88 | 4339.76 | 0.41%
12.3 | Corrente (2m) c/ cadeado 35mm p/ fixação de container de lixo a base de concreto, conforme detalhe. | ORSE + SINAPI | 689 + 5085 | 2 | cj | 67.32 | 83.48 | 166.96 | 0.01577%
12.4 | Base de concreto p/ fixação de corrente p/ fixação de container de lixo, conforme detalhe. | Composição de Custo 12.4 |  | 2 | unid. | 42.72 | 52.97 | 105.94 | 0.01001%
12.5 | Balizador em tubo de aço galvanizado D=90mm, altura 127cm, c/ pintura pintura PU cor grafite, inclusive base de concreto. Fornecimento e instalação | Composição de Custo 12.5 |  | 219 | unid. | 685.99 | 850.63 | 186287.97 | 17.6%
12.6 | Paraciclo individual, tubular em aço inox (D=50mm), tipo "Sheffield", dimensões 75x75cm, inclusive blocos de fundação em concreto e acessórios de fixação em aço inox. Fornecimento e instalação | Composição de Custo 12.6 |  | 22 | unid. | 560.94 | 695.57 | 15302.54 | 1.446%
12.7 | Bebedouro em formato retangular composto por estrutura metálica de 20x10x100cm (LxCxA) com 02 torneiras de compressão em 2 alturas (h=90/40cm), bacia coletora e grelha de piso confeccionado em chapa SAE 1020 de 4,35mm de 29x1,17cm e bebedouro PET de inox 900ml. Fixação feita por concretagem. Fornecimento e instalação | Composição de Custo 12.7 |  | 1 | unid. | 4475.25 | 5549.31 | 5549.31 | 0.5243%
12.8 | Eletroposto de carregamento p/ local público externo, tipo totem, potência de 22kW, c/ 02 tomadas (sem cabo). Fornecimento e Instalação | Composição de Custo 12.8 |  | 1 | unid. | 38047.03 | 47178.32 | 47178.32 | 4.457%
12.9 | Totem informativo em aço inóx c/ protetor em acrílico cristal 10mm, inclusive base de concreto. Fornecimento e instalação | ORSE | 9300 | 2 | unid. | 6615.92 | 8203.74 | 16407.48 | 1.55%
12.10 | Pilarete em concreto p/ fixação de fita de slack-line, conforme detalhe em projeto | Composição de Custo 12.10 |  | 4 | unid. | 472.66 | 586.1 | 2344.4 | 0.2215%
12.11 | Mapa tátil em acrílico, 70x50cm, com suporte em chapa de aço galvanizado 1" e tubo em mesmo material de ø4", pintados com tinta epóxi sobre fundo primer cor grafite. | ORSE | 8804 | 1 | unid. | 3255.86 | 4037.27 | 4037.27 | 0.3814%
12.12 | Corrimão lateral 2 alturas (h=92/70cm) em aço inóx, fixado lateralmente c/ parabolt, a viga de concreto ou soldado a estrutura de guarda-corpo, conforme detalhe. Fornecimento e Instalação. | ORSE | 8759 | 122.07 | m | 301.4 | 373.74 | 45622.44 | 4.31%
12.13 | Guarda-corpo com corpo em aço inóx, fixado a estrutura c/ chumbadores parabolt, fechamento com cabos de aço inóx 4,8mm e acabamento de topo com madeira de lei em ripa boleada, conforme detalhe. Fornecimento e Instalação. | Composição de Custo 12.13 |  | 36.97 | m | 911.48 | 1130.24 | 41784.97 | 3.948%
12.14 | Playground
12.14.1 | Tubo de PEAD 110mm, fixado em base de concreto, conforme detalhe. H=70cm. Fornecimento e instalação. | Composição de Custo 12.14.1 |  | 4 | unid. | 242.8 | 301.07 | 1204.28 | 0.1138%
12.14.2 | Tubo de PEAD 110mm, fixado em base de concreto, conforme detalhe. H=90cm. Fornecimento e instalação | Composição de Custo 12.14.2 |  | 4 | unid. | 270.31 | 335.18 | 1340.72 | 0.1267%
12.14.3 | Tubo de PEAD 110mm, fixado em base de concreto, conforme detalhe. H=110cm. Fornecimento e instalação | Composição de Custo 12.14.3 |  | 4 | unid. | 297.81 | 369.28 | 1477.12 | 0.1396%
12.14.4 | Mini Quarter-Pipe curvo em concreto armado c/ acabamento liso queimado e borda metálica, conforme detalhe. Fornecimento e execução | Composição de Custo 12.14.4 |  | 8.2 | m | 301.99 | 374.47 | 3070.65 | 0.2901%
12.14.5 | Mini Half-Pipe em concreto armado c/ acabamento liso queimado e borda metálica, conforme detalhe. Fornecimento e execução | Composição de Custo 12.14.5 |  | 1 | unid. | 5381.74 | 6673.36 | 6673.36 | 0.6305%
12.14.6 | Meia-lua em concreto armado, com acabamento liso desempenado, conforme detalhe. Fornecimento e execução | Composição de Custo 12.14.6 |  | 1 | unid. | 1320.37 | 1637.26 | 1637.26 | 0.1547%
12.14.7 | Escada horizontal arqueada, em estrutura de aço inóx, fixado com chubadores tipo parabolt em base flangeada, conforme detalhe em projeto. | ORSE | 9167 | 1 | unid. | 1862.46 | 2309.45 | 2309.45 | 0.2182%
12.14.8 | (Balanço e argolas) Estrutura metálica em aço galvanizado com pintura epóxi (02 demãos) sobre fundo primer, fixado em base flangeada, c/ balanço e argolas p/ playground, conforme detalhe em projeto. | Composição de Custo 12.14.8 |  | 1 | unid. | 17339 | 21500.36 | 21500.36 | 2.031%
12.14.9 | (Balanço e argolas) Base em concreto | Composição de Custo 12.16.10 |  | 12 | unid. | 125.67 | 155.83 | 1869.96 | 0.1767%
12.14.10 | Arco em tubo de aço inóx 100mm, fixado ao piso c/ chumbadores tipo haste base flangeada, conforme detalhe em projeto. | Composição de Custo 12.14.10 |  | 1 | unid. | 3902.44 | 4839.03 | 4839.03 | 0.4572%
12.14.11 | Pintura de piso com tinta acrílica de alta resistência, tipo Premium, 03 demãos, na cor Amarela | SINAPI | 102501 | 18.9 | m2 | 21.14 | 26.21 | 495.37 | 0.0468%
12.14.12 | Pintura de piso com tinta acrílica de alta resistência, tipo Premium, 03 demãos, na cor Roxa | SINAPI | 102501 | 12.76 | m2 | 21.14 | 26.21 | 334.44 | 0.0316%
12.15 | Bancos
12.15.1 | Banco monolítico em concreto armado c/ acabamento polido nas faces expostas e proteção anti-vandalismo. Formato regular, 50x50x45cm (CxLxA). Fornecimento e instalação | Composição de Custo 12.15.1 |  | 67 | unid. | 192.76 | 239.02 | 16014.34 | 1.513%
12.15.2 | Banco monolítico em concreto armado c/ acabamento polido nas faces expostas e iluminação em fita led na parte inferior c/ proteção anti-vandalismo. Formato regular, 50x45cm (CxLxA). Fornecimento e instalação | Composição de Custo 12.15.2 |  | 53 | m | 381.5 | 473.06 | 25072.18 | 2.369%
12.15.3 | (molhe e ATI) Banco monolítico em concreto armado c/ acabamento polido nas faces expostas e iluminação em fita led na parte inferior c/ proteção anti-vandalismo. Formato regular, 50x45cm (CxLxA). Fornecimento e instalação | Composição de Custo 12.15.3 |  | 435.9 | m | 370.42 | 459.32 | 200217.59 | 18.92%
12.15.4 | Espreguiçadeira em concreto armado c/ acabamento polido nas daces expostas e pintura de proteção anti-vandalismo. Formato conforme detalhe. Fornecimento e instalação | Composição de Custo 12.15.4 |  | 8 | unid. | 368.05 | 456.38 | 3651.04 | 0.3449%
12.15.5 | Espreguiçadeira em madeira de lei. Formato conforme detalhe. Fornecimento e instalação | Composição de Custo 12.15.5 |  | 13 | unid. | 650.28 | 806.35 | 10482.55 | 0.9904%
12.16 | Academia, Quadra de Esportes e Pet Park
12.16.1 | Base de concreto, p/ fixação de equipamento de academia c/ base flangeada (Espaldar + Barra de flexão). Fornecimento e instalação | Composição de Custo 12.16.1 |  | 5 | unid. | 326.23 | 404.53 | 2022.65 | 0.1911%
12.16.2 | Espaldar de alongamento c/ 10 barras. Estrutura e barras em aço inox, fixados em base de concreto armado, conforme detalhe. Fornecimento e instalação | Pesquisa de Mercado |  | 1 | unid. | 2196.98 | 2724.26 | 2724.26 | 0.2574%
12.16.3 | Barra de flexão 2 alturas. Estrutura e barra em aço inox, fixados em base de concreto armado. Fornecimento e Instalação | ORSE | 9168 | 1 | unid. | 2058.62 | 2552.69 | 2552.69 | 0.2412%
12.16.4 | Prancha de abdominal em concreto com barra e perfis de acabamento em aço inóx. Fornecimento e instalação. | ORSE | 11090 | 1 | unid. | 3424.21 | 4246.02 | 4246.02 | 0.4012%
12.16.5 | Barra paralela em aço inóx, fixadas em base de concreto armado. Fornecimento e instalação. | ORSE | 9169 | 1 | unid. | 842.46 | 1044.65 | 1044.65 | 0.0987%
12.16.6 | Estação multipla de exercícios de calistenia, em aço inoxidável 304, cor natural, de 4,50 x 1,80 x 2,40m (CxLxA). Função sem rolamentos e articulações (dispensa manutenção). Estrutura em perfil 100x50mm de 1,5mm de espessura, e tubos de d=1.1/2" de 1,5mm de espessura. Fornecimento e instalação | Composição de Custo 12.16.6 |  | 1 | unid. | 35102.35 | 43526.91 | 43526.91 | 4.112%
12.16.7 | (Pet Park) Gradil 3D (h=1,10m), executado em painel de aco galvanizado, soldado (gramatura minima 40g/m2), malha retangular de (200x50)mm em fio de aco com bitola de 5mm, fixado por fixadores de poliamida e parafusos em aco inox M6 tipo Allen, em poste de aco galvanizado de (60x40)mm (gramatura minima de 275g/m2), chumbados em base de concreto (exclusive esta), revestidos em poliester por processo de pintura eletroestatica, espessura minima de 100 microns (gradil e poste), nas cores verde. Fornecimento e Instalação. | ORSE | 8238 | 58.76 | m2 | 540.02 | 669.62 | 39346.87 | 3.717%
12.16.8 | (Espaço PET) Tubo de PEAD 110mm, fixado em base de concreto, conforme detalhe. H=70cm. Fornecimento e instalação. | Composição de Custo 12.14.1 |  | 7 | unid. | 242.8 | 301.07 | 2107.49 | 0.1991%
12.16.9 | (Quadra) Alambrado de proteção, executado em estrutura tubular soldada de aço galvanizado 2", c/ pintura epóxi cor PRETA, sobre fundo primer, chumbados em base de concreto (exclusive esta), conforme detalhe. Fechamento com gradil de arame galvanizado revestido em PVC, na cor PRETA, de malha quadrada de 80x80mm. Fornecimento e Instalação. | Composição de Custo 12.16.9 |  | 94.62 | m2 | 210.83 | 261.43 | 24736.51 | 2.337%
12.16.10 | Base de concreto, p/ pilar metálico (alambrado quadra), conforme detalhe. Fornecimento e execução | Composição de Custo 12.16.10 |  | 13 | unid. | 125.67 | 155.83 | 2025.79 | 0.1914%
12.16.11 | Base de concreto, p/ estrutura metálica (cesta de basquete), conforme detalhe. Fornecimento e execução | Composição de Custo 12.16.11 |  | 1 | unid. | 265.68 | 329.44 | 329.44 | 0.03112%
12.16.12 | Estrutura metálica tubular em aço galvanizado d=150mm, curvada por processo de calandragem, e flanges nas 2 extremidades soldadas a estrutura. Incluso pintura epóxi sobre fundo primer. Fornecimento e instalação. | Composição de Custo 12.16.12 |  | 1 | unid. | 2483.38 | 3079.39 | 3079.39 | 0.2909%
12.16.13 | Tabela de basquete em fibra de vidro, padrão oficial (1,80x1,2), com aro flexível profissional e rede p/ cesta em fio seda 3mm, de 45cm de diametro. Fornecimento e instalação. | ORSE | 2436x0,5 + 2447 + 2448 | 1 | unid. | 1537.765 | 1906.83 | 1906.83 | 0.1802%
12.16.14 | Fut-mesa em concreto pré-moldado, conforme detalhe. Fornecimento e instalação. | Composição de Custo 12.16.14 |  | 2 | unid. | 1943.28 | 2409.67 | 4819.34 | 0.4553%
12.16.15 | Quadra de Padel 10x20m, com fechamento em vidro temperado 12mm, sem tubos estruturais na zona de fundo e laterais, estruturada por montantes retangulares em aço galvanizado com soldagem MIG e telas eletrosoldadas fio 4mm e malha 50x50, com todas as superfícies metálicas pintadas através de pintura eletrostática na cor preta. Vidros com furos cônicos e peça cônica de nylon para fixação dos vidros de segurança e isolamento do vidro com neoprene 4mm. Piso em grama artificial (200m²), identica a utilizada no WPT. Inclusive poste de rede composto por tubo de aço 100x100mm reforçado e fixado por 6 parafusos de fixação a base e 08 refletores LED p/ iluminação integral da quadra. Fornecimento e Execução. | Pesquisa de Mercado |  | 1 | unid. | 106000 | 131440 | 131440 | 12.42%
12.16.16 | (Basquete) Pintura de piso com tinta acrílica de alta resistência, tipo Premium (três demãos) na cor Amarela | ORSE | 11690 | 42.76 | m2 | 21.07 | 26.13 | 1117.32 | 0.1056%
12.16.17 | (Basquete) Pintura de piso com tinta acrílica de alta resistência, tipo Premium (três demãos) na cor Azul Claro | ORSE | 11690 | 26.56 | m2 | 21.07 | 26.13 | 694.01 | 0.06557%
12.16.18 | (Basquete e Padel) Pintura de piso com tinta acrílica de alta resistência, tipo Premium (três demãos) na cor Branco (faixas) | ORSE | 11690 | 7.17 | m2 | 21.07 | 26.13 | 187.35 | 0.0177%
12.17 | Academia da Terceira Idade (A.T.I.)
12.17.1 | Esqui triplo conjugado, em tubo de aço carbono, pintura no processo eletrostático. Fornecimento e instalação | SCO/RJ | PJ 25.13.0400 | 1 | unid. | 8057.25 | 9990.99 | 9990.99 | 0.9439%
12.17.2 | Multi-exercitador conjugado com seis funções distintas, em tubo de aço carbono, pintura no processo eletrostático. Fornecimento e instalação. | SCO/RJ | PJ 25.13.0500 | 1 | unid. | 6253 | 7753.72 | 7753.72 | 0.7326%
12.17.3 | Remada sentada, em tubo de aço carbono, pintura no processo eletrostática. Fornecimento e instalação. | SCO/RJ | PJ 25.13.0600 | 1 | unid. | 3354.82 | 4159.98 | 4159.98 | 0.393%
12.17.4 | Rotação diagonal, aparelho triplo conjugado, em tubo de aço carbono, pintura no processo eletrostático. Fornecimento e instalação | SCO/RJ | PJ 25.13.0700 | 1 | unid. | 4159.76 | 5158.1 | 5158.1 | 0.4873%
12.17.5 | Simulador de caminhada, duplo conjugado, em tubo de aço carbono, pintura no processo eletrostático. Fornecimento e instalação. | ORSE | 9148 | 1 | unid. | 4230.78 | 5246.17 | 5246.17 | 0.4956%
12.17.6 | Surf duplo conjugado, em tubo de aço carbono, pintura no processo eletrostático. Fornecimento e instalação. | ORSE | 12447 | 1 | unid. | 2735.21 | 3391.66 | 3391.66 | 0.3204%
12.17.7 | Leg-press triplo, em tubo de aço carbono, pintura no processo eletrostático. Fornecimento e instalação. | SCO/RJ | PJ 25.13.1200 | 1 | unid. | 5581.29 | 6920.8 | 6920.8 | 0.6539%
12.17.8 | Cavalgada simples, em tubo de aço carbono, pintura no processo eletrostático. Fornecimento e instalação. | ORSE | 9144 | 2 | unid. | 2649.21 | 3285.02 | 6570.04 | 0.6207%
12.17.9 | Barra alta giratória, aparelho triplo conjugado, em tubo de aço carbono, pintura no processo eletrostático. Fornecimento e instalação | SCO/RJ | PJ 25.13.0800 | 1 | unid. | 4154.94 | 5152.13 | 5152.13 | 0.4868%
12.17.10 | Placa orientativa, em tubo de aço carbono, pintura no processo eletrostático. Fornecimento e instalação | SCO/RJ | PJ 25.13.0900 | 1 | unid. | 4015.52 | 4979.24 | 4979.24 | 0.4704%
12.18 | Farol
12.18.1 | Gradil 3D (h=2,60m) executado em painel de aço galvanizado, soldado (gramatura mínima 40/m²), malha retangular de 200x50mm em fio de aço com bitola 5mm, fixado por fixadores de poliamida e parafusos em aço inóx M6 tipo Allen, em poste de aço galvanizado de 60x40mm, chumbados em base de concreto ou alvenaria, revestidos em poliester por processo de pintura eletrostática, espessura mínima de 100 microns (gradil e postes), nas cores verde. Fornecimento e instalação. | ORSE | 10812 | 88.61 | m2 | 405.09 | 502.31 | 44509.69 | 4.205%
TOTAL DO ITEM MOBILIÁRIO URBANO | [7 empty] | 1058442.75 | 100% | 12.02%
13 | INFRA-ESTRUTURA ELÉTRICA E HIDRÁULICA
13.1 | Infra-estrutura elétrica
13.1.1 | Eletroduto flexível corrugado PEAD 1 1/2" (DN 50mm). Fornecimento e Instalação | SINAPI | 97667 | 467 | m | 8.85 | 10.97 | 5122.99 | 0.402%
13.1.2 | Eletroduto flexível corrugado PEAD 2" (DN 63mm). Fornecimento e Instalação | SINAPI | 97668 | 2020 | m | 12.62 | 15.65 | 31613 | 2.48%
13.1.3 | Caixa de passagem em concreto c/ tampa metálica | ORSE | 8075 | 229 | unid. | 124 | 153.76 | 35211.04 | 2.763%
13.1.4 | Quadro de energia de embutir p/ 18 disjuntores, c/ barramento trifásico e neutro (controle dos ramais junto a guarita). Fornecimento e instalação | SINAPI | 101883 | 1 | unid. | 674.6 | 836.5 | 836.5 | 0.06564%
13.1.5 | Driver p/ fita led de iluminação 4,4w/m | Pesquisa de mercado |  | 35 | unid. | 25.9 | 32.12 | 1124.2 | 0.08821%
13.1.6 | Tomada blindada p/ exterior - 20A. | ORSE | 9545 | 24 | unid. | 46.26 | 57.36 | 1376.64 | 0.108%
13.2 | Iluminação
13.2.1 | Luminária 360º c/ chapéu, em poste 4m. Fornecimento e instalação | SINAPI + SCO/RJ | 100619x1,6+IP49.10.0350 | 40 | unid. | 4767.338 | 5911.5 | 236460 | 18.55%
13.2.2 | Luminária 360º em poste 5m. Fornecimento e instalação | SINAPI + SCO/RJ | 100619x2+IP 49.10.0350 | 114 | unid. | 5034.01 | 6242.17 | 711607.38 | 55.84%
13.2.3 | Luminária tipo pétala c/ 2 refletores led 200w IP66, em poste 9m. Fornecimento e instalação | SINAPI + ORSE | 100621-3798x2+13524x2 | 23 | unid. | 5153.15 | 6389.91 | 146967.93 | 11.53%
13.2.4 | Luminária tipo pétala c/ 3 refletores led 200w IP66, em poste 9m. Fornecimento e instalação | SINAPI + ORSE | 100621-3798x2+13524x3 | 8 | unid. | 5458.15 | 6768.11 | 54144.88 | 4.248%
13.2.5 | Spot led de piso 9w - cor quente | ORSE | 7294 | 24 | unid. | 122.12 | 151.43 | 3634.32 | 0.2852%
13.2.6 | Refletor led 30w IP66 - cor quente | ORSE | 11153 | 8 | unid. | 43.69 | 54.18 | 433.44 | 0.03401%
13.2.7 | Balizador elevado de perímetro, ominidirecional 360º p/ heliponto - cor azul | Pesquisa de mercado |  | 27 | unid. | 1010 | 1252.4 | 33814.8 | 2.653%
13.2.8 | Balizador de jardim, h=50cm, corpo em alumínio fundido com pintura cor preta, com iluminação direcional em soquete e27 - luz branca 3000k. Fornecimento e Instalação, inclusive base de concreto h=30cm | ORSE | 13159 | 20 | unid. | 106.44 | 131.99 | 2639.8 | 0.2071%
13.2.9 | Luminária decorativa simples externa, c/ chapéu refletor em alumínio c/ pintura epóxi cor preta, difusor acrílico leitoso, inclusive poste em aço galvanizado reto h=4m e painel de led 50w - 4500k. Fornecimento e instalação | ORSE | 9209 | 1 | unid. | 1256.22 | 1557.71 | 1557.71 | 0.1222%
13.3 | Infra-estrutura hidráulica
13.3.1 | Tubo de prolongamento da rede em PEAD | SINAPI | 103373 | 133.59 | m | 11.57 | 14.35 | 1917.02 | 0.1504%
13.3.2 | Ramal de distribuição em PEAD até o ponto | SINAPI | 103372 | 225.72 | m | 5.89 | 7.3 | 1647.76 | 0.1293%
13.3.3 | Caixa de concreto c/ tampa metálica | ORSE | 3232 | 3 | unid. | 290.46 | 360.17 | 1080.51 | 0.08478%
13.3.4 | Torneira plástica 3/4" p/ jardim. Fornecimento e instalação | SINAPI | 86916 | 3 | unid. | 32.15 | 39.87 | 119.61 | 0.009385%
13.4 | Infra-estrutura esgoto
13.4.1 | Tubo de PVC p/ conexão junto a rede coletora de esgoto, parede maciça, DN 150mm, junta elástica. Fornecimento e assentamento. | SINAPI | 90695 | 21 | m | 97.59 | 121.01 | 2541.21 | 0.1994%
13.4.2 | Caixa de inspeção em alvenaria de tijolos maciços 50x50x60cm, com tampa de ferro fundido. Fornecimento e instalação | ORSE | 3234 | 1 | unid. | 497.27 | 616.61 | 616.61 | 0.04838%
TOTAL DO ITEM INFRA-ESTRUTURA ELÉTRICA E HIDRÁULICA | [7 empty] | 1274467.35 | 100% | 14.48%
14 | PAISAGISMO
14.1 | Forração
14.1.1 | Plantio de grama esmeralda em placas, inclusive fornecimento, preparo do solo, adubação e rega. | SINAPI | 98504 | 436.8 | m2 | 12.08 | 14.98 | 6543.26 | 3.78%
14.1.2 | Plantio de grama em pavimento pisograma, inclusive fornecimento, preparo do solo, adubação e rega. | SINAPI | 98503 | 568.15 | m2 | 18.93 | 23.47 | 13334.48 | 7.702%
14.2 | Canteiros
14.2.1 | Terra vegetal a granel para preparo de canteiros | SINAPI | 7253 | 57.67 | m3 | 156.42 | 193.96 | 11185.67 | 6.461%
14.2.2 | Forração de canteiros grama amendoin, incluso adubo orgânico. Fornecimento e plantio | SINAPI | 98505 | 554.74 | m2 | 53.49 | 66.33 | 36795.9 | 21.25%
14.2.3 | Forração de canteiros drenantes. Fornecimento e execução | Composição de Custo 14.2.3 |  | 687.42 | m2 | 28.46 | 35.29 | 24259.05 | 14.01%
14.2.4 | Forração de canteiro c/ flores - Coreopsis Lanceolata (25 mudas/m²). Fornecimento | SCO/RJ | PJ 04.05.0820 x 0,64 | 88.68 | m2 | 19.2 | 23.81 | 2111.47 | 1.22%
14.2.5 | Forração de canteiro c/ flores - Coreopsis Lanceolata (25 mudas/m²). Plantio | Composição de Custo 14.2.5 |  | 88.68 | m2 | 141.27 | 175.17 | 15534.08 | 8.973%
14.2.6 | Areia grossa (Pet Park) | SINAPI | 367 | 1.53 | m3 | 141.83 | 175.87 | 269.08 | 0.1554%
14.2.7 | Tubo de concreto simples, classe PS2, PB, DN 400mm. | SINAPI | 7785 | 155 | unid. | 49.29 | 61.12 | 9473.6 | 5.472%
14.2.8 | Manta Geotêxtil não tecido agulhado de filamentos continuos, 100% poliéster - Resistência a tração 14 kN/m | SINAPI | 4021 | 71.75 | m2 | 8.68 | 10.76 | 772.03 | 0.446%
14.2.9 | Argila expandida 3222 (22 a 32mm) p/ preenchimento de laje. Fornecimento, inclusive transporte | SCO/RJ | CI 10.05.0053 | 62.18 | m3 | 360 | 446.4 | 27757.15 | 16.03%
14.3 | Arvores & arbustos
14.3.1 | Árvore ornamental com altura de muda de ipê-branco, ipê-amarelo e ipê-roxo maior que 2,00m e menor ou igual a 4,00m. Fornecimento e plantio. | SINAPI | 98511 | 24 | unid. | 108.59 | 134.65 | 3231.6 | 1.867%
14.3.2 | Palmeira rabo-de-raposa (Wodyetia bifurcata) com altura média de muda de 2,00m . Fornecimento e plantio. | SINAPI | 98516 | 27 | unid. | 310.93 | 385.55 | 10409.85 | 6.013%
14.3.3 | Bambuzinho-de-jardim (Bambusa textilis gracilis) com altura média de muda de 1,8m . Fornecimento. | SCO/RJ | PJ 10.30.0300 | 155 | unid. | 55 | 68.2 | 10571 | 6.106%
14.3.4 | Bambuzinho-de-jardim (Bambusa textilis gracilis) com altura média de muda de 1,80m . Plantio. | SCO/RJ | PJ 10.05.0100 | 155 | unid. | 1.27 | 1.57 | 243.35 | 0.1406%
14.4 | Elementos especiais
14.4.1 | Assentamento de rocha decorativa, diâmetro entre 0,60m e 1,20m | ORSE | 3610 | 9 | unid. | 56.22 | 69.71 | 627.39 | 0.3624%
TOTAL DO ITEM PAISAGISMO | [7 empty] | 173118.96 | 100% | 1.967%
15 | SERVIÇOS COMPLEMENTARES
15.1 | Limpeza final de obra, com vassoura a seco | SINAPI | 99802 | 11994.43 | m2 | 0.44 | 0.55 | 6596.94 | 100%
TOTAL DO ITEM SERVIÇOS COMPLEMENTARES | [7 empty] | 6596.94 | 100% | 0.07494%
TOTAL R$ | [7 empty] | 8802866.31 |  | 100%
[6 empty] | Bases de custos: |  | SINAPI/SC | Jul/2022
[8 empty] | ORSE/SE | Jul/2022
[8 empty] | SCO/RIO FGV | Mar/2022
[8 empty] | SICRO/SC | Abr/2022
(com desoneração)

## 1.1 Placa de obra
ESTADO DE SANTA CATARINA
PREFEITURA MUNICIPAL DE ITAJAÍ
Atividade: | 1.1 - Aquisição e assentamento de placa instutucional de obra (1,5x3,0m), no formato horizontal, conforme modelo do agente financiador e inclusive estrutura em madeira | [5 empty] | ORSE 00051
Data: | 2022-07-01
CUSTO UNITÁRIO DE REFERENCIA
Equipamento
Item | Descritivo | Quantidade | Utilização |  | Custo Operacional |  | Custo Horário
|  |  | Operativa | Improdutiva | Operativo | Improdutivo
0
0
0
Custo dos Equipamentos | [6 empty] | 0
Mão-de-obra
Item | Descritivo | Quantidade |  |  | Salário-Hora |  | Custo Horário
SINAPI 88262 | Carpinteiro de formas (c/ encargos complementares) | 1 |  |  |  | 25.56 | 27.79
SINAPI 88316 | Servente (c/ encargos complementares) | 2 |  |  |  | 17.74 | 40.88
Custo da Mão de Obra | [6 empty] | 68.67
Custo da execução | [6 empty] | 68.67
Atividades Auxiliares
Item | Descritivo | Quantidade |  | Unidade | Custo Unitário |  | Custo
SINAPI 4813 | Placa de obra em chapa galvanizada n.22 adesivada | 1 |  | m2 |  | 445 | 225
SINAPI 20205 | Madeira de angelim serrada 2,2x5,5cm - 0,00121 m3/m | 0.00121 |  | m3 |  | 4160 | 5.03
SINAPI 20205 | Madeira de angelim serrada 6x6cm - 0,0036 m3/m | 0.0144 |  | m3 |  | 4160 | 59.9
SINAPI 5075 | Prego de aço polido c/ cabeça 18x30 | 0.15 |  | kg |  | 22.05 | 3.31
Custo das atividades auxiliares | [6 empty] | 293.24
Custo Unitário Direto Total por metro quadrado (R$) | [6 empty] | 361.91
5397218.7579
132.5122
3917.8417
8.8041

## 1.5 Ligação Água
ESTADO DE SANTA CATARINA
PREFEITURA MUNICIPAL DE ITAJAÍ
Atividade: | 1.5 Ligação provisória de água em passeio, com fornecimento de material, inclusive hidrômetro c/ tampa de concreto | [5 empty] | ORSE 6079
Data: | 2022-07-01
CUSTO UNITÁRIO DE REFERENCIA
Equipamento
Item | Descritivo | Quantidade | Utilização |  | Custo Operacional |  | Custo Horário
|  |  | Operativa | Improdutiva | Operativo | Improdutivo
ORSE 2480 | Veículo Pick-Up, capacidade 1,2T | 1 | 0.33 |  | 10.89 |  | 3.59
Custo dos Equipamentos | [6 empty] | 3.59
Mão-de-obra
Item | Descritivo | Quantidade |  |  | Salário-Hora |  | Custo Horário
SINAPI 88316 | Servente com encargos complementares | 0.67 |  |  |  | 17.74 | 11.89
SINAPI 88309 | Pedreiro com encargos complementares | 0.33 |  |  |  | 25.22 | 8.32
SINAPI 88267 | Encanador ou bombeiro hidráulico com encargos complementares | 0.33 |  |  |  | 23.53 | 7.76
Custo da Mão de Obra | [6 empty] | 27.97
Custo da execução | [6 empty] | 31.56
Atividades Auxiliares
Item | Descritivo | Quantidade |  | Unidade | Preço Unitário |  | Custo
SINAPI 11831 | Torneira plástica para jardim 1/2", c/ bico p/ mangueira | 1 |  | unid. |  | 27.6 | 27.6
SINAPI 3543 | Joelho PVC, roscável, 90 graus, 1/2", para água fria predial | 5 |  | unid. |  | 3.09 | 15.45
SINAPI 4895 | Plug PVC, roscável, 1/2", para água fria predial | 1 |  | unid. |  | 0.69 | 0.69
SINAPI 7098 | Tê PVC, roscável, 90 graus, 1/2", para água fria predial | 1 |  | unid. |  | 3.9 | 3.9
SINAPI 6036 | Registro de esfera PVC, c/ borboleta, com rosca externa, de 1/2" | 1 |  | unid. |  | 16.33 | 16.33
SINAPI 9813 | Tubo de polietileno de alta densidade (PEAD), pe-80, de=20mm x 2,3mm de parede, para ligação de água predial (NBR 15561) | 6 |  | m |  | 5.71 | 34.26
SINAPI 9856 | Tubo PVC, roscável, 1/2", água fria predial | 2 |  | m |  | 8.95 | 17.9
SINAPI 1414 | Colar de tomada PVC c/ travas e saída roscável de=60mm x 1/2", p/ ligação de água predial | 1 |  | unid. |  | 12.29 | 12.29
SINAPI 55 | Adaptador PEAD 20mm x 1/2", p/ ligação de água predial | 2 |  | unid. |  | 5 | 10
SINAPI 3143 | Fita de vedação teflon larg=1/2" | 1 |  | unid. |  | 7.96 | 7.96
ORSE 6313 | Lacre anti-fraude p/ hidrômetro em polipropileno | 1 |  | unid. |  | 0.83 | 0.83
SINAPI 100981 | Coleta e carga manual de entulho em caminhão basculante 6m³ | 0.27 |  | m³ |  | 8.59 | 2.32
SINAPI 93382 | Reaterro manual de vala ou cava em material de 1ª categoria, profundidade de até 1,5m | 1.05 |  | m³ |  | 27.92 | 29.32
SINAPI 93358 | Escavação manual de vala ou cava em material de 1ª categoria, profundidade menor ou igual a 1,30m | 1.32 |  | m³ |  | 70.17 | 92.62
SINAPI 12773 | Caixa para hidrômetro unijato, vazão máxima de 3,0 m³/h, de 1/2" | 1 |  | unid. |  | 166.38 | 166.38
Custo das atividades auxiliares | [6 empty] | 437.85
Custo Unitário Direto Total por unidade (R$) | [6 empty] | 469.41
5397218.7579
132.5122
3917.8417
#REF!

## 1.10 Adminstração local da obra
ESTADO DE SANTA CATARINA
PREFEITURA MUNICIPAL DE ITAJAÍ
Atividade: | 1.10 - Administração local da obra
Data: | 2022-07-01
CUSTO UNITÁRIO DE REFERENCIA
Equipamento
Item | Descritivo | Quantidade | Utilização |  | Custo Operacional |  | Custo Horário
|  |  | Operativa | Improdutiva | Operativo | Improdutivo
0
Custo dos Equipamentos | [6 empty] | 0
Mão-de-obra
Item | Descritivo | Quantidade |  |  | Salário-Hora |  | Custo Horário
SINAPI 90778 | Engenheiro Pleno - de Obra, com enc. complem. | 40 | H |  |  | 106.61 | 4264.4
SINAPI 90779 | Engenheiro Senior - Gerente, com enc. complem. | 10 | H |  |  | 145.18 | 1451.8
SINAPI 93572 | Encarregado de obra, com enc. complem. | 1 | mês |  |  | 5406.03 | 5406.03
Custo da Mão de Obra | [6 empty] | 11122.23
Custo da administração | [6 empty] | 11122.23
Atividades Auxiliares
Item | Descritivo | Quantidade |  | Unidade | Custo Unitário |  | Custo
0
0
0
0
Custo das atividades auxiliares | [6 empty] | 0
Custo Unitário Direto Total por mês (R$) | [6 empty] | 11122.23
5397218.7579
132.5122
3917.8417
#DIV/0!

## 2.3 Dem Pav concreto
ESTADO DE SANTA CATARINA
PREFEITURA MUNICIPAL DE ITAJAÍ
Atividade: | 2.3 - Demolição de piso em concreto, de forma mecanizada com martelete, inclusive carga e sem reaproveitamento. | [5 empty] | SINAPI 97629 (com adequações)
Data: | 2022-07-01
CUSTO UNITÁRIO DE REFERENCIA
Equipamento
Item | Descritivo | Quantidade | Utilização |  | Custo Operacional |  | Custo Horário
|  |  | Operativa | Improdutiva | Operativo | Improdutivo
SINAPI 5678 + 5679 | Retroescavadeira sobre rodas com carregadeira | 1 | 0.004 | 0.001 | 149.57 | 53.7 | 0.65
SINAPI 5795 + 5952 | Martelete ou rompedor pneumático c/ silencionador | 1 | 0.1245 | 0.03533 | 38.69 | 20.15 | 5.53
Custo dos Equipamentos | [6 empty] | 6.18
Mão-de-obra
Item | Descritivo | Quantidade |  |  | Salário-Hora |  | Custo Horário
SINAPI 88316 | Servente de obras com encargos compl. | 0.2522 |  |  |  | 17.74 | 4.47
SINAPI 88309 | Pedreiro com encargos complementares | 0.0244 |  |  |  | 25.22 | 0.62
Custo da Mão de Obra | [6 empty] | 5.09
Custo da execução | [6 empty] | 11.27
Atividades Auxiliares
Item | Descritivo | Quantidade |  | Unidade | Preço Unitário |  | Custo
0
0
0
Custo das atividades auxiliares | [6 empty] | 0
Custo Unitário Direto Total por metro quadrado (R$) | [6 empty] | 11.27

## 2.5 Rem Meio-fio
ESTADO DE SANTA CATARINA
PREFEITURA MUNICIPAL DE ITAJAÍ
Atividade: | 2.5 - Remoção manual de meio-fio granítico ou pré-moldado, inclusive carga e com reaproveitamento. | [5 empty] | ORSE 00021 (com adequações)
Data: | 2022-07-01
CUSTO UNITÁRIO DE REFERENCIA
Equipamento
Item | Descritivo | Quantidade | Utilização |  | Custo Operacional |  | Custo Horário
|  |  | Operativa | Improdutiva | Operativo | Improdutivo
SINAPI 5678 + 5679 | Retroescavadeira sobre rodas com carregadeira | 1 | 0.004 | 0.001 | 149.57 | 53.7 | 0.65
Custo dos Equipamentos | [6 empty] | 0.65
Mão-de-obra
Item | Descritivo | Quantidade |  |  | Salário-Hora |  | Custo Horário
SINAPI 88316 | Servente de obras com encargos compl. | 0.5 |  |  |  | 17.74 | 8.87
SINAPI 88309 | Pedreiro com encargos complementares | 0.05 |  |  |  | 25.22 | 1.26
Custo da Mão de Obra | [6 empty] | 10.13
Custo da execução | [6 empty] | 10.78
Atividades Auxiliares
Item | Descritivo | Quantidade |  | Unidade | Preço Unitário |  | Custo
0
0
Custo das atividades auxiliares | [6 empty] | 0
Custo Unitário Direto Total por metro linear (R$) | [6 empty] | 10.78

## 2.6 Rem Cerca
ESTADO DE SANTA CATARINA
PREFEITURA MUNICIPAL DE ITAJAÍ
Atividade: | 2.6 - Remoção manual de cerca com reaproveitamento. | [5 empty] | SICRO2 1600966
Data: | 2022-07-01
CUSTO UNITÁRIO DE REFERENCIA
Equipamento
Item | Descritivo | Quantidade | Utilização |  | Custo Operacional |  | Custo Horário
|  |  | Operativa | Improdutiva | Operativo | Improdutivo
0
Custo dos Equipamentos | [6 empty] | 0
Mão-de-obra
Item | Descritivo | Quantidade |  |  | Salário-Hora |  | Custo Horário
SINAPI 88316 | Servente de obras com encargos compl. | 0.07 |  |  |  | 17.74 | 1.24
0
Custo da Mão de Obra | [6 empty] | 1.24
Custo da execução | [6 empty] | 1.24
Atividades Auxiliares
Item | Descritivo | Quantidade |  | Unidade | Preço Unitário |  | Custo
0
0
Custo das atividades auxiliares | [6 empty] | 0
Custo Unitário Direto Total por metro quadrado (R$) | [6 empty] | 1.24

## 2.7 Recomposição Cerca
ESTADO DE SANTA CATARINA
PREFEITURA MUNICIPAL DE ITAJAÍ
Atividade: | 2.7 - Recomposição manual de cerca, com reaproveitamento de material. | [5 empty] | SCO/RJ ES05.25.0650
Data: | 2022-07-01
CUSTO UNITÁRIO DE REFERENCIA
Equipamento
Item | Descritivo | Quantidade | Utilização |  | Custo Operacional |  | Custo Horário
|  |  | Operativa | Improdutiva | Operativo | Improdutivo
0
Custo dos Equipamentos | [6 empty] | 0
Mão-de-obra
Item | Descritivo | Quantidade |  |  | Salário-Hora |  | Custo Horário
SINAPI 88316 | Serralheiro com encargos complementares | 1 |  |  |  | 17.74 | 17.74
SINAPI 88315 | Auxiliar de serralheiro com encargos compl. | 1 |  |  |  | 25.06 | 25.06
Custo da Mão de Obra | [6 empty] | 42.8
Custo da execução | [6 empty] | 42.8
Atividades Auxiliares
Item | Descritivo | Quantidade |  | Unidade | Preço Unitário |  | Custo
0
0
Custo das atividades auxiliares | [6 empty] | 0
Custo Unitário Direto Total por metro quadrado (R$) | [6 empty] | 42.8

## 2.9 Rem Poste
ESTADO DE SANTA CATARINA
PREFEITURA MUNICIPAL DE ITAJAÍ
Atividade: | 2.9 - Remoção de poste de iluminação pública com altura até 12m, com reaproveitamento do poste e luminárias, inclusive carga e transporte. | [5 empty] | SCO RIO IP60.20.0506
Data: | 2022-07-01
CUSTO UNITÁRIO DE REFERENCIA
Equipamento
Item | Descritivo | Quantidade | Utilização |  | Custo Operacional |  | Custo Horário
|  |  | Operativa | Improdutiva | Operativo | Improdutivo
SINAPI 5928 | Caminhão guindauto 6 t | 1 | 1 | 0 | 285.53 | 0 | 285.53
0
Custo dos Equipamentos | [6 empty] | 285.53
Mão-de-obra
Item | Descritivo | Quantidade |  |  | Salário-Hora |  | Custo Horário
SINAPI 88243 | Ajudante montador eletromecânico com encargos complementares | 60 |  |  |  | 19.04 | 1142.4
Custo da Mão de Obra | [6 empty] | 1142.4
Custo da execução | [6 empty] | 1427.93
Atividades Auxiliares
Item | Descritivo | Quantidade |  | Unidade | Preço Unitário |  | Custo
0
0
Custo das atividades auxiliares | [6 empty] | 0
Custo Unitário Direto Total por unidade (R$) | [6 empty] | 1427.93
5397218.7579
132.5122
3917.8417
#REF!

## 3.2 Núcleo
ESTADO DE SANTA CATARINA
PREFEITURA MUNICIPAL DE ITAJAÍ
Atividade: | 3.2 - Fornecimento, carga e lançamento c/ arrumação de pedras 2 a 6 kg | [5 empty] | SCO/RJ DR55.05.0506
Data: | 2022-07-01
CUSTO UNITÁRIO DE REFERENCIA
Equipamento
Item | Descritivo | Quantidade | Utilização |  | Custo Operacional |  | Custo Horário
|  |  | Operativa | Improdutiva | Operativo | Improdutivo
SINAPI 89876 | Caminhão basculante capacidade 10 m³ | 1 | 0.01 |  | 330.84 |  | 3.31
SINAPI 5851 + 5853 | Trator de esteira, peso operacional de 11t, capacidade da lâmina de 3,2m³ | 1 | 0.04 | 0.015 | 285.14 | 82.93 | 12.65
[6 empty] | Custo dos Equipamentos | 15.96
Mão-de-obra
Item | Descritivo | Quantidade |  |  | Salário-Hora |  | Custo Horário
SINAPI 88316 | Servente, com encargos complementares | 1.25 |  |  |  | 17.74 | 22.18
Custo da Mão de Obra | [6 empty] | 22.18
Custo da execução | [6 empty] | 38.14
Atividades Auxiliares
Item | Descritivo | Quantidade |  | Unidade | Custo Unitário |  | Custo
SICRO M1097 | Material Pétreo | 1.165 |  | m³ |  | 106.6483 | 124.25
0
Custo das atividades auxiliares | [6 empty] | 124.25
Custo Unitário Direto Total por metro cúbico (R$) | [6 empty] | 162.39

## 3.3 Intermediária
ESTADO DE SANTA CATARINA
PREFEITURA MUNICIPAL DE ITAJAÍ
Atividade: | 3.3 - Fornecimento, carga e lançamento c/ arrumação de pedras 50 a 100 kg | [5 empty] | SCO/RJ DR55.05.0506
Data: | 2022-07-01
CUSTO UNITÁRIO DE REFERENCIA
Equipamento
Item | Descritivo | Quantidade | Utilização |  | Custo Operacional |  | Custo Horário
|  |  | Operativa | Improdutiva | Operativo | Improdutivo
SINAPI 89876 | Caminhão basculante capacidade 10 m³ | 1 | 0.01 |  | 330.84 |  | 3.31
SINAPI 89272 + 89273 | Guindaste sobre rodas, capacidade de 15 t | 1 | 0.07 | 0.02 | 203.24 | 87.55 | 15.98
SINAPI 5851 + 5853 | Trator de esteira, peso operacional de 11t, capacidade da lâmina de 3,2m³ | 1 | 0.04 | 0.015 | 285.14 | 82.93 | 12.65
SICRO E9576 | Escavadeira Hidráulica - c/ est. - cap 600l p/ longo alcance | 1 | 0.09 | 0 | 120.2844 |  | 10.83
[6 empty] | Custo dos Equipamentos | 42.77
Mão-de-obra
Item | Descritivo | Quantidade |  |  | Salário-Hora |  | Custo Horário
SINAPI 88316 | Servente, com encargos complementares | 1.25 |  |  |  | 17.74 | 22.18
Custo da Mão de Obra | [6 empty] | 22.18
Custo da execução | [6 empty] | 64.95
Atividades Auxiliares
Item | Descritivo | Quantidade |  | Unidade | Custo Unitário |  | Custo
SICRO M1097 | Material Pétreo | 1.165 |  | m3 |  | 106.6483 | 124.25
0
Custo das atividades auxiliares | [6 empty] | 124.25
Custo Unitário Direto Total por metro cúbico (R$) | [6 empty] | 189.2

## 4.1 Locação
ESTADO DE SANTA CATARINA
PREFEITURA MUNICIPAL DE ITAJAÍ
Atividade: | 4.1 - Locação da obra de terraplanagem, pavimentação, obras civis e equipamentos complementares, com uso de equipamento topográficos, inclusive nivelamento e controle geométrico da execução. | [5 empty] | ORSE 4175
Data: | 2022-07-01
CUSTO UNITÁRIO DE REFERENCIA
Equipamento
Item | Descritivo | Quantidade | Utilização |  | Custo Operacional |  | Custo Horário
|  |  | Operativa | Improdutiva | Operativo | Improdutivo
0
Custo dos Equipamentos | [6 empty] | 0
Mão-de-obra
Item | Descritivo | Quantidade |  |  | Salário-Hora |  | Custo Horário
SINAPI 88316 | Servente de obras com encargos compl. | 0.01 |  |  |  | 17.74 | 0.18
SINAPI 90781 | Topografo com encargos compl. | 0.005 |  |  |  | 21.23 | 0.11
SINAPI 88253 | Auxiliar de topografia com encargos compl. | 0.005 |  |  |  | 10.38 | 0.05
Custo da Mão de Obra | [6 empty] | 0.34
Custo da execução | [6 empty] | 0.34
Atividades Auxiliares
Item | Descritivo | Quantidade |  | Unidade | Preço Unitário |  | Custo
SINAPI 4430 | Madeira mista serrada 6x6cm | 0.024 |  | m |  | 16.37 | 0.39
SINAPI 5074 | Prego 1 1/2" x 13 (15 x 18) | 0.0005 |  | kg |  | 24.71 | 0.01
Custo das atividades auxiliares | [6 empty] | 0.4
Custo Unitário Direto Total por metro quadrado (R$) | [6 empty] | 0.74

## 5.3.1 BL
ESTADO DE SANTA CATARINA
PREFEITURA MUNICIPAL DE ITAJAÍ
Atividade: | 5.3.1 - BL - Boca de lobo com grelha de ferro fundido 20x80cm, executada no nível do pavimento, caixa pré-fabricada em concreto armado, assentada sobre base de concreto simples fck 15 Mpa e com tampa de concreto armado para manutenção. | [5 empty] | SINAPI 73950/001 (com adequações)
Data: | 2022-07-01
CUSTO UNITÁRIO DE REFERENCIA
Equipamento
Item | Descritivo | Quantidade | Utilização |  | Custo Operacional |  | Custo Horário
|  |  | Operativa | Improdutiva | Operativo | Improdutivo
|  |  |  | 0 |  |  | 0
|  |  |  | 0 |  |  | 0
[6 empty] | Custo dos Equipamentos | 0
Mão-de-obra
Item | Descritivo | Quantidade |  |  | Salário-Hora |  | Custo Horário
SINAPI 90776 | Encarregado geral com encargos complementares | 2.96 |  |  | H | 30.62 | 90.64
Custo da Mão de Obra | [6 empty] | 90.64
Custo da execução | [6 empty] | 90.64
Atividades Auxiliares
Item | Descritivo | Quantidade |  | Unidade | Custo Unitário |  | Custo
SINAPI 100341 | Forma compensada resinada para peças pré-moldadas em concreto, 10 utilizações | 7.84 |  | m² |  | 40.7 | 319.09
SINAPI 94963 | Concreto fck 15MPa, incluindo preparo mecânico, lançamento e adensamento | 0.075 |  | m³ |  | 446.28 | 33.47
SINAPI-I 39849 | Concr estrutural fck=20MPa , slump 190 +/- 20, fornecimento, lançamento e adensamento | 0.555 |  | m³ |  | 593.52 | 329.4
SINAPI 102728 | Fornecimento, prep. e colocação de aço CA 50 | 33.3 |  | kg |  | 15.91 | 529.8
SINAPI 87372 | Argamassa cimento-areia 1:3 | 0.03 |  | m³ |  | 809.99 | 24.3
SINAPI-I 11245 | Grelha de ferro fundido 200x800x30mm 12,5Ton | 1 |  | unid |  | 397.9 | 397.9
Custo das atividades auxiliares | [6 empty] | 1633.96
Custo Unitário Direto Total por unidade (R$) | [6 empty] | 1724.6

## 5.3.2 BL2
ESTADO DE SANTA CATARINA
PREFEITURA MUNICIPAL DE ITAJAÍ
Atividade: | 5.3.2 - BL2 - Boca de lobo com grelha de ferro fundido 58x87cm, paredes em blocos de concreto (e=20cm) assentada sobre lastro de concreto Fck=15Mpa, revestimento interno com argamassa 1:4 e vigamento superior em concreto armado Fck=20Mpa, incluindo camada drenante externa com brita, geotêxtil e tubo de PVC DN100. | [5 empty] | SINAPI 73950/001 (com adequações)
Data: | 2022-07-01
CUSTO UNITÁRIO DE REFERENCIA
Equipamento
Item | Descritivo | Quantidade | Utilização |  | Custo Operacional |  | Custo Horário
|  |  | Operativa | Improdutiva | Operativo | Improdutivo
|  |  |  | 0 |  |  | 0
|  |  |  | 0 |  |  | 0
[6 empty] | Custo dos Equipamentos | 0
Mão-de-obra
Item | Descritivo | Quantidade |  |  | Salário-Hora |  | Custo Horário
SINAPI 90776 | Encarregado geral com encargos complementares | 2.96 |  |  | H | 30.62 | 90.64
Custo da Mão de Obra | [6 empty] | 90.64
Custo da execução | [6 empty] | 90.64
Atividades Auxiliares
Item | Descritivo | Quantidade |  | Unidade | Custo Unitário |  | Custo
SINAPI 100341 | Forma compensada resinada para peças pré-moldadas em concreto, 10 utilizações | 1.58 |  | m² |  | 40.7 | 64.31
SINAPI 103320 | Alvenaria de blocos vazados de concreto 19x19x39cm (e=19cm), e argamassa de assentamento c/ preparo em betoneira | 3.1 |  | m² |  | 106.84 | 331.2
SINAPI 94963 | Concreto fck 15MPa, incluindo preparo mecânico, lançamento e adensamento | 0.107 |  | m³ |  | 446.28 | 47.75
SINAPI-I 39849 | Concr estrutural fck=20MPa , slump 190 +/- 20, fornecimento, lançamento e adensamento | 0.092 |  | m³ |  | 593.52 | 54.6
SINAPI 102728 | Fornecimento, prep. e colocação de aço CA 50 | 4.1 |  | kg |  | 15.91 | 65.23
SINAPI 87372 | Argamassa cimento-areia 1:3 | 0.06 |  | m³ |  | 809.99 | 48.6
ORSE 8770 | Grelha de ferro fundido 580x870mm | 1 |  | unid. |  | 541.27 | 541.27
SINAPI 4718 | Pedra britada n.º2 | 0.85 |  | m³ |  | 100 | 85
SINAPI 4021 | Geotêxtil não tecido RT 14KN/m | 7.33 |  | m² |  | 8.68 | 63.62
SINAPI 9841 | Tubo PVC R DN100 | 0.8 |  | m |  | 38.6 | 30.88
Custo das atividades auxiliares | [6 empty] | 1332.46
Custo Unitário Direto Total por unidade (R$) | [6 empty] | 1423.1

## 5.3.3 BL3
ESTADO DE SANTA CATARINA
PREFEITURA MUNICIPAL DE ITAJAÍ
Atividade: | 5.3.3 - BL3 - Boca de lobo com grelha de ferro fundido 40x60cm fixada lateralmente com cantoneiras de aço, paredes em blocos de concreto (e=20cm) assentada sobre lastro de concreto Fck=15Mpa, revestimento interno com argamassa 1:4 e vigamento superior em concreto armado Fck=20Mpa. | [5 empty] | SINAPI 73950/001 (com adequações)
Data: | 2022-07-01
CUSTO UNITÁRIO DE REFERENCIA
Equipamento
Item | Descritivo | Quantidade | Utilização |  | Custo Operacional |  | Custo Horário
|  |  | Operativa | Improdutiva | Operativo | Improdutivo
|  |  |  | 0 |  |  | 0
|  |  |  | 0 |  |  | 0
[6 empty] | Custo dos Equipamentos | 0
Mão-de-obra
Item | Descritivo | Quantidade |  |  | Salário-Hora |  | Custo Horário
SINAPI 90776 | Encarregado geral com encargos complementares | 2.96 |  |  | H | 30.62 | 90.64
Custo da Mão de Obra | [6 empty] | 90.64
Custo da execução | [6 empty] | 90.64
Atividades Auxiliares
Item | Descritivo | Quantidade |  | Unidade | Custo Unitário |  | Custo
SINAPI 100341 | Forma compensada resinada para peças pré-moldadas em concreto, 10 utilizações | 1.39 |  | m² |  | 40.7 | 56.57
SINAPI 103320 | Alvenaria de blocos vazados de concreto 19x19x39cm (e=19cm), e argamassa de assentamento c/ preparo em betoneira | 2.22 |  | m² |  | 106.84 | 237.18
SINAPI 94963 | Concreto fck 15MPa, incluindo preparo mecânico, lançamento e adensamento | 0.107 |  | m³ |  | 446.28 | 47.75
SINAPI-I 39849 | Concr estrutural fck=20MPa , slump 190 +/- 20, fornecimento, lançamento e adensamento | 0.083 |  | m³ |  | 593.52 | 49.26
SINAPI 102728 | Fornecimento, prep. e colocação de aço CA 50 | 3.8 |  | kg |  | 15.91 | 60.46
SINAPI 87372 | Argamassa cimento-areia 1:3 | 0.03 |  | m³ |  | 809.99 | 24.3
SINAPI 4777 | Cantoneira abas iguais | 4 |  | kg |  | 13.4 | 53.6
ORSE 103003 | Grelha de ferro fundido 400x600mm | 1 |  | unid. |  | 427.69 | 427.69
Custo das atividades auxiliares | [6 empty] | 956.81
Custo Unitário Direto Total por unidade (R$) | [6 empty] | 1047.45

## 5.4.1 CP 1
ESTADO DE SANTA CATARINA
PREFEITURA MUNICIPAL DE ITAJAÍ
Atividade: | 5.4.1 - Caixa de Passagem - CP01/ D=40cm. Fornecimento dos materiais e execução.
Data: | 2022-07-01
CUSTO UNITÁRIO DE REFERENCIA
Equipamento
Item | Descritivo | Quantidade | Utilização |  | Custo Operacional |  | Custo Horário
|  |  | Operativa | Improdutiva | Operativo | Improdutivo
Custo dos Equipamentos | [6 empty] | 0
Mão-de-obra
Item | Descritivo | Quantidade |  |  | Salário-Hora |  | Custo Horário
SINAPI 90776 | Encarregado geral (com encargos complementares) | 2.96 |  |  |  | 30.62 | 90.64
Custo horário da Mão de Obra | [6 empty] | 90.64
Custo Horário da execução | [6 empty] | 90.64
Atividades Auxiliares
Item | Descritivo | Quantidade | Unidade |  | Custo Unitário |  | Custo
SINAPI 103320 | Alvenaria de blocos vazados de concreto 19x19x39cm (e=19cm), e argamassa de assentamento c/ preparo em betoneira | 3.2 | m² |  |  | 106.84 | 341.89
SINAPI 100341 | Forma compensada resinada para peças pré-moldadas em concreto, 10 utilizações | 2.16 | m² |  |  | 40.7 | 87.91
SINAPI 94963 | Concreto fck 15MPa, incluindo preparo mecânico, lançamento e adensamento | 0.144 | m³ |  |  | 446.28 | 64.26
SINAPI-I 39849 | Concr estrutural fck=20MPa , slump 190 +/- 20, fornecimento, lançamento e adensamento | 0.216 | m³ |  |  | 593.52 | 128.2
SINAPI 102728 | Fornecimento, prep. e colocação de aço CA 50 | 13.33 | kg |  |  | 15.91 | 212.08
SINAPI 87372 | Argamassa cimento-areia 1:3 | 0.0512 | m³ |  |  | 809.99 | 41.47
Custo horário das atividades auxiliares | [6 empty] | 875.81
Custo Unitário Direto Total por unidade (R$) | [6 empty] | 966.45

## 5.4.2 CP 2
ESTADO DE SANTA CATARINA
PREFEITURA MUNICIPAL DE ITAJAÍ
Atividade: | 5.4.2 - Caixa de Passagem - CP02/ D=60cm. Fornecimento dos materiais e execução.
Data: | 2022-07-01
CUSTO UNITÁRIO DE REFERENCIA
Equipamento
Item | Descritivo | Quantidade | Utilização |  | Custo Operacional |  | Custo Horário
|  |  | Operativa | Improdutiva | Operativo | Improdutivo
Custo dos Equipamentos | [6 empty] | 0
Mão-de-obra
Item | Descritivo | Quantidade |  |  | Salário-Hora |  | Custo Horário
SINAPI 90776 | Encarregado geral (com encargos complementares) | 2.96 |  |  |  | 30.62 | 90.64
Custo horário da Mão de Obra | [6 empty] | 90.64
Custo Horário da execução | [6 empty] | 90.64
Atividades Auxiliares
Item | Descritivo | Quantidade | Unidade |  | Custo Unitário |  | Custo
SINAPI 103320 | Alvenaria de blocos vazados de concreto 19x19x39cm (e=19cm), e argamassa de assentamento c/ preparo em betoneira | 4 | m² |  |  | 106.84 | 427.36
SINAPI 100341 | Forma compensada resinada para peças pré-moldadas em concreto, 10 utilizações | 2.16 | m² |  |  | 40.7 | 87.91
SINAPI 94963 | Concreto fck 15MPa, incluindo preparo mecânico, lançamento e adensamento | 0.144 | m³ |  |  | 446.28 | 64.26
SINAPI-I 39849 | Concr estrutural fck=20MPa , slump 190 +/- 20, fornecimento, lançamento e adensamento | 0.216 | m³ |  |  | 593.52 | 128.2
SINAPI 102728 | Fornecimento, prep. e colocação de aço CA 50 | 13.33 | kg |  |  | 15.91 | 212.08
SINAPI 87372 | Argamassa cimento-areia 1:3 | 0.064 | m³ |  |  | 809.99 | 51.84
Custo horário das atividades auxiliares | [6 empty] | 971.65
Custo Unitário Direto Total por unidade (R$) | [6 empty] | 1062.29

## 5.4.3 PV 1
ESTADO DE SANTA CATARINA
PREFEITURA MUNICIPAL DE ITAJAÍ
Atividade: | 5.4.3 - Poço de visita e chaminé com tampão de ferro fundido - PV01. Fornecimento e execução. | [5 empty] | SICRO 2003678 2003714
Data: | 2022-07-01
CUSTO UNITÁRIO DE REFERENCIA
Equipamento
Item | Descritivo | Quantidade | Utilização |  | Custo Operacional |  | Custo Horário
|  |  | Operativa | Improdutiva | Operativo | Improdutivo
Custo dos Equipamentos | [6 empty] | 0
Mão-de-obra
Item | Descritivo | Quantidade |  |  | Salário-Hora |  | Custo Horário
SINAPI 88316 | Servente de obras com encargos compl. | 1 |  |  |  | 17.74 | 17.74
SINAPI 88309 | Pedreiro com encargos complementares | 1 |  |  |  | 25.22 | 25.22
Custo horário da Mão de Obra | [6 empty] | 42.96
Custo Horário da execução | [6 empty] | 42.96
Atividades Auxiliares
Item | Descritivo | Quantidade | Unidade |  | Custo Unitário |  | Custo
SINAPI 103320 | Alvenaria de blocos vazados de concreto 19x19x39cm (e=19cm), e argamassa de assentamento c/ preparo em betoneira | 3.93 | m² |  |  | 106.84 | 419.88
SINAPI 100341 | Forma compensada resinada para peças pré-moldadas em concreto, 10 utilizações | 17.64 | m² |  |  | 40.7 | 717.95
SINAPI 39849 | Concr estrutural fck=20MPa , slump 190 +/- 20, fornecimento, lançamento e adensamento | 1.93 | m³ |  |  | 593.52 | 1145.49
SINAPI 102728 | Fornecimento, prep. e colocação de aço CA 50 | 22.4 | kg |  |  | 15.91 | 356.38
SINAPI 6240 | Tampão de ferro fundido 600mm carga máx. 40 Ton | 1 | unid. |  |  | 781.17 | 781.17
SINAPI 87372 | Argamassa cimento-areia 1:3 | 0.06 | m³ |  |  | 809.99 | 48.6
Custo horário das atividades auxiliares | [6 empty] | 3469.47
Custo Unitário Direto Total por unidade (R$) | [6 empty] | 3512.43

## 5.4.4 PV 2
ESTADO DE SANTA CATARINA
PREFEITURA MUNICIPAL DE ITAJAÍ
Atividade: | 5.4.4 - Poço de visita e chaminé com tampão de ferro fundido - PV02. Fornecimento e execução. | [5 empty] | SICRO 2 2003680 2003716
Data: | 2022-07-01
CUSTO UNITÁRIO DE REFERENCIA
Equipamento
Item | Descritivo | Quantidade | Utilização |  | Custo Operacional |  | Custo Horário
|  |  | Operativa | Improdutiva | Operativo | Improdutivo
Custo dos Equipamentos | [6 empty] | 0
Mão-de-obra
Item | Descritivo | Quantidade |  |  | Salário-Hora |  | Custo Horário
SINAPI 88316 | Servente de obras com encargos compl. | 1 |  |  |  | 17.74 | 17.74
SINAPI 88309 | Pedreiro com encargos complementares | 1 |  |  |  | 25.22 | 25.22
Custo horário da Mão de Obra | [6 empty] | 42.96
Custo Horário da execução | [6 empty] | 42.96
Atividades Auxiliares
Item | Descritivo | Quantidade | Unidade |  | Custo Unitário |  | Custo
SINAPI 103320 | Alvenaria de blocos vazados de concreto 19x19x39cm (e=19cm), e argamassa de assentamento c/ preparo em betoneira | 5.57 | m² |  |  | 106.84 | 595.1
SINAPI 100341 | Forma compensada resinada para peças pré-moldadas em concreto, 10 utilizações | 17.64 | m² |  |  | 40.7 | 717.95
SINAPI-I 39849 | Concr estrutural fck=20MPa , slump 190 +/- 20, fornecimento, lançamento e adensamento | 1.86 | m³ |  |  | 593.52 | 1103.95
SINAPI 102728 | Fornecimento, prep. e colocação de aço CA 50 | 22.4 | kg |  |  | 15.91 | 356.38
SINAPI 6240 | Tampão de ferro fundido 600mm carga máx. 40 Ton | 1 | unid. |  |  | 781.17 | 781.17
SINAPI 87372 | Argamassa cimento-areia 1:3 | 0.09 | m³ |  |  | 809.99 | 72.9
Custo horário das atividades auxiliares | [6 empty] | 3627.45
Custo Unitário Direto Total por unidade (R$) | [6 empty] | 3670.41

## 5.4.5 CL
ESTADO DE SANTA CATARINA
PREFEITURA MUNICIPAL DE ITAJAÍ
Atividade: | 5.4.5 - CL - Caixa de Ligação da rede de microdrenagem com a galeria celular existente, construída com paredes em tijolos macicos (e=20cm) assentada sobre lastro de concreto Fck=15Mpa, revestimento interno com argamassa 1:4, vigamento superior e tampa em concreto armado Fck=20Mpa, incluindo tubo de concreto PA-1 DN600 e furação das paredes de concreto com martelete.
Data: | 2022-07-01
CUSTO UNITÁRIO DE REFERENCIA
Equipamento
Item | Descritivo | Quantidade | Utilização |  | Custo Operacional |  | Custo Horário
|  |  | Operativa | Improdutiva | Operativo | Improdutivo
Custo dos Equipamentos | [6 empty] | 0
Mão-de-obra
Item | Descritivo | Quantidade |  |  | Salário-Hora |  | Custo Horário
SINAPI 90776 | Encarregado geral (com encargos complementares) | 2.96 |  |  |  | 30.62 | 90.64
Custo horário da Mão de Obra | [6 empty] | 90.64
Custo Horário da execução | [6 empty] | 90.64
Atividades Auxiliares
Item | Descritivo | Quantidade | Unidade |  | Custo Unitário |  | Custo
SINAPI 103320 | Alvenaria de blocos vazados de concreto 19x19x39cm (e=19cm), e argamassa de assentamento c/ preparo em betoneira | 6.6 | m² |  |  | 106.84 | 705.14
SINAPI 100341 | Forma compensada resinada para peças pré-moldadas em concreto, 10 utilizações | 2.46 | m² |  |  | 40.7 | 100.12
SINAPI 94963 | Concreto fck 15MPa, incluindo preparo mecânico, lançamento e adensamento | 0.168 | m³ |  |  | 446.28 | 74.98
SINAPI 39849 | Concr estrutural fck=20MPa , slump 190 +/- 20, fornecimento, lançamento e adensamento | 0.252 | m³ |  |  | 593.52 | 149.57
SINAPI 102728 | Fornecimento, prep. e colocação de aço CA 50 | 15.55 | kg |  |  | 15.91 | 247.4
SINAPI 97627 | Demolição de paredes de concreto, com martelete. | 0.126 | m³ |  |  | 248.61 | 31.32
SINAPI 7725 | Tubo de concreto PA-1 DN600mm | 1 | m |  |  | 183.1 | 183.1
SINAPI 87372 | Argamassa cimento-areia 1:3 | 0.14 | m³ |  |  | 809.99 | 113.4
Custo horário das atividades auxiliares | [6 empty] | 1605.03
Custo Unitário Direto Total por unidade (R$) | [6 empty] | 1695.67

## 6.1.1 Baldrame
ESTADO DE SANTA CATARINA
PREFEITURA MUNICIPAL DE ITAJAÍ
Atividade: | 6.1.1 - Baldrame em concreto armado, conforme detalhe. Fornecimento e execução.
Data: | 2022-07-01
CUSTO UNITÁRIO DE REFERENCIA
Equipamento
Item | Descritivo | Quantidade | Utilização |  | Custo Operacional |  | Custo Horário
|  |  | Operativa | Improdutiva | Operativo | Improdutivo
0
Custo dos Equipamentos | [6 empty] | 0
Mão-de-obra
Item | Descritivo | Quantidade |  |  | Salário-Hora |  | Custo Horário
Custo da Mão de Obra | [6 empty] | 0
Custo da execução | [6 empty] | 0
Atividades Auxiliares
Item | Descritivo | Quantidade |  | Unidade | Preço Unitário |  | Custo
SINAPI 96527 | Escavação manual de vala p/ viga baldrame, c/ previsão de forma | 0.11 |  | m3 |  | 110.19 | 12.12
SINAPI 95241 | Lastro de concreto magro (e=5cm) | 0.2 |  | m2 |  | 30.84 | 6.17
SINAPI 96536 | Fabricação, montagem e desmontagem de fôrma para viga baldrame, em madeira serrada, e=25mm, 4 utilizações | 1.05 |  | m2 |  | 80.9 | 84.95
SINAPI 96545 | Armação de viga baldrame c/ aço CA-50 de 8mm - Fornecimento e montagem | 1.58 |  | kg |  | 16.1 | 25.44
SINAPI 96543 | Estribo c/ aço CA-60 de 5mm - Fornecimento e montagem | 1.04 |  | kg |  | 18.35 | 19.08
SINAPI 103673 + 34492 | Concretagem de estruturas convencionais, utilizando concreto usinado Fck=20MPa, lançamento, adensamento e acabamento, c/ bomba. | 0.075 |  | m3 |  | 535.41 | 40.16
0
Custo das atividades auxiliares | [6 empty] | 187.92
Custo Unitário Direto Total por metro linear (R$) | [6 empty] | 187.92

## 6.1.2 Guia (Esquina)
ESTADO DE SANTA CATARINA
PREFEITURA MUNICIPAL DE ITAJAÍ
Atividade: | 6.1.2 - (Canteiro) Guia moldada in-loco em concreto armado p/ esquinas, conforme detalhe. Fornecimento e execução
Data: | 2022-07-01
CUSTO UNITÁRIO DE REFERENCIA
Equipamento
Item | Descritivo | Quantidade | Utilização |  | Custo Operacional |  | Custo Horário
|  |  | Operativa | Improdutiva | Operativo | Improdutivo
0
Custo dos Equipamentos | [6 empty] | 0
Mão-de-obra
Item | Descritivo | Quantidade |  |  | Salário-Hora |  | Custo Horário
Custo da Mão de Obra | [6 empty] | 0
Custo da execução | [6 empty] | 0
Atividades Auxiliares
Item | Descritivo | Quantidade |  | Unidade | Preço Unitário |  | Custo
SINAPI 96527 | Escavação manual de vala p/ viga baldrame, c/ previsão de forma | 0.033 |  | m3 |  | 110.19 | 3.64
SINAPI 96995 | Reaterro manual apiloado com soquete | 0.018 |  | m3 |  | 42.55 | 0.77
SINAPI 96624 | Lastro de brita nº2 | 0.015 |  | m3 |  | 145.37 | 2.18
SINAPI 96536 | Fabricação, montagem e desmontagem de fôrma para viga baldrame, em madeira serrada, e=25mm, 4 utilizações | 1.282 |  | m2 |  | 80.9 | 103.71
SINAPI 96545 | Armação de viga baldrame c/ aço CA-50 de 8mm - Fornecimento e montagem | 1.58 |  | kg |  | 16.1 | 25.44
SINAPI 96543 | Estribo c/ aço CA-60 de 5mm - Fornecimento e montagem | 1 |  | kg |  | 18.35 | 18.35
SINAPI 103673 + 34493 | Concretagem de estruturas convencionais, utilizando concreto usinado Fck=25MPa, lançamento, adensamento e acabamento, c/ bomba. | 0.11 |  | m3 |  | 549.5 | 60.45
0
Custo das atividades auxiliares | [6 empty] | 214.54
Custo Unitário Direto Total por metro linear (R$) | [6 empty] | 214.54

## 6.1.3 Guia (Cant. Central)
ESTADO DE SANTA CATARINA
PREFEITURA MUNICIPAL DE ITAJAÍ
Atividade: | 6.1.3 - (Canteiro) Guia moldada in-loco em concreto armado p/ canteiro central, conforme detalhe. Fornecimento e execução
Data: | 2022-07-01
CUSTO UNITÁRIO DE REFERENCIA
Equipamento
Item | Descritivo | Quantidade | Utilização |  | Custo Operacional |  | Custo Horário
|  |  | Operativa | Improdutiva | Operativo | Improdutivo
0
Custo dos Equipamentos | [6 empty] | 0
Mão-de-obra
Item | Descritivo | Quantidade |  |  | Salário-Hora |  | Custo Horário
Custo da Mão de Obra | [6 empty] | 0
Custo da execução | [6 empty] | 0
Atividades Auxiliares
Item | Descritivo | Quantidade |  | Unidade | Preço Unitário |  | Custo
SINAPI 96527 | Escavação manual de vala p/ viga baldrame, c/ previsão de forma | 0.048 |  | m3 |  | 110.19 | 5.29
SINAPI 96995 | Reaterro manual apiloado com soquete | 0.033 |  | m3 |  | 42.55 | 1.4
SINAPI 96624 | Lastro de brita nº2 | 0.015 |  | m3 |  | 145.37 | 2.18
SINAPI 96536 | Fabricação, montagem e desmontagem de fôrma para viga baldrame, em madeira serrada, e=25mm, 4 utilizações | 1.282 |  | m2 |  | 80.9 | 103.71
SINAPI 96545 | Armação de viga baldrame c/ aço CA-50 de 8mm - Fornecimento e montagem | 1.58 |  | kg |  | 16.1 | 25.44
SINAPI 96543 | Estribo c/ aço CA-60 de 5mm - Fornecimento e montagem | 1 |  | kg |  | 18.35 | 18.35
SINAPI 103673 + 34493 | Concretagem de estruturas convencionais, utilizando concreto usinado Fck=25MPa, lançamento, adensamento e acabamento, c/ bomba. | 0.11 |  | m3 |  | 549.5 | 60.45
0
Custo das atividades auxiliares | [6 empty] | 216.82
Custo Unitário Direto Total por metro linear (R$) | [6 empty] | 216.82

## 6.1.4 Acabamento Boca-de-lobo
ESTADO DE SANTA CATARINA
PREFEITURA MUNICIPAL DE ITAJAÍ
Atividade: | 6.1.4 - (Canteiro) Acabamento de boca de entrada de água, com abas laterais, executado em concreto armado sobre sobre lastro de brita n°2. Fornecimento e execução.
Data: | 2022-07-01
CUSTO UNITÁRIO DE REFERENCIA
Equipamento
Item | Descritivo | Quantidade | Utilização |  | Custo Operacional |  | Custo Horário
|  |  | Operativa | Improdutiva | Operativo | Improdutivo
0
Custo dos Equipamentos | [6 empty] | 0
Mão-de-obra
Item | Descritivo | Quantidade |  |  | Salário-Hora |  | Custo Horário
0
0
Custo da Mão de Obra | [6 empty] | 0
Custo da execução | [6 empty] | 0
Atividades Auxiliares
Item | Descritivo | Quantidade |  | Unidade | Preço Unitário |  | Custo
SINAPI 96624 | Lastro de brita n.º2 | 0.008 |  | m3 |  | 145.37 | 1.16
SINAPI 103670 + 34493 | Concretagem de estruturas convencionais, utilizando concreto usinado Fck=25MPa, lançamento, adensamento e acabamento, sem bomba. | 0.025 |  | m3 |  | 771.98 | 19.3
SINAPI 96536 | Fabricação, montagem e desmontagem de fôrma para viga baldrame, em madeira serrada, e=25mm, 4 utilizações | 0.183 |  | m2 |  | 80.9 | 14.8
SINAPI 7155 | Tela de aço nervurada, CA-60, Q-138 (2,20 kg/m²), fio 4,2mm #10x10cm | 0.194 |  | m2 |  | 24.92 | 4.83
0
Custo das atividades auxiliares | [6 empty] | 40.09
Custo Unitário Direto Total por unidade (R$) | [6 empty] | 40.09

## 6.1.5 - Degrau 3
ESTADO DE SANTA CATARINA
PREFEITURA MUNICIPAL DE ITAJAÍ
Atividade: | 6.1.5 - Escadaria (03 degraus), em concreto armado com tela Q138 sobre lastro de brita nº2. Fornecimento e Execução | [5 empty] | SINAPI 92800*
Data: | 2022-07-01
CUSTO UNITÁRIO DE REFERENCIA
Equipamento
Item | Descritivo | Quantidade | Utilização |  | Custo Operacional |  | Custo Horário
|  |  | Operativa | Improdutiva | Operativo | Improdutivo
0
Custo dos Equipamentos | [6 empty] | 0
Mão-de-obra
Item | Descritivo | Quantidade |  |  | Salário-Hora |  | Custo Horário
SINAPI 88238 | Ajudante de armador com encargos compl. | 0.031029 |  |  |  | 17.79 | 0.55
SINAPI 88245 | Armador com encargos complementares | 0.21985 |  |  |  | 25.06 | 5.51
Custo da Mão de Obra | [6 empty] | 6.06
Custo da execução | [6 empty] | 6.06
Atividades Auxiliares
Item | Descritivo | Quantidade |  | Unidade | Preço Unitário |  | Custo
SINAPI 96624 | Lastro de brita n.º2 | 0.032 |  | m3 |  | 145.37 | 4.65
SINAPI 103673 + 34493 | Concretagem de contrapiso, utilizando concreto usinado Fck=25MPa, lançamento, adensamento e acabamento, c/ bomba. | 0.085 |  | m3 |  | 549.5 | 46.71
SINAPI 103673 + 34493 | Concretagem de capeamento, utilizando concreto usinado Fck=25MPa, lançamento, adensamento e acabamento, c/ bomba. | 0.111 |  | m3 |  | 549.5 | 60.99
SINAPI 7155 | Tela de aço nervurada, CA-60, Q-138 (2,20 kg/m²), fio 4,2mm #10x10cm | 1.72 |  | m2 |  | 24.92 | 42.86
SINAPI 102042 | Montagem e desmontagem de forma p/ escadas, com 1 lance, em chapa de madeira compensada resinada, 4 utilizações. | 0.48 |  | m2 |  | 274.65 | 131.83
Custo das atividades auxiliares | [6 empty] | 287.04
Custo Unitário Direto Total por metro de largura (R$) | [6 empty] | 293.1

## 6.1.6 - Degrau 4
ESTADO DE SANTA CATARINA
PREFEITURA MUNICIPAL DE ITAJAÍ
Atividade: | 6.1.6 - Escadaria (04 degraus), em concreto armado com tela Q138 sobre lastro de brita nº2. Fornecimento e Execução | [5 empty] | SINAPI 92800*
Data: | 2022-07-01
CUSTO UNITÁRIO DE REFERENCIA
Equipamento
Item | Descritivo | Quantidade | Utilização |  | Custo Operacional |  | Custo Horário
|  |  | Operativa | Improdutiva | Operativo | Improdutivo
0
Custo dos Equipamentos | [6 empty] | 0
Mão-de-obra
Item | Descritivo | Quantidade |  |  | Salário-Hora |  | Custo Horário
SINAPI 88238 | Ajudante de armador com encargos compl. | 0.039652 |  |  |  | 17.79 | 0.71 | 0 | 0 | 0
SINAPI 88245 | Armador com encargos complementares | 0.28095 |  |  |  | 25.06 | 7.04
Custo da Mão de Obra | [6 empty] | 7.75
Custo da execução | [6 empty] | 7.75
Atividades Auxiliares
Item | Descritivo | Quantidade |  | Unidade | Preço Unitário |  | Custo
SINAPI 96624 | Lastro de brita n.º2 | 0.048 |  | m3 |  | 145.37 | 6.98
SINAPI 103673 + 34493 | Concretagem de contrapiso, utilizando concreto usinado Fck=25MPa, lançamento, adensamento e acabamento, c/ bomba. | 0.119 |  | m3 |  | 549.5 | 65.39
SINAPI 103673 + 34493 | Concretagem de capeamento, utilizando concreto usinado Fck=25MPa, lançamento, adensamento e acabamento, c/ bomba. | 0.153 |  | m3 |  | 549.5 | 84.07
SINAPI 7155 | Tela de aço nervurada, CA-60, Q-138 (2,20 kg/m²), fio 4,2mm #10x10cm | 2.198 |  | m2 |  | 24.92 | 54.77
SINAPI 102042 | Montagem e desmontagem de forma p/ escadas, com 1 lance, em chapa de madeira compensada resinada, 4 utilizações. | 0.64 |  | m2 |  | 274.65 | 175.78
Custo das atividades auxiliares | [6 empty] | 386.99
Custo Unitário Direto Total por metro de largura (R$) | [6 empty] | 394.74

## 6.1.7 - Degrau 4 (longo)
ESTADO DE SANTA CATARINA
PREFEITURA MUNICIPAL DE ITAJAÍ
Atividade: | 6.1.7 - Escadaria (04 degraus longos), em concreto armado com tela Q138 sobre lastro de brita nº2. Fornecimento e Execução | [5 empty] | SINAPI 92800*
Data: | 2022-07-01
CUSTO UNITÁRIO DE REFERENCIA
Equipamento
Item | Descritivo | Quantidade | Utilização |  | Custo Operacional |  | Custo Horário
|  |  | Operativa | Improdutiva | Operativo | Improdutivo
0
Custo dos Equipamentos | [6 empty] | 0
Mão-de-obra
Item | Descritivo | Quantidade |  |  | Salário-Hora |  | Custo Horário
SINAPI 88238 | Ajudante de armador com encargos compl. | 0.057187 |  |  |  | 17.79 | 1.0174
SINAPI 88245 | Armador com encargos complementares | 0.40519 |  |  |  | 25.06 | 10.154
Custo da Mão de Obra | [6 empty] | 11.1714
Custo da execução | [6 empty] | 11.1714
Atividades Auxiliares
Item | Descritivo | Quantidade |  | Unidade | Preço Unitário |  | Custo
SINAPI 96624 | Lastro de brita n.º2 | 0.096 |  | m3 |  | 145.37 | 13.96
SINAPI 103673 + 34493 | Concretagem de contrapiso, utilizando concreto usinado Fck=25MPa, lançamento, adensamento e acabamento, c/ bomba. | 0.186 |  | m3 |  | 549.5 | 102.21
SINAPI 103673 + 34493 | Concretagem de capeamento, utilizando concreto usinado Fck=25MPa, lançamento, adensamento e acabamento, c/ bomba. | 0.249 |  | m3 |  | 549.5 | 136.83
SINAPI 7155 | Tela de aço nervurada, CA-60, Q-138 (2,20 kg/m²), fio 4,2mm #10x10cm | 3.17 |  | m2 |  | 24.92 | 79
SINAPI 101971 | Montagem e desmontagem de forma p/ escadas, com 2 lances, em chapa de madeira compensada resinada, 4 utilizações. | 0.64 |  | m2 |  | 168.52 | 107.85
Custo das atividades auxiliares | [6 empty] | 439.85
Custo Unitário Direto Total por metro de largura (R$) | [6 empty] | 451.0214

## 6.1.8 - Degrau 5
ESTADO DE SANTA CATARINA
PREFEITURA MUNICIPAL DE ITAJAÍ
Atividade: | 6.1.8 - Escadaria (05 degraus), em concreto armado com tela Q138 sobre lastro de brita nº2. Fornecimento e Execução | [5 empty] | SINAPI 92800*
Data: | 2022-07-01
CUSTO UNITÁRIO DE REFERENCIA
Equipamento
Item | Descritivo | Quantidade | Utilização |  | Custo Operacional |  | Custo Horário
|  |  | Operativa | Improdutiva | Operativo | Improdutivo
0
Custo dos Equipamentos | [6 empty] | 0
Mão-de-obra
Item | Descritivo | Quantidade |  |  | Salário-Hora |  | Custo Horário
SINAPI 88238 | Ajudante de armador com encargos compl. | 0.048347 |  |  |  | 17.79 | 0.86
SINAPI 88245 | Armador com encargos complementares | 0.34256 |  |  |  | 25.06 | 8.58
Custo da Mão de Obra | [6 empty] | 9.44
Custo da execução | [6 empty] | 9.44
Atividades Auxiliares
Item | Descritivo | Quantidade |  | Unidade | Preço Unitário |  | Custo
SINAPI 96624 | Lastro de brita n.º2 | 0.064 |  | m³ |  | 145.37 | 9.3
SINAPI 103673 + 34493 | Concretagem de contrapiso, utilizando concreto usinado Fck=25MPa, lançamento, adensamento e acabamento, c/ bomba. | 0.152 |  | m³ |  | 592.34 | 90.04
SINAPI 103673 + 34493 | Concretagem de capeamento, utilizando concreto usinado Fck=25MPa, lançamento, adensamento e acabamento, c/ bomba. | 0.207 |  | m³ |  | 592.34 | 122.61
SINAPI 7155 | Tela de aço nervurada, CA-60, Q-138 (2,20 kg/m²), fio 4,2mm #10x10cm | 2.68 |  | m² |  | 24.92 | 66.79
SINAPI 101971 | Montagem e desmontagem de forma p/ escadas, com 2 lances, em chapa de madeira compensada resinada, 4 utilizações. | 0.8 |  | m² |  | 168.52 | 134.82
Custo das atividades auxiliares | [6 empty] | 423.56
Custo Unitário Direto Total por metro de largura (R$) | [6 empty] | 433

## 6.1.9 - Banco de Gabião
ESTADO DE SANTA CATARINA
PREFEITURA MUNICIPAL DE ITAJAÍ
Atividade: | 6.1.9 - Banco (Contenção) 2 alturas, em concreto armado, conforme detalhe. Fornecimento e Execução
Data: | 2022-07-01
CUSTO UNITÁRIO DE REFERENCIA
Equipamento
Item | Descritivo | Quantidade | Utilização |  | Custo Operacional |  | Custo Horário
|  |  | Operativa | Improdutiva | Operativo | Improdutivo
0
Custo dos Equipamentos | [6 empty] | 0
Mão-de-obra
Item | Descritivo | Quantidade |  |  | Salário-Hora |  | Custo Horário
0
0
Custo da Mão de Obra | [6 empty] | 0
Custo da execução | [6 empty] | 0
Atividades Auxiliares
Item | Descritivo | Quantidade |  | Unidade | Preço Unitário |  | Custo
SINAPI 96624 | Lastro de brita n.º2 | 0.043 |  | m3 |  | 145.37 | 6.25
SINAPI 103673 + 34493 | Concretagem de contrapiso, utilizando concreto usinado Fck=25MPa, lançamento, adensamento e acabamento, c/ bomba. | 0.189 |  | m3 |  | 592.34 | 111.95
SINAPI 96543 | Estribo c/ aço CA-60 de 5mm - Fornecimento e montagem | 3 |  | kg |  | 18.35 | 55.05
SINAPI 96543 | Estribo c/ aço CA-60 de 5mm - Fornecimento e montagem | 1.18 |  | kg |  | 18.35 | 21.65
SINAPI 103673 + 34493 | Concretagem de contrapiso, utilizando concreto usinado Fck=25MPa, lançamento, adensamento e acabamento, c/ bomba. | 0.035 |  | m3 |  | 549.5 | 19.23
SINAPI 103673 + 34493 | Concretagem de capeamento, utilizando concreto usinado Fck=25MPa, lançamento, adensamento e acabamento, c/ bomba. | 0.064 |  | m3 |  | 549.5 | 35.17
0
Custo das atividades auxiliares | [6 empty] | 249.3
Custo Unitário Direto Total por metro linear (R$) | [6 empty] | 249.3

## 6.1.10 - Rampa tipo 01
ESTADO DE SANTA CATARINA
PREFEITURA MUNICIPAL DE ITAJAÍ
Atividade: | 6.1.10 - Rampa (L=1,20m), em concreto armado com tela Q138 sobre lastro de brita nº2 e contenção lateral de concreto armado . Fornecimento e Execução
Data: | 2022-07-01
CUSTO UNITÁRIO DE REFERENCIA
Equipamento
Item | Descritivo | Quantidade | Utilização |  | Custo Operacional |  | Custo Horário
|  |  | Operativa | Improdutiva | Operativo | Improdutivo
0
Custo dos Equipamentos | [6 empty] | 0
Mão-de-obra
Item | Descritivo | Quantidade |  |  | Salário-Hora |  | Custo Horário
0
0
Custo da Mão de Obra | [6 empty] | 0
Custo da execução | [6 empty] | 0
Atividades Auxiliares
Item | Descritivo | Quantidade |  | Unidade | Preço Unitário |  | Custo
SINAPI 96624 | Lastro de brita n.º2 | 0.059 |  | m3 |  | 145.37 | 8.58
SINAPI 103673 + 34493 | Concretagem de contrapiso, utilizando concreto usinado Fck=25MPa, lançamento, adensamento e acabamento, c/ bomba. | 0.063 |  | m3 |  | 592.34 | 37.32
SINAPI 103673 + 34493 | Concretagem de capeamento, utilizando concreto usinado Fck=25MPa, lançamento, adensamento e acabamento, c/ bomba. | 0.123 |  | m3 |  | 592.34 | 72.86
SINAPI 7155 | Tela de aço nervurada, CA-60, Q-138 (2,20 kg/m²), fio 4,2mm #10x10cm | 1.15 |  | m2 |  | 24.92 | 28.66
SINAPI 96545 | Armação de viga baldrame c/ aço CA-50 de 8mm - Fornecimento e montagem | 3.2 |  | m |  | 16.1 | 51.52
SINAPI 96543 | Estribo c/ aço CA-60 de 5mm - Fornecimento e montagem | 1.536 |  | m |  | 18.35 | 28.19
SINAPI 103673 + 34493 | Concretagem de viga lateral, utilizando concreto usinado Fck=25MPa, lançamento, adensamento e acabamento, c/ bomba. | 0.112 |  | m3 |  | 592.34 | 66.34
SINAPI 96536 | Fabricação, montagem e desmontagem de forma p/ viga baldrame em madeira serrada e=25mm. | 1.6 |  | m2 |  | 80.9 | 129.44
SINAPI 96995 | Reaterro manual apiloado com soquete | 0.297 |  | m3 |  | 42.55 | 12.64
0
Custo das atividades auxiliares | [6 empty] | 435.55
Custo Unitário Direto Total por metro linear (R$) | [6 empty] | 435.55

## 6.1.12 - Fonte
ESTADO DE SANTA CATARINA
PREFEITURA MUNICIPAL DE ITAJAÍ
Atividade: | 6.1.12 - Fonte d'agua em concreto aparente, com 16 esguichos, esteira com seixo rolado, bacia de retorno e casa de máquinas anexa no subsolo, inclusive reservatório 150 litros, conforme detalhe em projeto. | [5 empty] | ORSE 2218 + incrementos
Data: | 2022-07-01
CUSTO UNITÁRIO DE REFERENCIA
Equipamento
Item | Descritivo | Quantidade | Utilização |  | Custo Operacional |  | Custo Horário
|  |  | Operativa | Improdutiva | Operativo | Improdutivo
0
Custo dos Equipamentos | [6 empty] | 0
Mão-de-obra
Item | Descritivo | Quantidade |  |  | Salário-Hora |  | Custo Horário
SINAPI 88316 | Servente de obras com encargos compl. | 2.82 |  |  |  | 17.74 | 50.03 | 0 | 0 | 0
SINAPI 88309 | Pedreiro com encargos complementares | 0.94 |  |  |  | 25.22 | 23.71
Custo da Mão de Obra | [6 empty] | 73.74
Custo da execução | [6 empty] | 73.74
Atividades Auxiliares
Item | Descritivo | Quantidade |  | Unidade | Preço Unitário |  | Custo
SINAPI 96527 | Escavação manual de vala p/ viga baldrame, c/ previsão de forma | 2.821 |  | m3 |  | 110.19 | 310.85
SINAPI 96624 | Lastro de brita nº2 | 0.433 |  | m3 |  | 145.37 | 62.95
SINAPI 95956 | (Composição Representativa) Estrutura de concreto armado 25MPa, inclusive forma, desforma, ferragens, lançamento e adensamento | 8.596 |  | m3 |  | 2661.59 | 22879.03
SINAPI 98556 | Impermeabilização de superfície c/ argamassabi-componente flexível com aditivio de fibras sintéticas (4 demãos) | 7.677 |  | m2 |  | 46.49 | 356.9
SINAPI 4734 | Seixo rolado (dentre 3 e 6cm) | 0.105 |  | m3 |  | 327 | 34.34
SINAPI 37595 | Argamassa colante AC3 | 7.23 |  | kg |  | 1.78 | 12.87
ORSE 8637 | Capa de muro plana em concreto (L=17cm) | 13.06 |  | m |  | 54.8 | 715.69
SINAPI 101965 - 34747 | Assentamento de capa de muro plana c/ argamassa de cimento colante | 13.06 |  | m |  | 252.91 | 3303
SINAPI 91341 | Porta de alumínio c/ fechamento em veneziana. Acabamento escovado natural. Fornecimento e instalação. | 0.28 |  | m2 |  | 898.3 | 251.52
SINAPI 5090 | Cadeado comum, em latão maciço cromado, largura de 25mm, haste de aço temperado, c/ 02 chaves. | 1 |  | unid. |  | 21 | 21
SINAPI 34637 | Caixa d'agua em polietileno 150 litros, c/ tampa | 1 |  | unid. |  | 229.08 | 229.08
SINAPI 9875 | Cano de espera 50mm | 0.75 |  | m |  | 17.6 | 13.2
SINAPI 9868 | Cano de espera 25 mm | 1.9 |  | m |  | 4.7 | 8.93
0
Custo das atividades auxiliares | [6 empty] | 28199.36
Custo Unitário Direto Total por unidade(R$) | [6 empty] | 28273.1

## 6.1.13 Espelho d'agua
ESTADO DE SANTA CATARINA
PREFEITURA MUNICIPAL DE ITAJAÍ
Atividade: | 6.1.13 - Espelho d'agua, em estrutura em concreto armado 30MPa, com revestimento de pedra natural aplicada sobre impermeabilização com manta asfáltica, inclusive sistema lúdico de operação (c/ movimentacão), composto por 17 jatos verticais 1.1/2" fabricado em aço inóx, 17 refletores led RGB subaquáticos fabricados 100% em aço inóx, 02 bombas centrífugas, 01 conjunto de filtragem para tratamento da água composto por filtro e bomba + gerador de ozônio, 02 grelhas de sucção para bombas, 01 bomba de drenagem e 01 painel de comando automático e execução de casa de maquinas.
Data: | 2022-07-01
CUSTO UNITÁRIO DE REFERENCIA
Equipamento
Item | Descritivo | Quantidade | Utilização |  | Custo Operacional |  | Custo Horário
|  |  | Operativa | Improdutiva | Operativo | Improdutivo
0
Custo dos Equipamentos | [6 empty] | 0
Mão-de-obra
Item | Descritivo | Quantidade |  |  | Salário-Hora |  | Custo Horário
0
0
Custo da Mão de Obra | [6 empty] | 0
Custo da execução | [6 empty] | 0
Atividades Auxiliares
Item | Descritivo | Quantidade |  | Unidade | Preço Unitário |  | Custo
SINAPI 96624 | Lastro de brita nº2 | 14.47 |  | m3 |  | 145.37 | 2103.5
SINAPI 95956 | (Viga Lateral) Estrutura de concreto armado 30MPa, inclusive forma, desforma, ferragens, lançamento e adensamento | 15.78 |  | m3 |  | 2661.59 | 41999.89
SINAPI 103078 | (Laje - Fundo do Espelho) Laje em concreto armado 30MPa, com tela Q-159 | 266.87 |  | m2 |  | 252.33 | 67339.31
SINAPI 3777 | Lona preta 150 micras | 285.66 |  | m2 |  | 1.4 | 399.92
SINAPI 87620 | Camada de regularização c/ argamassa traço 1:4 (cimento:areia), e=2cm, preparo mecânico em betoneira 400L | 323.24 |  | m2 |  | 30.05 | 9713.36
SINAPI 98546 | Impermeabilização de superfície com manta asfáltica, uma camada, inclusive aplicação de primer asfáltico, e=3mm | 323.24 |  | m2 |  | 92.5 | 29899.7
SINAPI 98565 | Camada de proteção mecânica c/ argamassa traço 1:3 (cimento:areia), e=3cm, preparo mecânico em betoneira 400L | 323.24 |  | m2 |  | 49.28 | 15929.27
ORSE 13166 | Revestimento em granito capri em placa, sem polimento (flameado), aplicado c/ argamassa industrializada AC-III, rejuntado | 266.87 |  | m2 |  | 106.28 | 28362.94
SINAPI 102489 | Pintura impermeabilizante p/ pedra granítica, acabamento fosco, 3 demãos | 266.87 |  | m2 |  | 23.79 | 6348.84
SINAPI 101209 | (Casa de Maquinas) Escavação de material arenoso | 18.75 |  | m3 |  | 9.73 | 182.44
SINAPI 95956 | (Casa de Maquinas) Laje de concreto armado pré-moldada. E=10cm. Fornecimento, execução e transporte | 3 |  | m3 |  | 2661.59 | 7984.77
SINAPI 103320 | (Casa de Maquinas) Alvenaria de vedação com bloco de concreto estrutural, prenchido com ferragem de reforço e concreto no interior dos vazios. Fornecimento e Execução | 18.62 |  | m2 |  | 106.84 | 1989.36
SINAPI 100701 | (Casa de Maquinas) Alçapão em ferro fundido com dobradiças, 85x85cm. Fornecimento e instalação | 0.72 |  | m2 |  | 587.3 | 422.86
Pesquisa de Mercado | Fornecimento e instalação de equipamentos para sistema de chafariz ornamental ludico (c/ movimentos), inclusive com Projeto Executivo Elétrico e Hidráulico junto a detalhamento técnico para a correta execução do sistema e assessoria técnica e fornecimento de mão-de-obra especializada para montagem de equipamentos, testes e regulagem do sistema, composto por 17 jatos verticais 1.1/2" fabricado em aço inóx, 17 refletores led RGB subaquáticos fabricados 100% em aço inóx, 02 bombas centrífugas, 01 conjunto de filtragem para tratamento da água composto por filtro e bomba + gerador de ozônio, 02 grelhas de sucção para bombas, 01 bomba de drenagem e 01 painel de comando automático. Incluso detalhe de casa de maquinas. | 1 |  | unid. |  | 209000 | 209000
SINAPI 89353 | Registro de gaveta bruto, latão, roscável. Fornecimento e Instalação | 3 |  | unid. |  | 35.04 | 105.12
SINAPI 101875 | Quadro de distribuição de energia p/ 12 disjuntores termomagnéticos, c/ barramento trifásico e neutro. Fornecimento e instalação. | 1 |  | unid. |  | 488.1 | 488.1
Custo das atividades auxiliares | [6 empty] | 422269.38
Custo Unitário Direto Total por unidade (R$) | [6 empty] | 422269.38

## 6.1.14 Palco
ESTADO DE SANTA CATARINA
PREFEITURA MUNICIPAL DE ITAJAÍ
Atividade: | 6.1.14 - Palco em concreto armado, com piso cimentado liso queimado, rampa acessível e guia de bordas na parte superior, conforme detalhe em projeto.
Data: | 2022-07-01
CUSTO UNITÁRIO DE REFERENCIA
Equipamento
Item | Descritivo | Quantidade | Utilização |  | Custo Operacional |  | Custo Horário
|  |  | Operativa | Improdutiva | Operativo | Improdutivo
0
Custo dos Equipamentos | [6 empty] | 0
Mão-de-obra
Item | Descritivo | Quantidade |  |  | Salário-Hora |  | Custo Horário
Custo da Mão de Obra | [6 empty] | 0
Custo da execução | [6 empty] | 0
Atividades Auxiliares
Item | Descritivo | Quantidade |  | Unidade | Preço Unitário |  | Custo
SINAPI 96527 | Escavação manual de vala p/ viga baldrame, c/ previsão de forma | 0.77 |  | m3 |  | 110.19 | 84.85
SINAPI 96995 | Reaterro manual apiloado com soquete | 21.15 |  | m3 |  | 42.55 | 899.93
SINAPI 96624 | Lastro de brita nº2 | 2 |  | m3 |  | 145.37 | 290.74
SINAPI 96536 | Fabricação, montagem e desmontagem de fôrma para viga baldrame, em madeira serrada, e=25mm, 4 utilizações | 62.21 |  | m2 |  | 80.9 | 5032.79
SINAPI 103673 + 34493 | Concretagem de baldrame, utilizando concreto usinado Fck=25MPa, lançamento, adensamento e acabamento, c/ bomba. | 2.184 |  | m3 |  | 549.5 | 1200.11
SINAPI 96544 | Armação de viga c/ aço CA-50 de 6,3mm - Fornecimento e montagem | 46.875 |  | kg |  | 17.23 | 807.66
SINAPI 96543 | Estribo c/ aço CA-60 de 5mm - Fornecimento e montagem | 18.43 |  | kg |  | 18.35 | 338.19
SINAPI 103318 | Alvenaria de bloco de concreto de 14x19x39cm (espessura 14cm) c/ argamassa de assentamento preparada em betoneira | 18.83 |  | m2 |  | 88.6 | 1668.34
SINAPI 103673 + 34493 | Concretagem de contrapiso, utilizando concreto usinado Fck=25MPa, lançamento, adensamento e acabamento, c/bomba. | 2.456 |  | kg |  | 549.5 | 1349.57
SINAPI 103673 + 34493 | Concretagem de capeamento, utilizando concreto usinado Fck=25MPa, lançamento, adensamento e acabamento, c/bomba. | 4.156 |  | kg |  | 549.5 | 2283.72
SINAPI 91341 | Porta de alumínio, 02 folhas, c/ fechamento em veneziana. Acabamento escovado natural. Dim: 1,60x0,60m. Fornecimento e instalação. | 0.96 |  | m2 |  | 898.3 | 862.37
SINAPI 5090 | Cadeado comum, em latão maciço cromado, largura de 25mm, haste de aço temperado, c/ 02 chaves. | 1 |  | unid. |  | 21 | 21
Pesquisa de preço | Mangueira LED 4,4w/m IP66 | 28.27 |  | m |  | 11.08 | 313.23
Custo das atividades auxiliares | [6 empty] | 15152.5
Custo Unitário Direto Total por unidade (R$) | [6 empty] | 15152.5

## 6.1.15 Guarita e Sanitários
ESTADO DE SANTA CATARINA
PREFEITURA MUNICIPAL DE ITAJAÍ
Atividade: | 6.1.15 - Guarita e conjunto sanitário dry-wall de placa cimentícia, com gabião decorativo, esquadrias de vidro fixo temperado 6mm, janelas maxim-ar em alumínio e portas em madeira com revestimento melamínico. Revestimento interno com porcelanato 30x30 e azulejos 35x45cm e pintura acrílica na cor branca. Cobertura com telha metálica sobre perfil metálico tipo "I" de alma cheia, conforme detalhe em projeto.
Data: | 2022-07-01
CUSTO UNITÁRIO DE REFERENCIA
Equipamento
Item | Descritivo | Quantidade | Utilização |  | Custo Operacional |  | Custo Horário
|  |  | Operativa | Improdutiva | Operativo | Improdutivo
SINAPI 91634 + 91635 | Guindauto hidráulico, capacidade máx. 6,5T, momento máximo e carga de 5,8TM, alcance máximo horizontal de 7,60m - inclusive caminhão toco PBT 9,7T, 160 cv | 1 | 2 | 0.5 | 241.38 | 45.93 | 505.73
Custo dos Equipamentos | [6 empty] | 505.73
Mão-de-obra
Item | Descritivo | Quantidade |  |  | Salário-Hora |  | Custo Horário
SINAPI 88316 | Servente (c/ encargos complementares) | 8 |  |  |  | 17.74 | 141.92
SINAPI 88264 | Eletricista (c/ encargos complementares) | 8 |  |  |  | 30.29 | 242.32
Custo da Mão de Obra | [6 empty] | 384.24
Custo da execução | [6 empty] | 889.97
Atividades Auxiliares
Item | Descritivo | Quantidade |  | Unidade | Preço Unitário |  | Custo
SINAPI 96527 | Escavação manual de vala p/ viga baldrame, c/ previsão de forma | 0.576 |  | m3 |  | 110.19 | 63.47
SINAPI 101173 | Estaca broca de concreto armado, diametro 20cm, 1m de profundidade. Escavação manual c/ trado concha. | 6 |  | m |  | 59.15 | 354.9
SINAPI 92798 | Barra de aço CA-50 1pol - 1,15m | 10 |  | unid. |  | 48.46 | 484.6
SINAPI 95956 | (Composição Representativa) Estrutura de concreto armado 25MPa, inclusive forma, desforma, ferragens, lançamento e adensamento | 1.28 |  | m3 |  | 2661.59 | 3406.84
SINAPI 10927 | Tela de arame galvanizado soldada, malha 10x5cm, fio 3,0mm, para fechamento de "gabião" decorativo pela parte externa da estrutura. Fornecimento | 111.1 |  | m2 |  | 27.63 | 3069.69
SICRO 3205873 - M0235 | Execução de gabião de revestimento, sem função estruturante, com preenchimento com pedra de mão, exclusive tela. Espessura média de 25cm. | 9.8 |  | m3 |  | 474.57 | 4650.79
SINAPI 103318 | Alvenaria de bloco de concreto estrutural 14x19x39 (espessura 14cm), c/ argamassa de assentamento c/ preparo em betoneira. | 18.51 |  | m2 |  | 88.6 | 1639.99
SINAPI 103317 | Alvenaria de bloco de concreto estrutural 9x19x39 (espessura 9cm), c/ argamassa de assentamento c/ preparo em betoneira. | 4.68 |  | m2 |  | 69.21 | 323.9
SINAPI 87893 | Chapisco aplicado em alvenaria, c/ colher de pedreiro. Argamassa traço 1:3 com preparo manual. | 37.02 |  | m2 |  | 6.94 | 256.92
SINAPI 87792 | Reboco em argamassa traço 1:2:8, preparo mecanico com betoneira 400L, aplicada manualmente, espessura de 25mm. | 37.02 |  | m2 |  | 35.86 | 1327.54
ORSE 8637 | Capa de muro cimentícia, plana, pré-moldada | 4.9 |  | m |  | 54.8 | 268.52
SINAPI 101965 | Assentamento de capa de muro plana c/ argamassa de cimento colante | 4.9 |  | m |  | 140.74 | 689.63
SINAPI 13142 | Tubo de aço carbono, seção quadrada 4" - 22,31 kg/m | 2.8 |  | m |  | 627.58 | 1757.22
SINAPI 98555 | Impermeabilização de superfície c/ argamassa polimérica (membrana acrílica), 3 demãos | 30.23 |  | m2 |  | 24.74 | 747.89
SINAPI 87258 | Revestimento de piso c/ placas tipo porcelanato 45x45cm, aplicada em área menor que 5m², com argamassa colante ACIII. Inclusive rejunte | 11.75 |  | m2 |  | 123.58 | 1452.07
SINAPI 87272 | Revestimento de parede c/ placas tipo com porcelanato 33x45cm, aplicado em área menor que 5m², com argamassa colante ACII. Inclusive rejunte | 18.48 |  | m2 |  | 68.77 | 1270.87
SINAPI 88489 + 88485 | Pintura acrílica (02 demãos) sobre fundo preparador | 27.63 |  | m2 |  | 16.67 | 460.59
SINAPI 92267 | (Laje) Forma compensada resinada 17 mm | 17.3 |  | m2 |  | 76.42 | 1322.07
SINAPI 7155 | (Laje) Tela de aço nervurada, CA-60, Q-138 (2,20 kg/m²), fio 4,2mm #10x10cm | 15 |  | m2 |  | 24.92 | 373.8
SINAPI 01527 | (Laje) Concreto estrutural fck=25MPa, fornecimento, lançamento e adensamento | 1.5 |  | m3 |  | 556.93 | 835.4
SINAPI 43664 | Perfil metálico laminado W 200x15, abas inclinadas (9m x 2 peças) - 15kg/m | 270 |  | kg |  | 15.32 | 4136.4
ORSE 12725 | Telha trapezoidal TP-40 0,65mm pré-pintada na cor VERDE | 25.8 |  | m2 |  | 184.38 | 4757
SINAPI 95472 + 377 + 6138 | Vaso sanitário sifonado p/ PCD (s/ furo frontal), c/ caixa acoplada em louça branca, inclusive acessórios para fixação, assento plástico, anel de vedação e demais acessórios para ligação. Fornecimento e Instalação | 2 |  | unid. |  | 726.85 | 1453.7
SINAPI 86942 | Lavatório suspenso de canto em louça branca, 30x30cm ou equivalente, incluso sifão tipo garrafa em PVC, válvula e engate flexível. Fornecimento e instalação. | 2 |  | unid. |  | 245.51 | 491.02
ORSE 3259 | Torneira tipo pressmatic de mesa, p/ lavatório. Fornecimento e Instalação | 2 |  | unid. |  | 228.15 | 456.3
SINAPI 89707 | Ralo sifonado, pvc, c/ grelha, DN 100x100x50mm, junta elástica. Fornecimento e instalação em ramal de esgoto sanitário. | 2 |  | unid. |  | 40.48 | 80.96
SINAPI 89714 | Tubo PVC, esgoto predial, DN40mm. Fornecimento e instalação. | 8 |  | m |  | 55.04 | 440.32
SINAPI 89797 | Joelho 90° PVC, esgoto predial, DN40mm. Fornecimento e instalação. | 2 |  | unid. |  | 46.12 | 92.24
SINAPI 89692 | Junção, PVC, esgoto predial, DN 100x40mm, junta elástica. Fornecimento e instalação. | 2 |  | unid. |  | 87.03 | 174.06
SINAPI 89748 | Curva curta 90°, PVC, esgoto predial, DN 100, junta elástica. Fornecimento e instalação. | 2 |  | unid. |  | 38.55 | 77.1
SINAPI 89714 | Tubo PVC, esgoto predial, DN100mm, esgoto predial. Fornecimento e instalação. | 3 |  | m |  | 55.04 | 165.12
SINAPI 89797 | Junção simples, PVC, esgoto predial, DN 100x100mm, junta elástica. Fornecimento e instalação. | 1 |  | unid. |  | 46.12 | 46.12
ORSE 13110 | (Lavatório e porta) Barras de apoio reta, em aço inox, L=40cm, D=1.1/2". Fornecimento e instalação | 6 |  | unid. |  | 222.28 | 1333.68
SINAPI 100867 | (Vaso Sanitário) Barras de apoio reta, em aço inox, L=70cm, D=1.1/2". Fornecimento e instalação | 2 |  | unid. |  | 359.08 | 718.16
SINAPI 100868 | (Vaso Sanitário) Barras de apoio reta, em aço inox, L=80cm, D=1.1/2". Fornecimento e instalação | 4 |  | unid. |  | 370.54 | 1482.16
SINAPI 91996 | Tomada simples 10A (01 módulo) de embutir, instalada a 1,1m, incluindo suporte e placa. Fornecimento e Instalação | 3 |  | unid. |  | 33.35 | 100.05
SINAPI 93128 | Ponto de iluminação, inclusindo interruptor, caixa elétrica, eletroduto, cabo, rasgo, quebra e chumbamento (exclusive luminaria e lampada). | 4 |  | unid. |  | 152.05 | 608.2
SINAPI 97589 | Plafon simples de sobrepor, com bocal e27, inclusive lâmpada bulboLED 6w | 4 |  | unid. |  | 41 | 164
SINAPI 90791 | Porta de madeira 0,80x2,10, c/ acabamento melamínio PRETO, folha pesada. Fornecimento e instalação | 1 |  | unid. |  | 924.74 | 924.74
SINAPI 90793 | Porta de madeira 0,90x2,10, c/ acabamento melamínio PRETO, folha pesada. Fornecimento e instalação | 2 |  | unid. |  | 981.71 | 1963.42
SINAPI 12759 | Chapa de aço inóx laminado a quente, fosco, 4mm. Dimensão 0,40x0,90m, fixada na base da porta em ambas as faces, conforme NBR 9050/2015. | 1.44 |  | m2 |  | 836.84 | 1205.05
SINAPI 90830 | Fechadura de embutir com cilindro, externa, completa, com acabamento em inox polido. Inclusive execução de furo. Fornecimento e instalação. | 1 |  | unid. |  | 163.69 | 163.69
SINAPI 90831 | Fechadura de embutir com cilindro, p/ banheiro, completa, com acabamento em inox polido. Inclusive execução de furo. Fornecimento e instalação. | 2 |  | unid. |  | 143.67 | 287.34
SINAPI 37399 | Gancho p/ prendimento de bicicleta na vertical, confeccionado em aço galvanizado com pintura epóxi na cor preta. | 3 |  | unid. |  | 23.71 | 71.13
SINAPI 10506 | Vidro fixo temperado 8mm | 12.42 |  | m2 |  | 249.26 | 3095.81
SCO/RJ ES45.25.0050 | Película de segurança e controle solar - espelhada p/ guarita | 12.42 |  | m2 |  | 84.13 | 1044.89
SCO/RJ ES99.99.0350 | Conjunto completo de ferragens p/ paineis fixos de vidro temperado 8mm | 1 |  | unid. |  | 118.2 | 118.2
SINAPI 94569 | Janela maxim-ar em alumínio, c/ vidro fantasia 1,50x0,40m (02 unid.). Fornecimento e instalação | 1.2 |  | m2 |  | 771.53 | 925.84
Pesquisa de mercado | Placa fotovoltaica 285w - dimensão aproximada 170x90m | 12 |  | unid. |  | 870.48 | 10445.76
Pesquisa de mercado | Controlador de carga solar 40a 12/24/48v - mod. Xantrex Schneider | 1 |  | unid. |  | 698.75 | 698.75
Pesquisa de mercado | Bateria estacionária 70Ah/60Ah | 1 |  | unid. |  | 499 | 499
Custo das atividades auxiliares | [6 empty] | 62976.91
Custo Unitário Direto Total por unidade (R$) | [6 empty] | 63866.88

## 6.2.3.1 Piso mod. 01
ESTADO DE SANTA CATARINA
PREFEITURA MUNICIPAL DE ITAJAÍ
Atividade: | 6.2.3.1 - (módulo 01) Piso em placa pré-moldada de concreto armado, Fck=25MPa c/ tela Q138 e bloco de EPS p/ preenchimento. Fornecimento e execução, inclusive içamento
Data: | 2022-07-01
CUSTO UNITÁRIO DE REFERENCIA
Equipamento
Item | Descritivo | Quantidade | Utilização |  | Custo Operacional |  | Custo Horário
|  |  | Operativa | Improdutiva | Operativo | Improdutivo
0
0
Custo dos Equipamentos | [6 empty] | 0
Mão-de-obra
Item | Descritivo | Quantidade |  |  | Salário-Hora |  | Custo Horário
0
0
0
Custo da execução | [6 empty] | 0
Atividades Auxiliares
Item | Descritivo | Quantidade |  | Unidade | Preço Unitário |  | Custo
ORSE 10045 | Forma metálica plana p/ pré-moldados, em chapa e perfis de aço, 120 usos | 10.775 |  | m2 |  | 32.66 | 351.91
SINAPI 34493 | Concretagem de estruturas convencionais, utilizando concreto usinado Fck=25MPa | 0.98239 |  | m3 |  | 514.09 | 505.04
SINAPI 103673 | Lançamento c/ uso de bomba, adensamento e acabamento de concreto. | 0.98239 |  | m3 |  | 35.41 | 34.79
SINAPI 7155 | Tela de aço nervurada, CA-60, Q-138 (2,20 kg/m²), fio 4,2mm #10x10cm | 10.64 |  | m2 |  | 24.92 | 265.15
SINAPI 39995 | Bloco EPS em bloco | 0.5499 |  | m3 |  | 270.79 | 148.91
SCO/RJ TC04.05.0200 | Transporte de carga de qualquer natureza; exclusive as despesas de carga e descarga tanto da espera do caminhao como de servente ou equipamento auxiliar, em baixa velocidade (Vm=30Km/h), em Caminhao de Carroceria Fixa, a oleo diesel com capacidade util de 7,5t, considerando o caminhao equipado com guindauto de 3,5t. | 20 |  | t.km |  | 2.12 | 42.4
Custo das atividades auxiliares | [6 empty] | 1348.2
Custo Unitário Direto Total por unidade (R$) | [6 empty] | 1348.2

## 6.2.3.2 Piso mod. 02
ESTADO DE SANTA CATARINA
PREFEITURA MUNICIPAL DE ITAJAÍ
Atividade: | 6.2.3.2 - (módulo 02) Piso em placa pré-moldada de concreto armado, Fck=25MPa c/ tela Q138. Fornecimento e execução, inclusive içamento
Data: | 2022-07-01
CUSTO UNITÁRIO DE REFERENCIA
Equipamento
Item | Descritivo | Quantidade | Utilização |  | Custo Operacional |  | Custo Horário
|  |  | Operativa | Improdutiva | Operativo | Improdutivo
0
0
Custo dos Equipamentos | [6 empty] | 0
Mão-de-obra
Item | Descritivo | Quantidade |  |  | Salário-Hora |  | Custo Horário
0
0
0
Custo da execução | [6 empty] | 0
Atividades Auxiliares
Item | Descritivo | Quantidade |  | Unidade | Preço Unitário |  | Custo
ORSE 10045 | Forma metálica plana p/ pré-moldados, em chapa e perfis de aço, 120 usos | 3.8332 |  | m2 |  | 32.66 | 125.19
SINAPI 34493 | Concretagem de estruturas convencionais, utilizando concreto usinado Fck=25MPa | 0.3504 |  | m3 |  | 514.09 | 180.14
SINAPI 103673 | Lançamento c/ uso de bomba, adensamento e acabamento de concreto. | 0.3504 |  | m3 |  | 35.41 | 12.41
SINAPI 7155 | Tela de aço nervurada, CA-60, Q-138 (2,20 kg/m²), fio 4,2mm #10x10cm | 2.66 |  | m2 |  | 24.92 | 66.29
SCO/RJ TC04.05.0200 | Transporte de carga de qualquer natureza; exclusive as despesas de carga e descarga tanto da espera do caminhao como de servente ou equipamento auxiliar, em baixa velocidade (Vm=30Km/h), em Caminhao de Carroceria Fixa, a oleo diesel com capacidade util de 7,5t, considerando o caminhao equipado com guindauto de 3,5t. | 20 |  | t.km |  | 2.12 | 42.4
Custo das atividades auxiliares | [6 empty] | 426.43
Custo Unitário Direto Total por unidade (R$) | [6 empty] | 426.43

## 6.2.3.3 Piso mod. 03
ESTADO DE SANTA CATARINA
PREFEITURA MUNICIPAL DE ITAJAÍ
Atividade: | 6.2.3.3 - (módulo 03) Piso em placa pré-moldada de concreto armado, Fck=25MPa c/ tela Q138. Fornecimento e execução, inclusive içamento
Data: | 2022-07-01
CUSTO UNITÁRIO DE REFERENCIA
Equipamento
Item | Descritivo | Quantidade | Utilização |  | Custo Operacional |  | Custo Horário
|  |  | Operativa | Improdutiva | Operativo | Improdutivo
0
0
Custo dos Equipamentos | [6 empty] | 0
Mão-de-obra
Item | Descritivo | Quantidade |  |  | Salário-Hora |  | Custo Horário
0
0
0
Custo da execução | [6 empty] | 0
Atividades Auxiliares
Item | Descritivo | Quantidade |  | Unidade | Preço Unitário |  | Custo
ORSE 10045 | Forma metálica plana p/ pré-moldados, em chapa e perfis de aço, 120 usos | 6.9552 |  | m2 |  | 33.52 | 233.14
SINAPI 34493 | Concretagem de estruturas convencionais, utilizando concreto usinado Fck=25MPa | 0.672 |  | m3 |  | 514.09 | 345.47
SINAPI 103673 | Lançamento c/ uso de bomba, adensamento e acabamento de concreto. | 0.672 |  | m3 |  | 35.41 | 23.8
SINAPI 7155 | Tela de aço nervurada, CA-60, Q-138 (2,20 kg/m²), fio 4,2mm #10x10cm | 5.25 |  | m2 |  | 24.92 | 130.83
SCO/RJ TC04.05.0200 | Transporte de carga de qualquer natureza; exclusive as despesas de carga e descarga tanto da espera do caminhao como de servente ou equipamento auxiliar, em baixa velocidade (Vm=30Km/h), em Caminhao de Carroceria Fixa, a oleo diesel com capacidade util de 7,5t, considerando o caminhao equipado com guindauto de 3,5t. | 20 |  | t.km |  | 2.12 | 42.4
Custo das atividades auxiliares | [6 empty] | 775.64
Custo Unitário Direto Total por unidade (R$) | [6 empty] | 775.64

## 6.2.3.4 Piso mod. 04
ESTADO DE SANTA CATARINA
PREFEITURA MUNICIPAL DE ITAJAÍ
Atividade: | 6.2.3.4 - (módulo 04) Piso em placa pré-moldada de concreto armado, Fck=25MPa c/ tela Q138. Fornecimento e execução, inclusive içamento
Data: | 2022-07-01
CUSTO UNITÁRIO DE REFERENCIA
Equipamento
Item | Descritivo | Quantidade | Utilização |  | Custo Operacional |  | Custo Horário
|  |  | Operativa | Improdutiva | Operativo | Improdutivo
0
0
Custo dos Equipamentos | [6 empty] | 0
Mão-de-obra
Item | Descritivo | Quantidade |  |  | Salário-Hora |  | Custo Horário
0
0
0
Custo da execução | [6 empty] | 0
Atividades Auxiliares
Item | Descritivo | Quantidade |  | Unidade | Preço Unitário |  | Custo
ORSE 10045 | Forma metálica plana p/ pré-moldados, em chapa e perfis de aço, 120 usos | 0.42588 |  | m2 |  | 33.52 | 14.28
SINAPI 34493 | Concretagem de estruturas convencionais, utilizando concreto usinado Fck=25MPa | 0.1092 |  | m3 |  | 514.09 | 56.14
SINAPI 103673 | Lançamento c/ uso de bomba, adensamento e acabamento de concreto. | 0.1092 |  | m3 |  | 35.41 | 3.87
SINAPI 7155 | Tela de aço nervurada, CA-60, Q-138 (2,20 kg/m²), fio 4,2mm #10x10cm | 0.78 |  | m2 |  | 24.92 | 19.44
SCO/RJ TC04.05.0200 | Transporte de carga de qualquer natureza; exclusive as despesas de carga e descarga tanto da espera do caminhao como de servente ou equipamento auxiliar, em baixa velocidade (Vm=30Km/h), em Caminhao de Carroceria Fixa, a oleo diesel com capacidade util de 7,5t, considerando o caminhao equipado com guindauto de 3,5t. | 20 |  | t.km |  | 2.12 | 42.4
Custo das atividades auxiliares | [6 empty] | 136.13
Custo Unitário Direto Total por unidade (R$) | [6 empty] | 136.13

## 6.2.3.5 Piso mod. 05
ESTADO DE SANTA CATARINA
PREFEITURA MUNICIPAL DE ITAJAÍ
Atividade: | 6.2.3.5 - (módulo 05) Piso em placa pré-moldada de concreto armado, Fck=25MPa c/ tela Q138. Fornecimento e execução, inclusive içamento
Data: | 2022-07-01
CUSTO UNITÁRIO DE REFERENCIA
Equipamento
Item | Descritivo | Quantidade | Utilização |  | Custo Operacional |  | Custo Horário
|  |  | Operativa | Improdutiva | Operativo | Improdutivo
0
0
Custo dos Equipamentos | [6 empty] | 0
Mão-de-obra
Item | Descritivo | Quantidade |  |  | Salário-Hora |  | Custo Horário
0
0
0
Custo da execução | [6 empty] | 0
Atividades Auxiliares
Item | Descritivo | Quantidade |  | Unidade | Preço Unitário |  | Custo
ORSE 10045 | Forma metálica plana p/ pré-moldados, em chapa e perfis de aço, 120 usos | 1.3872 |  | m2 |  | 33.52 | 46.5
SINAPI 34493 | Concretagem de estruturas convencionais, utilizando concreto usinado Fck=25MPa, lançamento, adensamento e acabamento, c/ bomba. | 0.24 |  | m3 |  | 514.09 | 123.38
SINAPI 103673 | Lançamento c/ uso de bomba, adensamento e acabamento de concreto. | 0.24 |  | m3 |  | 35.41 | 8.5
SINAPI 7155 | Tela de aço nervurada, CA-60, Q-138 (2,20 kg/m²), fio 4,2mm #10x10cm | 1.8 |  | m2 |  | 24.92 | 44.86
SCO/RJ TC04.05.0200 | Transporte de carga de qualquer natureza; exclusive as despesas de carga e descarga tanto da espera do caminhao como de servente ou equipamento auxiliar, em baixa velocidade (Vm=30Km/h), em Caminhao de Carroceria Fixa, a oleo diesel com capacidade util de 7,5t, considerando o caminhao equipado com guindauto de 3,5t. | 20 |  | t.km |  | 2.12 | 42.4
Custo das atividades auxiliares | [6 empty] | 265.64
Custo Unitário Direto Total por unidade (R$) | [6 empty] | 265.64

## 6.2.3.6 base de bloco
ESTADO DE SANTA CATARINA
PREFEITURA MUNICIPAL DE ITAJAÍ
Atividade: | 6.2.3.6 - Base de apoio p/ placa pré-moldada em bloco de concreto c/ preenchimento e nivelamento de topo c/ concreto + junta de assentamento em neoprene. Fornecimento e Execução
Data: | 2022-07-01
CUSTO UNITÁRIO DE REFERENCIA
Equipamento
Item | Descritivo | Quantidade | Utilização |  | Custo Operacional |  | Custo Horário
|  |  | Operativa | Improdutiva | Operativo | Improdutivo
0
0
Custo dos Equipamentos | [6 empty] | 0
Mão-de-obra
Item | Descritivo | Quantidade |  |  | Salário-Hora |  | Custo Horário
0
0
0
Custo da execução | [6 empty] | 0
Atividades Auxiliares
Item | Descritivo | Quantidade |  | Unidade | Preço Unitário |  | Custo
SINAPI 103317 | Bloco de concreto 19x39x19cm, assentado com argamassa com preparo em betoneira | 0.156 |  | m2 |  | 69.21 | 10.8
SINAPI 96536 | Fabricação, montagem e desmontagem de fôrma para viga baldrame, em madeira serrada, e=25mm, 4 utilizações | 0.12 |  | m2 |  | 80.9 | 9.71
SINAPI 94970 | Concreto fck=20MPa, traço 1:2,7:3 (cim/areia média/brita 1) - preparo mecânico em betoneira | 0.021 |  | m3 |  | 474.7 | 9.97
SICRO M3170 | Junta de compressão em neoprene simples - 100x100x20mm | 2 |  | unid. |  | 18.8455 | 37.69
Custo das atividades auxiliares | [6 empty] | 68.17
Custo Unitário Direto Total por unidade (R$) | [6 empty] | 68.17

## 7.3.7 Execução Paver 8
ESTADO DE SANTA CATARINA
PREFEITURA MUNICIPAL DE ITAJAÍ
Atividade: | 7.3.7 - Execução de pavimentação de pista com blocos de concreto intertravado (paver) 20x10x8cm, assentado sobre colchão de pó-de-pedra (e=4cm), assentamento tipo "2x2", com fiadas de acabamento e paginações, inclusive rejuntamento com areia e compactação mecânica. | [5 empty] | SINAPI 92399 (com adequações)
Data: | 2022-07-01
CUSTO UNITÁRIO DE REFERENCIA
Equipamento
Item | Descritivo | Quantidade | Utilização |  | Custo Operacional |  | Custo Horário
|  |  | Operativa | Improdutiva | Operativo | Improdutivo
SINAPI 91283 + SINAPI 91285 | Cortadora de piso a gasolina, 13HP, com disco de corte diamantado para concreto | 1 | 0.0135 | 0.1217 | 10.4 | 0.85 | 0.24
SINAPI 91277 + SINAPI 91278 | Placa vibratória a gasolina, 5,5 CV | 1 | 0.0055 | 0.1297 | 9.74 | 0.58 | 0.13
Custo dos Equipamentos | [6 empty] | 0.37
Mão-de-obra
Item | Descritivo | Quantidade |  |  | Salário-Hora |  | Custo Horário
SINAPI 88316 | Servente de obras com encargos compl. | 0.2703 |  |  |  | 17.74 | 4.8
SINAPI 88260 | Calceteiro com encargos complementares | 0.2703 |  |  |  | 25.06 | 6.77
Custo da Mão de Obra | [6 empty] | 11.57
Custo da execução | [6 empty] | 11.94
Atividades Auxiliares
Item | Descritivo | Quantidade |  | Unidade | Preço Unitário |  | Custo
SINAPI 0370 | Areia média (sem transporte) | 0.0087 |  | m³ |  | 140 | 1.22
SINAPI 4741 | Pó de pedra (sem transporte) | 0.044 |  | m³ |  | 93.96 | 4.13
SINAPI 97914 | Transporte comercial c/ caminhão basculante de 6m³, em via urbana pavimentada (DMT 36Km) | 1.9 |  | m³ x Km |  | 2.72 | 5.17
Custo das atividades auxiliares | [6 empty] | 10.52
Custo Unitário Direto Total por metro quadrado (R$) | [6 empty] | 22.46

## 8.2.2 Forma de passeio
ESTADO DE SANTA CATARINA
PREFEITURA MUNICIPAL DE ITAJAÍ
Atividade: | 8.2.2 - Forma em madeira, para contenção de pano de piso em concreto, c/ uso de tábuas e pontaletes de pinus. Reaproveitamento de 3x
Data: | 2022-07-01
CUSTO UNITÁRIO DE REFERENCIA
Equipamento
Item | Descritivo | Quantidade | Utilização |  | Custo Operacional |  | Custo Horário
|  |  | Operativa | Improdutiva | Operativo | Improdutivo
0
Custo dos Equipamentos | [6 empty] | 0
Mão-de-obra
Item | Descritivo | Quantidade |  |  | Salário-Hora |  | Custo Horário
SINAPI 88262 | Carpinteiro de formas (c/ encargos complementares) | 0.05 |  |  |  | 25.56 | 1.28
SINAPI 88316 | Servente (c/ encargos complementares) | 0.45 |  |  |  | 17.74 | 7.98
Custo da Mão de Obra | [6 empty] | 9.26
Custo da execução | [6 empty] | 9.26
Atividades Auxiliares
Item | Descritivo | Quantidade |  | Unidade | Preço Unitário |  | Custo
SINAPI 06194 | Tábua de madeira 2 x 15cm, pínus, mista ou equivalente da região. | 1 |  | m |  | 5.43 | 5.43
SINAPI 4512 | Pontalete de madeira não aparelhada 2,5 x 5cm (1"x2"), pinus, mista ou equivalente da região. Peças com 30cm de comprimento. | 1.2 |  | m |  | 1.84 | 2.21
Custo das atividades auxiliares | [6 empty] | 7.64
Custo Unitário Direto Total por metro (R$) | [6 empty] | 16.9

## 8.2.4 Passeio concreto branco
ESTADO DE SANTA CATARINA
PREFEITURA MUNICIPAL DE ITAJAÍ
Atividade: | 8.2.4 - Fornecimento e execução de passeio em concreto armado, Fck=25MPa, e=10cm, em concreto BRANCO, reforçado c/ aditivo de microfibras de nylon (600gr/m³). Acabamento superficial desempenado liso. | [5 empty] | SINAPI 99438 + incrementos
Data: | 2022-07-01
CUSTO UNITÁRIO DE REFERENCIA
Equipamento
Item | Descritivo | Quantidade | Utilização |  | Custo Operacional |  | Custo Horário
|  |  | Operativa | Improdutiva | Operativo | Improdutivo
0
0
Custo dos Equipamentos | [6 empty] | 0
Mão-de-obra
Item | Descritivo | Quantidade |  |  | Salário-Hora |  | Custo Horário
SINAPI 88316 | Servente de obras com encargos compl. | 0.0716 |  |  |  | 17.74 | 1.27
SINAPI 88309 | Pedreiro com encargos compl. | 0.0477 |  |  |  | 25.22 | 1.2
2.47
Custo da execução | [6 empty] | 2.47
Atividades Auxiliares
Item | Descritivo | Quantidade |  | Unidade | Preço Unitário |  | Custo
SINAPI 0366 | (Agregado miudo) Areia branca/amarelada | 0.0727 |  | m3 |  | 140 | 10.18
SINAPI 44479 | (Agregado graúdo) Pedra calcária calcítico/dolomítico ou quartzito (1T/m3) | 59.7 |  | kg |  | 0.15 | 8.96
SINAPI 44528 | Cimento branco CPB-32 | 36.494 |  | kg |  | 2.87 | 104.74
ORSE 2870 | Fibra de nylon MBT ou similar p/ reforço de concreto | 0.06 |  | kg |  | 23.2 | 1.39
SINAPI 103673 | Lançamento com uso de bomba, adensamento e acabamento superficial desempenado liso | 0.1 | 1 | m3 |  | 35.41 | 3.54
Custo das atividades auxiliares | [6 empty] | 128.81
Custo Unitário Direto Total por metro quadrado (R$) | [6 empty] | 131.28

## 8.2.5 Passeio concreto natural
ESTADO DE SANTA CATARINA
PREFEITURA MUNICIPAL DE ITAJAÍ
Atividade: | 8.2.5 - Fornecimento e execução de passeio em concreto armado, Fck=25MPa, e=10cm, cor natural, reforçado c/ aditivo de microfibras de nylon. Acabamento superficial desempenado liso. | [5 empty] | SINAPI 92726 + incrementos
Data: | 2022-07-01
CUSTO UNITÁRIO DE REFERENCIA
Equipamento
Item | Descritivo | Quantidade | Utilização |  | Custo Operacional |  | Custo Horário
|  |  | Operativa | Improdutiva | Operativo | Improdutivo
SINAPI 90586 + SINAPI 90587 | Vibrador de imersão, diâmetro de ponteira 45mm, motor elétrico 2CV. | 1 | 0.0044 | 0.0127 | 1.33 | 0.56 | 0.01
0
Custo dos Equipamentos | [6 empty] | 0.01
Mão-de-obra
Item | Descritivo | Quantidade |  |  | Salário-Hora |  | Custo Horário
SINAPI 88316 | Servente de obras com encargos compl. | 0.0586 |  |  |  | 17.74 | 1.04
SINAPI 88262 | Carpinteiro de formas com encargos compl. | 0.0085 |  |  |  | 25.56 | 0.22
SINAPI 88309 | Pedreiro com encargos compl. | 0.0512 |  |  |  | 25.22 | 1.29
2.55
Custo da execução | [6 empty] | 2.56
Atividades Auxiliares
Item | Descritivo | Quantidade |  | Unidade | Preço Unitário |  | Custo
SINAPI 103673 + 34493 | Concretagem de estruturas convencionais, utilizando concreto usinado Fck=25MPa, lançamento, adensamento e acabamento, c/ bomba. | 0.1 |  | m³ |  | 549.5 | 54.95
ORSE 2870 | Fibra de nylon MBT ou similar p/ reforço de concreto | 0.06 |  | kg |  | 23.2 | 1.39
0
Custo das atividades auxiliares | [6 empty] | 56.34
Custo Unitário Direto Total por metro quadrado (R$) | [6 empty] | 58.9

## 8.2.6 Passeio concreto colorido
ESTADO DE SANTA CATARINA
PREFEITURA MUNICIPAL DE ITAJAÍ
Atividade: | 8.2.6 - Fornecimento e execução de passeio em concreto armado, Fck=25MPa, e=10cm, cor ESPECIFICADA, reforçado c/ aditivo de microfibras de nylon. Acabamento superficial desempenado liso. | [5 empty] | SINAPI 92726 + incrementos
Data: | 2022-07-01
CUSTO UNITÁRIO DE REFERENCIA
Equipamento
Item | Descritivo | Quantidade | Utilização |  | Custo Operacional |  | Custo Horário
|  |  | Operativa | Improdutiva | Operativo | Improdutivo
SINAPI 90586 + SINAPI 90587 | Vibrador de imersão, diâmetro de ponteira 45mm, motor elétrico 2CV. | 1 | 0.0044 | 0.0127 | 1.33 | 0.56 | 0.01
0
Custo dos Equipamentos | [6 empty] | 0.01
Mão-de-obra
Item | Descritivo | Quantidade |  |  | Salário-Hora |  | Custo Horário
SINAPI 88316 | Servente de obras com encargos compl. | 0.0586 |  |  |  | 17.74 | 1.04
SINAPI 88262 | Carpinteiro de formas com encargos compl. | 0.0085 |  |  |  | 25.56 | 0.22
SINAPI 88309 | Pedreiro com encargos compl. | 0.0512 |  |  |  | 25.22 | 1.29
2.55
Custo da execução | [6 empty] | 2.56
Atividades Auxiliares
Item | Descritivo | Quantidade |  | Unidade | Preço Unitário |  | Custo
SINAPI 103673 + 34493 | Concretagem de estruturas convencionais, utilizando concreto usinado Fck=25MPa, lançamento, adensamento e acabamento, c/ bomba. | 0.1 |  | m³ |  | 549.5 | 54.95
ORSE 2870 | Fibra de nylon MBT ou similar p/ reforço de concreto | 0.06 |  | kg |  | 23.2 | 1.39
ORSE 2874 | Pigmento em pó para argamassas e cimentos - cor especificada | 0.2 |  | kg |  | 18.6 | 3.72
0
Custo das atividades auxiliares | [6 empty] | 60.06
Custo Unitário Direto Total por metro quadrado (R$) | [6 empty] | 62.62

## 8.2.8 - Piso Disco 0,35
ESTADO DE SANTA CATARINA
PREFEITURA MUNICIPAL DE ITAJAÍ
Atividade: | 8.2.8 - Disco circular em concreto pré-moldado, d=35cm, conforme projeto. Fornecimento e Execução
Data: | 2022-07-01
CUSTO UNITÁRIO DE REFERENCIA
Equipamento
Item | Descritivo | Quantidade | Utilização |  | Custo Operacional |  | Custo Horário
|  |  | Operativa | Improdutiva | Operativo | Improdutivo
0
Custo dos Equipamentos | [6 empty] | 0
Mão-de-obra
Item | Descritivo | Quantidade |  |  | Salário-Hora |  | Custo Horário
0
0
Custo da Mão de Obra | [6 empty] | 0
Custo da execução | [6 empty] | 0
Atividades Auxiliares
Item | Descritivo | Quantidade |  | Unidade | Preço Unitário |  | Custo
SINAPI 103670 + 34492 | Concretagem de capeamento, utilizando concreto usinado Fck=20MPa, lançamento, adensamento e acabamento, sem bomba. | 0.007 |  | m3 |  | 757.89 | 5.31
SINAPI 92431 | Montagem e desmontagem de fôrma em chapa de madeira compensada plastificada, 10 utilizações. | 0.077 |  | m2 |  | 62.7 | 4.83
SINAPI 7155 | Tela de aço nervurada, CA-60, Q-138 (2,20 kg/m²), fio 4,2mm #10x10cm | 0.049 |  | m2 |  | 24.92 | 1.22
0
Custo das atividades auxiliares | [6 empty] | 11.36
Custo Unitário Direto Total por unidade (R$) | [6 empty] | 11.36

## 8.2.9 - Piso Disco 0,50
ESTADO DE SANTA CATARINA
PREFEITURA MUNICIPAL DE ITAJAÍ
Atividade: | 8.2.9 - Disco circular em concreto pré-moldado, d=50m, conforme projeto. Fornecimento e Execução
Data: | 2022-07-01
CUSTO UNITÁRIO DE REFERENCIA
Equipamento
Item | Descritivo | Quantidade | Utilização |  | Custo Operacional |  | Custo Horário
|  |  | Operativa | Improdutiva | Operativo | Improdutivo
0
Custo dos Equipamentos | [6 empty] | 0
Mão-de-obra
Item | Descritivo | Quantidade |  |  | Salário-Hora |  | Custo Horário
0
0
Custo da Mão de Obra | [6 empty] | 0
Custo da execução | [6 empty] | 0
Atividades Auxiliares
Item | Descritivo | Quantidade |  | Unidade | Preço Unitário |  | Custo
SINAPI 103670 + 34492 | Concretagem de capeamento, utilizando concreto usinado Fck=20MPa, lançamento, adensamento e acabamento, sem bomba. | 0.014 |  | m3 |  | 757.89 | 10.61
SINAPI 92431 | Montagem e desmontagem de fôrma em chapa de madeira compensada plastificada, 10 utilizações. | 0.11 |  | m2 |  | 62.7 | 6.9
SINAPI 7155 | Tela de aço nervurada, CA-60, Q-138 (2,20 kg/m²), fio 4,2mm #10x10cm | 0.126 |  | m2 |  | 24.92 | 3.14
0
Custo das atividades auxiliares | [6 empty] | 20.65
Custo Unitário Direto Total por unidade (R$) | [6 empty] | 20.65

## 8.2.10 - Piso Circular 0,70cm
ESTADO DE SANTA CATARINA
PREFEITURA MUNICIPAL DE ITAJAÍ
Atividade: | 8.2.10 - Disco circular em concreto pré-moldado, d=70m, conforme projeto. Fornecimento e Execução
Data: | 2022-07-01
CUSTO UNITÁRIO DE REFERENCIA
Equipamento
Item | Descritivo | Quantidade | Utilização |  | Custo Operacional |  | Custo Horário
|  |  | Operativa | Improdutiva | Operativo | Improdutivo
0
Custo dos Equipamentos | [6 empty] | 0
Mão-de-obra
Item | Descritivo | Quantidade |  |  | Salário-Hora |  | Custo Horário
0
0
Custo da Mão de Obra | [6 empty] | 0
Custo da execução | [6 empty] | 0
Atividades Auxiliares
Item | Descritivo | Quantidade |  | Unidade | Preço Unitário |  | Custo
SINAPI 103670 + 34492 | Concretagem de capeamento, utilizando concreto usinado Fck=20MPa, lançamento, adensamento e acabamento, sem bomba. | 0.027 |  | m3 |  | 757.89 | 20.46
SINAPI 92431 | Montagem e desmontagem de fôrma em chapa de madeira compensada plastificada, 10 utilizações. | 0.154 |  | m2 |  | 62.7 | 9.66
SINAPI 7155 | Tela de aço nervurada, CA-60, Q-138 (2,20 kg/m²), fio 4,2mm #10x10cm | 0.283 |  | m2 |  | 24.92 | 7.05
0
Custo das atividades auxiliares | [6 empty] | 37.17
Custo Unitário Direto Total por unidade (R$) | [6 empty] | 37.17

## 8.2.11- Cilindro Circular 0,35
ESTADO DE SANTA CATARINA
PREFEITURA MUNICIPAL DE ITAJAÍ
Atividade: | 8.2.11 - Cilindro circular em concreto pré-moldado, d=35cm, conforme projeto. Fornecimento e Execução
Data: | 2022-07-01
CUSTO UNITÁRIO DE REFERENCIA
Equipamento
Item | Descritivo | Quantidade | Utilização |  | Custo Operacional |  | Custo Horário
|  |  | Operativa | Improdutiva | Operativo | Improdutivo
0
Custo dos Equipamentos | [6 empty] | 0
Mão-de-obra
Item | Descritivo | Quantidade |  |  | Salário-Hora |  | Custo Horário
0
0
Custo da Mão de Obra | [6 empty] | 0
Custo da execução | [6 empty] | 0
Atividades Auxiliares
Item | Descritivo | Quantidade |  | Unidade | Preço Unitário |  | Custo
SINAPI 103670 + 34492 | Concretagem de capeamento, utilizando concreto usinado Fck=20MPa, lançamento, adensamento e acabamento, sem bomba. | 0.098 |  | m3 |  | 757.89 | 74.27
SINAPI 92431 | Montagem e desmontagem de fôrma em chapa de madeira compensada plastificada, 10 utilizações. | 1.034 |  | m2 |  | 62.7 | 64.83
SINAPI 7155 | Tela de aço nervurada, CA-60, Q-138 (2,20 kg/m²), fio 4,2mm #10x10cm | 0.819 |  | m2 |  | 24.92 | 20.41
0
Custo das atividades auxiliares | [6 empty] | 159.51
Custo Unitário Direto Total por unidade (R$) | [6 empty] | 159.51

## 8.2.12 - Cilindro Circular 0,50
ESTADO DE SANTA CATARINA
PREFEITURA MUNICIPAL DE ITAJAÍ
Atividade: | 8.2.12 - Cilindro circular em concreto pré-moldado, d=50cm, conforme projeto. Fornecimento e Execução
Data: | 2022-07-01
CUSTO UNITÁRIO DE REFERENCIA
Equipamento
Item | Descritivo | Quantidade | Utilização |  | Custo Operacional |  | Custo Horário
|  |  | Operativa | Improdutiva | Operativo | Improdutivo
0
Custo dos Equipamentos | [6 empty] | 0
Mão-de-obra
Item | Descritivo | Quantidade |  |  | Salário-Hora |  | Custo Horário
0
0
Custo da Mão de Obra | [6 empty] | 0
Custo da execução | [6 empty] | 0
Atividades Auxiliares
Item | Descritivo | Quantidade |  | Unidade | Preço Unitário |  | Custo
SINAPI 103670 + 34492 | Concretagem de capeamento, utilizando concreto usinado Fck=20MPa, lançamento, adensamento e acabamento, sem bomba. | 0.059 |  | m3 |  | 757.89 | 44.72
SINAPI 92431 | Montagem e desmontagem de fôrma em chapa de madeira compensada plastificada, 10 utilizações. | 0.471 |  | m2 |  | 62.7 | 29.53
SINAPI 7155 | Tela de aço nervurada, CA-60, Q-138 (2,20 kg/m²), fio 4,2mm #10x10cm | 0.251 |  | m2 |  | 24.92 | 6.25
0
Custo das atividades auxiliares | [6 empty] | 80.5
Custo Unitário Direto Total por unidade (R$) | [6 empty] | 80.5

## 8.2.13 - Cilindro Circular 0,70
ESTADO DE SANTA CATARINA
PREFEITURA MUNICIPAL DE ITAJAÍ
Atividade: | 8.2.13 - Cilindro circular em concreto pré-moldado, d=70cm, conforme projeto. Fornecimento e Execução
Data: | 2022-07-01
CUSTO UNITÁRIO DE REFERENCIA
Equipamento
Item | Descritivo | Quantidade | Utilização |  | Custo Operacional |  | Custo Horário
|  |  | Operativa | Improdutiva | Operativo | Improdutivo
0
Custo dos Equipamentos | [6 empty] | 0
Mão-de-obra
Item | Descritivo | Quantidade |  |  | Salário-Hora |  | Custo Horário
0
0
Custo da Mão de Obra | [6 empty] | 0
Custo da execução | [6 empty] | 0
Atividades Auxiliares
Item | Descritivo | Quantidade |  | Unidade | Preço Unitário |  | Custo
SINAPI 103670 + 34492 | Concretagem de capeamento, utilizando concreto usinado Fck=20MPa, lançamento, adensamento e acabamento, sem bomba. | 0.192 |  | m3 |  | 757.89 | 145.51
SINAPI 92431 | Montagem e desmontagem de fôrma em chapa de madeira compensada plastificada, 10 utilizações. | 1.1 |  | m2 |  | 62.7 | 68.97
SINAPI 7155 | Tela de aço nervurada, CA-60, Q-138 (2,20 kg/m²), fio 4,2mm #10x10cm | 0.754 |  | m2 |  | 24.92 | 18.79
0
Custo das atividades auxiliares | [6 empty] | 233.27
Custo Unitário Direto Total por unidade (R$) | [6 empty] | 233.27

## 8.4.2 Execução Paver 6
ESTADO DE SANTA CATARINA
PREFEITURA MUNICIPAL DE ITAJAÍ
Atividade: | 8.4.2 - Execução de pavimentação de passeios com blocos de concreto intertravado (paver) 20x10x6cm, assentado sobre colchão de areia (e=4cm), assentamento com paginação e fiadas de acabamento, inclusive rejuntamento com areia e compactação mecânica. Fornecimento de todos os materiais (exceto o paver) e equipamentos. | [5 empty] | SINAPI 92396 (com adequações)
Data: | 2022-07-01
CUSTO UNITÁRIO DE REFERENCIA
Equipamento
Item | Descritivo | Quantidade | Utilização |  | Custo Operacional |  | Custo Horário
|  |  | Operativa | Improdutiva | Operativo | Improdutivo
SINAPI 91283 + SINAPI 91285 | Cortadora de piso a gasolina, 13HP, com disco de corte diamantado para concreto | 1 | 0.0483 | 0.1504 | 10.4 | 0.85 | 0.63
SINAPI 91277 + SINAPI 91278 | Placa vibratória a gasolina, 5,5 CV | 1 | 0.0041 | 0.1947 | 9.74 | 0.58 | 0.15
Custo dos Equipamentos | [6 empty] | 0.78
Mão-de-obra
Item | Descritivo | Quantidade |  |  | Salário-Hora |  | Custo Horário
SINAPI 88316 | Servente de obras com encargos compl. | 0.3975 |  |  |  | 17.74 | 7.05
SINAPI 88260 | Calceteiro com encargos complementares | 0.3975 |  |  |  | 25.06 | 9.96
Custo da Mão de Obra | [6 empty] | 17.01
Custo da execução | [6 empty] | 17.79
Atividades Auxiliares
Item | Descritivo | Quantidade |  | Unidade | Preço Unitário |  | Custo
SINAPI 0370 | Areia média (sem transporte) | 0.0505 |  | m³ |  | 140 | 7.07
SINAPI 93590 | Transporte comercial c/ caminhão basculante de 10m³, em via urbana pavimentada (DMT 36Km) | 1.82 |  | m³xKm |  | 0.95 | 1.73
Custo das atividades auxiliares | [6 empty] | 8.8
Custo Unitário Direto Total por metro quadrado (R$) | [6 empty] | 26.59

## 8.5.1 Paver Guia
ESTADO DE SANTA CATARINA
PREFEITURA MUNICIPAL DE ITAJAÍ
Atividade: | 8.5.1 - Pavimentação com blocos de concreto intertravado 20x20x6cm, mod. podotátil DIRECIONAL, com resistência a compressão de 35Mpa, cor VERMELHA, sobre colchão de pó-de-pedra para assentamento (e=4cm), inclusive rejuntamento com areia e compactação mecânica. Fornecimento dos materiais e execução. | [5 empty] | SINAPI 92396 (com adequações)
Data: | 2022-07-01
CUSTO UNITÁRIO DE REFERENCIA
Equipamento
Item | Descritivo | Quantidade | Utilização |  | Custo Operacional |  | Custo Horário
|  |  | Operativa | Improdutiva | Operativo | Improdutivo
SINAPI 91283 + SINAPI 91285 | Cortadora de piso a gasolina, 13HP, com disco de corte diamantado para concreto | 1 | 0.0483 | 0.1504 | 10.4 | 0.85 | 0.63
SINAPI 91277 + SINAPI 91278 | Placa vibratória a gasolina, 5,5 CV | 1 | 0.0041 | 0.1947 | 9.74 | 0.58 | 0.15
Custo dos Equipamentos | [6 empty] | 0.78
Mão-de-obra
Item | Descritivo | Quantidade |  |  | Salário-Hora |  | Custo Horário
SINAPI 88316 | Servente de obras com encargos compl. | 0.3975 |  |  |  | 17.74 | 7.05
SINAPI 88260 | Calceteiro com encargos complementares | 0.3975 |  |  |  | 25.06 | 9.96
Custo da Mão de Obra | [6 empty] | 17.01
Custo da execução | [6 empty] | 17.79
Atividades Auxiliares
Item | Descritivo | Quantidade |  | Unidade | Preço Unitário |  | Custo
SINAPI 0370 | Areia média (sem transporte) | 0.0505 |  | m3 |  | 140 | 7.07
SINAPI 36156 | Blocos de concreto intertravado 20x20x6cm alerta/direcional, cor vermelho Fck=35Mpa | 1.0487 |  | m2 |  | 45.85 | 48.08
SINAPI 93590 | Transporte comercial c/ caminhão basculante de 10m³, em via urbana pavimentada (DMT 36Km) | 1.82 |  | m³ x km |  | 0.95 | 1.73
Custo das atividades auxiliares | [6 empty] | 56.88
Custo Unitário Direto Total por metro quadrado (R$) | [6 empty] | 74.67

## 8.5.2 Paver Alerta
ESTADO DE SANTA CATARINA
PREFEITURA MUNICIPAL DE ITAJAÍ
Atividade: | 8.5.2 - Pavimentação com blocos de concreto intertravado 40x40x2,5cm, mod. podotátil ALERTA, cor VERMELHA, aplicado com argamassa industrializada AC-II. Fornecimento dos materiais e execução, inclusive contrapiso de concreto (3,5cm). | [5 empty] | ORSE 12039 + SINAPI 11147
Data: | 2022-07-01
CUSTO UNITÁRIO DE REFERENCIA
Equipamento
Item | Descritivo | Quantidade | Utilização |  | Custo Operacional |  | Custo Horário
|  |  | Operativa | Improdutiva | Operativo | Improdutivo
0
0
Custo dos Equipamentos | [6 empty] | 0
Mão-de-obra
Item | Descritivo | Quantidade |  |  | Salário-Hora |  | Custo Horário
SINAPI 88316 | Servente de obras com encargos compl. | 1.2 |  |  |  | 17.74 | 21.29
SINAPI 88309 | Pedreiro com encargos complementares | 0.5 |  |  |  | 25.22 | 12.61
Custo da Mão de Obra | [6 empty] | 33.9
Custo da execução | [6 empty] | 33.9
Atividades Auxiliares
Item | Descritivo | Quantidade |  | Unidade | Preço Unitário |  | Custo
SINAPI 36178 | Placa de piso tátil tipo "alerta" em concreto pigmentado cor vermelho, 40x40x2,5cm | 6.56 |  | unid. |  | 10.48 | 68.75
SINAPI 34353 | Argamassa colante tipo AC-II | 4 |  | kg |  | 1.08 | 4.32
SINAPI 34357 | Rejunte colorido flexível cor vermelho | 0.33 |  | kg |  | 3.4 | 1.12
SINAPI 11146 | Concreto autoadensável C15, inclui espalhamento e serviço de bombeamento | 0.035 |  | m3 |  | 562.62 | 19.69
Custo das atividades auxiliares | [6 empty] | 93.88
Custo Unitário Direto Total por metro quadrado (R$) | [6 empty] | 127.78

## 9.4 Concreto ciclovia
ESTADO DE SANTA CATARINA
PREFEITURA MUNICIPAL DE ITAJAÍ
Atividade: | 9.4 - Capeamento de ciclovia em concreto usinado Fck=25Mpa c/ e=10cm, com adição de macro e micro fibras de nylon e pigmento na cor VERMELHO, inclusive lançamento do concreto com bomba, adensamento e cura. Acabamento superficial desempenado liso e juntas serradas a cadas 2m. Fornecimento dos materiais e execução | [5 empty] | SINAPI 92726 + incrementos
Data: | 2022-07-01
CUSTO UNITÁRIO DE REFERENCIA
Equipamento
Item | Descritivo | Quantidade | Utilização |  | Custo Operacional |  | Custo Horário
|  |  | Operativa | Improdutiva | Operativo | Improdutivo
SINAPI 91283 + SINAPI 91285 | Cortadora de piso a gasolina, 13HP, com disco de corte diamantado para concreto | 1 | 0.044 | 0.127 | 10.4 | 0.85 | 0.57
SINAPI 90586 + SINAPI 90587 | Vibrador de imersão, diâmetro de ponteira 45mm, motor elétrico 2CV. | 1 | 0.044 | 0.127 | 1.33 | 0.56 | 0.13
Custo dos Equipamentos | [6 empty] | 0.7
Mão-de-obra
Item | Descritivo | Quantidade |  |  | Salário-Hora |  | Custo Horário
SINAPI 88316 | Servente de obras com encargos compl. | 0.586 |  |  |  | 17.74 | 10.4
SINAPI 88262 | Carpinteiro de formas com encargos compl. | 0.085 |  |  |  | 25.56 | 2.17
SINAPI 88309 | Pedreiro com encargos compl. | 0.512 |  |  |  | 25.22 | 12.91
25.48
Custo da execução | [6 empty] | 26.18
Atividades Auxiliares
Item | Descritivo | Quantidade |  | Unidade | Preço Unitário |  | Custo
SINAPI 103673 + 34493 | Concretagem de estruturas convencionais, utilizando concreto usinado Fck=25MPa, lançamento, adensamento e acabamento, c/ bomba. | 1 |  | m3 |  | 549.5 | 549.5
ORSE 2870 | Fibra de nylon MBT ou similar p/ reforço de concreto | 0.6 |  | kg |  | 23.2 | 13.92
ORSE 2874 | Pigmento em pó para argamassas e cimentos - cor vermelha | 2 |  | kg |  | 18.6 | 37.2
0
Custo das atividades auxiliares | [6 empty] | 600.62
Custo Unitário Direto Total por metro cúbico (R$) | [6 empty] | 626.8

## 10.1.1 Mirante _ Estrutura
ESTADO DE SANTA CATARINA
PREFEITURA MUNICIPAL DE ITAJAÍ
Atividade: | 10.2.1 - Fornecimento e montagem de estrutura em concreto armado, com concreto usinado fck= 35MPa. Inclusive fornecimento, montagem e desmontagem de formas e escoramento, fornecimento, dobra e corte de ferragens e armaduras. Execução sobre enrocamento. Fornecimento e execução. | [5 empty] | SINAPI 95957
Data: | 2022-07-01
CUSTO UNITÁRIO DE REFERENCIA
Equipamento
Item | Descritivo | Quantidade | Utilização |  | Custo Operacional |  | Custo Horário
|  |  | Operativa | Improdutiva | Operativo | Improdutivo
0
Custo dos Equipamentos | [6 empty] | 0
Mão-de-obra
Item | Descritivo | Quantidade |  |  | Salário-Hora |  | Custo Horário
0
0
Custo da Mão de Obra | [6 empty] | 0
Custo da execução | [6 empty] | 0
Atividades Auxiliares
Item | Descritivo | Quantidade |  | Unidade | Preço Unitário |  | Custo
SINAPI 11145 | Concreto usinado bombeável, classe de resistencia C35, com brita 0 e 1, slump = 100 +/- 20 mm, inlcui serviço de bombeamento (NBR 8953) | 1.103 |  | m3 |  | 591.2 | 652.09
SINAPI 92415 | Montagem e desmontagem de fôrma de pilares retangulares e estruturas similares com área média das seções menor ou igual a 0,25m², pé-direito simples, em chapa de madeira compensada resinada, 2 utilizações. AF_12/2015 | 1.93 |  | m2 |  | 146.99 | 283.69
SINAPI 92451 | Montagem e desmontagem de fôrma de viga, escoramento com garfo de madeira, pé-direito simples, em chapa de madeira resinada, 2 utilizações. AF_12/2015 | 2.24 |  | m2 |  | 203.91 | 456.76
SINAPI 92510 | Montagem e desmontagem de fôrma de laje com área média menor ou igual a 20 m², pé-direito simples, em chapa de madeira compensada resinada, 2 utilizações. AF_12/2015 | 4.97 |  | m2 |  | 78.88 | 392.03
SINAPI 92775 | Armação de pilar ou viga de uma estrutura convencional de concreto armado em uma edificação térrea ou sobrado utilizando aço CA-60 de 5,0 mm - montagem. AF_12/2015 | 4.05 |  | kg |  | 19.71 | 79.83
SINAPI 92776 | Armação de pilar ou viga de uma estrutura convencional de concreto armado em uma edificação térrea ou sobrado utilizando aço CA-50 de 6,3 mm - montagem. AF_12/2015 | 2.3 |  | kg |  | 18.12 | 41.68
SINAPI 92777 | Armação de pilar ou viga de uma estrutura convencional de concreto armado em uma edificação térrea ou sobrado utilizando aço CA-50 de 8,0 mm - montagem. AF_12/2015 | 1.6 |  | kg |  | 16.66 | 26.66
SINAPI 92778 | Armação de pilar ou viga de uma estrutura convencional de concreto armado em uma edificação térrea ou sobrado utilizando aço CA-50 de 10,0 mm - montagem. AF_12/2015 | 12.73 |  | kg |  | 14.7 | 187.13
SINAPI 92779 | Armação de pilar ou viga de uma estrutura convencional de concreto armado em uma edificação térrea ou sobrado utilizando aço CA-50 de 12,5 mm - montagem. AF_12/2015 | 5.86 |  | kg |  | 12.29 | 72.02
SINAPI 92780 | Armação de pilar ou viga de uma estrutura convencional de concreto armado em uma edificação térrea ou sobrado utilizando aço CA-50 de 16,0 mm - montagem. AF_12/2015 | 8.38 |  | kg |  | 11.47 | 96.12
SINAPI 92781 | Armação de pilar ou viga de uma estrutura convencional de concreto armado em uma edificação térrea ou sobrado utilizando aço CA-50 de 20,0 mm - montagem. AF_12/2015 | 8.46 |  | kg |  | 12.61 | 106.68
SINAPI 92782 | Armação de pilar ou viga de uma estrutura convencional de concreto armado em uma edificação térrea ou sobrado utilizando aço CA-50 de 25,0 mm - montagem. AF_12/2015 | 1.75 |  | kg |  | 12.18 | 21.32
SINAPI 92784 | Armação de pilar ou viga de uma estrutura convencional de concreto armado em uma edificação térrea ou sobrado utilizando aço CA-60 de 5,0 mm - montagem. AF_12/2015 | 3.28 |  | kg |  | 17.19 | 56.38
SINAPI 92785 | Armação de pilar ou viga de uma estrutura convencional de concreto armado em uma edificação térrea ou sobrado utilizando aço CA-50 de 6,3 mm - montagem. AF_12/2015 | 14.57 |  | kg |  | 16.2 | 236.03
SINAPI 92786 | Armação de pilar ou viga de uma estrutura convencional de concreto armado em uma edificação térrea ou sobrado utilizando aço CA-50 de 8,0 mm - montagem. AF_12/2015 | 11.44 |  | kg |  | 15.18 | 173.66
SINAPI 92787 | Armação de pilar ou viga de uma estrutura convencional de concreto armado em uma edificação térrea ou sobrado utilizando aço CA-50 de 10,0 mm - montagem. AF_12/2015 | 9.97 |  | kg |  | 13.55 | 135.09
SINAPI 92788 | Armação de pilar ou viga de uma estrutura convencional de concreto armado em uma edificação térrea ou sobrado utilizando aço CA-50 de 12,5 mm - montagem. AF_12/2015 | 5.09 |  | kg |  | 11.43 | 58.18
SINAPI 103673 | Lançamento com uso de bomba, adensamento e acabamento de concreto em estruturas. AF_12/2015 | 1 |  | m2 |  | 35.41 | 35.41
SINAPI 96533 | Fabricação, montagem e desmontagem de fôrma para viga baldrame, em madeira serrada, E=25 mm, 2 utilizações. AF_06/2017 | 2.85 |  | m2 |  | 123.56 | 352.15
SINAPI 96543 | Armação de bloco, viga baldrame e sapata utilizando aço CA-60 de 5 mm, montagem. AF_06/2017 | 1.07 |  | kg |  | 18.35 | 19.63
SINAPI 96544 | Armação de bloco, viga baldrame ou sapata utilizando aço CA-50 de 6,3 mm, montagem. AF_06/2017 | 0.09 |  | kg |  | 17.23 | 1.55
SINAPI 96545 | Armação de bloco, viga baldrame ou sapata utilizando aço CA-50 de 8,0 mm, montagem. AF_06/2017 | 2.85 |  | kg |  | 16.1 | 45.89
SINAPI 96546 | Armação de bloco, viga baldrame ou sapata utilizando aço CA-50 de 10,0 mm, montagem. AF_06/2017 | 6.6 |  | kg |  | 14.38 | 94.91
SINAPI 96547 | Armação de bloco, viga baldrame ou sapata utilizando aço CA-50 de 12,5 mm, montagem. AF_06/2017 | 1.32 |  | kg |  | 12.18 | 16.08
0
Custo das atividades auxiliares | [6 empty] | 3640.97
Custo Unitário Direto Total por metro cúbico (R$) | [6 empty] | 3640.97

## 10.3.1 Deck (Mirante)
ESTADO DE SANTA CATARINA
PREFEITURA MUNICIPAL DE ITAJAÍ
Atividade: | 10.3.1 - Estrutura de madeira aparelhada em madeira de lei, composta por longarinas 15x7,5cm e deck em réguas 12x4cm, inclusive pregos anelados em aço galvanizado, lixamento e tratamento superficial imunizante. Fornecimento dos materiais e execução. | [5 empty] | SCO/RJ ES09.99.0253 + incrementos
Data: | 2022-07-01
CUSTO UNITÁRIO DE REFERENCIA
Equipamento
Item | Descritivo | Quantidade | Utilização |  | Custo Operacional |  | Custo Horário
|  |  | Operativa | Improdutiva | Operativo | Improdutivo
SICRO E9620 | Pontão flutuante 15x30m | 1 | 0.025 | 0 | 115.6832 | 0 | 2.89
SICRO E9603 | Embarcação Empurradora Multi-Propósito de 2x150 HP | 1 | 0.025 | 0 | 415.4921 | 0 | 10.39
Custo dos Equipamentos | [6 empty] | 13.28
Mão-de-obra
Item | Descritivo | Quantidade |  |  | Salário-Hora |  | Custo Horário
SINAPI 88262 | Carpinteiro com encargos complementares | 2 |  |  | H | 25.56 | 51.12
SINAPI 88316 | Servente com encargos complementares | 4 |  |  | H | 17.74 | 70.96
Custo da Mão de Obra | [6 empty] | 122.08
Custo da execução | [6 empty] | 135.36
Atividades Auxiliares
Item | Descritivo | Quantidade |  | Unidade | Preço Unitário |  | Custo
SINAPI 20209 | Longarina de madeira aparelhada em madeira de lei local, 7,5x15cm, comprimentos variando de 180,5cm a 204cm. | 0.0261 |  | m3 |  | 4444.44 | 116
SINAPI 20209 | Régua de madeira aparelhada em madeira de lei local, espessura 4cm e comprimento variando de 390cm a 405cm; | 0.0496 |  | m3 |  | 4444.44 | 220.44
SINAPI 102234 | Pintura imunizante para madeira, duas demãos | 1.25 |  | m2 |  | 19.46 | 24.33
SINAPI 3767 | Lixa para madeira | 1 |  | unid |  | 1.34 | 1.34
Pesquisa de mercado | Pregos anelados em aço galvanizado | 0.3 |  | kg |  | 33.97 | 10.19
Custo das atividades auxiliares | [6 empty] | 372.3
Custo Unitário Direto Total por metro quadrado (R$) | [6 empty] | 507.66

## 10.4.1 - Guarda-corpo (mirante)
ESTADO DE SANTA CATARINA
PREFEITURA MUNICIPAL DE ITAJAÍ
Atividade: | 10.5.1 - Guarda-corpo em madeira de lei, fixado a estrutura do deck, conforme detalhe. Fornecimento e execução.
Data: | 2022-07-01
CUSTO UNITÁRIO DE REFERENCIA
Equipamento
Item | Descritivo | Quantidade | Utilização |  | Custo Operacional |  | Custo Horário
|  |  | Operativa | Improdutiva | Operativo | Improdutivo
0
Custo dos Equipamentos | [6 empty] | 0
Mão-de-obra
Item | Descritivo | Quantidade |  |  | Salário-Hora |  | Custo Horário
0
0
Custo da Mão de Obra | [6 empty] | 0
Custo da execução | [6 empty] | 0
Atividades Auxiliares
Item | Descritivo | Quantidade |  | Unidade | Preço Unitário |  | Custo
SINAPI 20209 | Pilarete de madeira de lei aparelhada, bitola 10x10cm, comprimentos de 152,5cm. | 0.013 |  | m3 |  | 4444.44 | 57.78
SINAPI 20209 | Travessa de madeira de lei aparelhada, bitola 10x5cm | 0.009 |  | m3 |  | 4444.44 | 40
SINAPI 20209 | Tábua de acabamento superior de madeira de lei aparelhada, bitola 10x4cm | 0.004 |  | m3 |  | 4444.44 | 17.78
SINAPI 11975 | Chumbador de aço inóx tipo parabolt, diametro 5/8" x comprimento 6" | 2.4 |  | unidade |  | 37.25 | 89.4
SINAPI 4358 | Parafuso de rosca soberba, cabeça chata e fenda simples, comprimento 65mm | 1.6 |  | unidade |  | 3.22 | 5.15
Pesquisa de mercado | Cabo de aço inóx 3/16" | 4 |  | m |  | 12.8699 | 51.48
Pesquisa de mercado | Anilha (p/ cabo de aço) | 2.4 |  | unidade |  | 5.09 | 12.22
Pesquisa de mercado | Clip (p/ cabo de aço inóx) | 4.8 |  | unidade |  | 8.13 | 39.02
SINAPI 102234 | Pintura imunizante para madeira, duas demãos | 1.34 |  | m2 |  | 19.46 | 26.08
SINAPI 97608 | Arandela tipo tartaruga c/ grade, p/ lâmpada 15w. Fornecimento e Instalação. | 0.4 |  | unid. |  | 134.15 | 53.66
Custo das atividades auxiliares | [6 empty] | 392.57
Custo Unitário Direto Total por metro linear (R$) | [6 empty] | 392.57

## 11.1 Sin. Termoplástico
ESTADO DE SANTA CATARINA
PREFEITURA MUNICIPAL DE ITAJAÍ
Atividade: | 11.1 Termoplástico pré-formado para sinalização horizontal com espessura 2mm. Fornecimento e implantação | [5 empty] | SICRO 2 5214000
Data: | 2022-07-01
CUSTO UNITÁRIO DE REFERENCIA
Equipamento
Item | Descritivo | Quantidade | Utilização |  | Custo Operacional |  | Custo Horário
|  |  | Operativa | Improdutiva | Operativo | Improdutivo
SINAPI 5824 + SINAPI 5826 | Caminhão carroceria com capac. 10Ton | 1 | 0.0417 | 0.0417 | 217.25 | 42.93 | 10.85
Custo dos Equipamentos | [6 empty] | 10.85
Mão-de-obra
Item | Descritivo | Quantidade |  |  | Salário-Hora |  | Custo Horário
SINAPI 88316 | Servente de obras com encargos compl. | 0.25 |  |  |  | 17.74 | 4.44
SINAPI 88310 | Pintor com encargos compl. (pré-marcador) | 0.0833 |  |  |  | 24.27 | 2.02
Custo da Mão de Obra | [6 empty] | 6.46
Custo da execução | [6 empty] | 17.31
Atividades Auxiliares
Item | Descritivo | Quantidade |  | Unidade | Preço Unitário |  | Custo
SINAPI 4226 | Gás GLP | 0.25 |  | kg |  | 9.28 | 2.32
SICRO2 M2064 | Termoplástico pré-formado | 1 |  | m2 |  | 290.6694 | 290.67
Custo das atividades auxiliares | [6 empty] | 292.99
Custo Unitário Direto Total por metro quadrado (R$) | [6 empty] | 310.3

## 11.4 Calota refletiva
ESTADO DE SANTA CATARINA
PREFEITURA MUNICIPAL DE ITAJAÍ
Atividade: | 11.4 Fornecimento e colocação de calota bi-direcional, d=15cm h=6cm, confeccionada em resina de poliéster cor amarela. | [5 empty] | SICRO 2 5213362
Data: | 2022-07-01
CUSTO UNITÁRIO DE REFERENCIA
Equipamento
Item | Descritivo | Quantidade | Utilização |  | Custo Operacional |  | Custo Horário
|  |  | Operativa | Improdutiva | Operativo | Improdutivo
SINAPI 5824 | Caminhão carroceria com capac. 10Ton | 1 | 0.028 | 0 | 217.25 | 0 | 6.08
SINAPI 5795 | Martelete perfurador / Rompedor elétrico | 1 | 0.0281 | 0 | 21.69 | 0 | 0.61
SINAPI 73417 | Grupo gerador motor diesel | 1 | 0.0281 | 0 | 230.75 | 0 | 6.48
Custo dos Equipamentos | [6 empty] | 13.17
Mão-de-obra
Item | Descritivo | Quantidade |  |  | Salário-Hora |  | Custo Horário
SINAPI 88316 | Servente de obras com encargos compl. | 0.1125 |  |  |  | 17.74 | 2
SINAPI 88277 | Montador com encargos compl. | 0.0562 |  |  |  | 21.74 | 1.22
Custo da Mão de Obra | [6 empty] | 3.22
Custo da execução | [6 empty] | 16.39
Atividades Auxiliares
Item | Descritivo | Quantidade |  | Unidade | Preço Unitário |  | Custo
SINAPI 1339 | Cola poliéster / resina sintética | 0.2 |  | kg |  | 57.55 | 11.51
SICRO M3845 | Calota refletiva bidirecional | 1 |  | Unidade |  | 30.5513 | 30.55
Custo das atividades auxiliares | [6 empty] | 42.06
Custo Unitário Direto Total por unidade (R$) | [6 empty] | 58.45

## 11.5 - Base (1 placa)
ESTADO DE SANTA CATARINA
PREFEITURA MUNICIPAL DE ITAJAÍ
Atividade: | 11.5 - Base para fixação de placas de sinalização vertical, composta por tubo de concreto D=30cm, concreto Fck 15Mpa, escavação, reaterro, inclusive haste em tubo de aço galvanizado c/ costura para fixação de 1 placa
Data: | 2022-07-01
CUSTO UNITÁRIO DE REFERENCIA
Equipamento
Item | Descritivo | Quantidade | Utilização |  | Custo Operacional |  | Custo Horário
|  |  | Operativa | Improdutiva | Operativo | Improdutivo
0
|  |  |  | 0 |  |  | 0
Custo dos Equipamentos | [6 empty] | 0
Mão-de-obra
Item | Descritivo | Quantidade |  |  | Salário-Hora |  | Custo Horário
0
Custo da Mão de Obra | [6 empty] | 0
Custo da execução | [6 empty] | 0
Atividades Auxiliares
Item | Descritivo | Quantidade |  | Unidade | Custo Unitário |  | Custo
SINAPI 94969 | Concretagem de bloco, utilizando concreto fck=15MPa - preparo mecânico em betoneira | 0.071 |  | m3 |  | 441.53 | 31.35
SINAPI 93358 | Escavação manual em material de 1a categoria | 0.106 |  | m3 |  | 70.17 | 7.44
SINAPI 7796 | Tubo de concreto simples PS-1 D=30cm | 1 |  | m |  | 38 | 38
SINAPI 92762 | Fornecimento, e montagem de aço CA 50 | 0.771 |  | Kg |  | 12.74 | 9.82
SINAPI 21012 | Tubo em aço galvanizado c/costura 1 1/2" | 3.4 |  | m |  | 67.27 | 228.72
Custo das atividades auxiliares | [6 empty] | 315.33
Custo Unitário Direto Total por unidade (R$) | [6 empty] | 315.33

## 11.6 - Base (2 placa)
ESTADO DE SANTA CATARINA
PREFEITURA MUNICIPAL DE ITAJAÍ
Atividade: | 11.6 - Base para fixação de placas de sinalização vertical, composta por tubo de concreto D=30cm, concreto Fck 15Mpa, escavação, reaterro, inclusive haste em tubo de aço galvanizado c/ costura para fixação de 2 placas
Data: | 2022-07-01
CUSTO UNITÁRIO DE REFERENCIA
Equipamento
Item | Descritivo | Quantidade | Utilização |  | Custo Operacional |  | Custo Horário
|  |  | Operativa | Improdutiva | Operativo | Improdutivo
0
|  |  |  | 0 |  |  | 0
Custo dos Equipamentos | [6 empty] | 0
Mão-de-obra
Item | Descritivo | Quantidade |  |  | Salário-Hora |  | Custo Horário
0
Custo da Mão de Obra | [6 empty] | 0
Custo da execução | [6 empty] | 0
Atividades Auxiliares
Item | Descritivo | Quantidade |  | Unidade | Custo Unitário |  | Custo
SINAPI 94969 | Concretagem de bloco, utilizando concreto fck=15MPa - preparo mecânico em betoneira | 0.071 |  | m3 |  | 441.53 | 31.35
SINAPI 93358 | Escavação manual em material de 1a categoria | 0.106 |  | m3 |  | 70.17 | 7.44
SINAPI 7796 | Tubo de concreto simples PS-1 D=30cm | 1 |  | m |  | 38 | 38
SINAPI 92762 | Fornecimento, e montagem de aço CA 50 | 0.771 |  | Kg |  | 12.74 | 9.82
SINAPI 21012 | Tubo em aço galvanizado c/costura 1 1/2" | 4 |  | m |  | 67.27 | 269.08
Custo das atividades auxiliares | [6 empty] | 355.69
Custo Unitário Direto Total por unidade (R$) | [6 empty] | 355.69

## 12.4 - Base (container)
ESTADO DE SANTA CATARINA
PREFEITURA MUNICIPAL DE ITAJAÍ
Atividade: | 12.4 - Base de concreto p/ fixação de corrente p/ fixação de container de lixo, conforme detalhe.
Data: | 2022-07-01
CUSTO UNITÁRIO DE REFERENCIA
Equipamento
Item | Descritivo | Quantidade | Utilização |  | Custo Operacional |  | Custo Horário
|  |  | Operativa | Improdutiva | Operativo | Improdutivo
0
Custo dos Equipamentos | [6 empty] | 0
Mão-de-obra
Item | Descritivo | Quantidade |  |  | Salário-Hora |  | Custo Horário
0
0
Custo da Mão de Obra | [6 empty] | 0
Custo da execução | [6 empty] | 0
Atividades Auxiliares
Item | Descritivo | Quantidade |  | Unidade | Preço Unitário |  | Custo
SINAPI 96527 | Escavação manual de vala p/ viga baldrame, c/ previsão de forma 90x90x65 cm | 0.064 |  | m3 |  | 110.19 | 7.05
SINAPI 94970 | (Base) Concretagem de bloco de base, utilizando concreto Fck=20MPa, c/ preparo em betoneira 600L | 0.032 |  | m3 |  | 474.7 | 15.19
SINAPI 92431 | Montagem e desmontagem de fôrma em chapa de madeira compensada plastificada, 10 utilizações. | 0.32 |  | m2 |  | 62.7 | 20.06
SINAPI 43059 | Vergalhão CA-50 5,0mm em formato "U", p/ fixação de corrente | 0.0462 |  | kg |  | 9.02 | 0.42
0
Custo das atividades auxiliares | [6 empty] | 42.72
Custo Unitário Direto Total por unidade (R$) | [6 empty] | 42.72

## 12.5 Balizador
ESTADO DE SANTA CATARINA
PREFEITURA MUNICIPAL DE ITAJAÍ
Atividade: | 12.5 - Balizador tipo Olegário em tubo de aço galvanizado D=90mm, altura 127cm, c/ pintura pintura PU cor grafite, inclusive base de concreto. Fornecimento e instalação | [5 empty] | ORSE 8396 (c/ adequações)
Data: | 2022-07-01
CUSTO UNITÁRIO DE REFERENCIA
Equipamento
Item | Descritivo | Quantidade | Utilização |  | Custo Operacional |  | Custo Horário
|  |  | Operativa | Improdutiva | Operativo | Improdutivo
|  |  |  | 0 |  |  | 0
Custo dos Equipamentos | [6 empty] | 0
Mão-de-obra
Item | Descritivo | Quantidade |  |  | Salário-Hora |  | Custo Horário
SINAPI 88309 | Pedreiro (c/ encargos complementares) | 0.5 |  |  |  | 25.22 | 12.61
SINAPI 88316 | Servente (c/ encargos complementares) | 0.5 |  |  |  | 17.74 | 8.87
Custo da Mão de Obra | [6 empty] | 21.48
Custo da execução | [6 empty] | 21.48
Atividades Auxiliares
Item | Descritivo | Quantidade |  | Unidade | Preço Unitário |  | Custo
SCO/RJ MAT008720 | Balizador tipo olegário em tubo de aço galvanizado D=90mm altura 127cm | 1 |  | unid. |  | 602.56 | 602.56
ORSE 3714 | Pintura c/ verniz poliuretano - 02 demãos | 0.5 |  | m2 |  | 27.16 | 13.58
SINAPI 93358 | Escavação manual em material de 1ª categoria | 0.05 |  | m3 |  | 70.17 | 3.51
SINAPI 9877 | Tubo de PVC leve DN250mm | 0.45 |  | m2 |  | 84.01 | 37.8
SINAPI 94969 | Concreto Fck=15Mpa, preparo mecânico | 0.016 |  | m3 |  | 441.53 | 7.06
Custo das atividades auxiliares | [6 empty] | 664.51
Custo Unitário Direto Total por unidade (R$) | [6 empty] | 685.99

## 12.6 Paraciclo
ESTADO DE SANTA CATARINA
PREFEITURA MUNICIPAL DE ITAJAÍ
Atividade: | 12.6 - Paraciclo individual, tubular em aço inox (D=50mm), tipo "Sheffield", dimensões 75x75cm, inclusive blocos de fundação em concreto e acessórios de fixação em aço inox. Fornecimento e instalação | [5 empty] | ORSE 9247 (c/ adaptações)
Data: | 2022-07-01
CUSTO UNITÁRIO DE REFERENCIA
Equipamento
Item | Descritivo | Quantidade | Utilização |  | Custo Operacional |  | Custo Horário
|  |  | Operativa | Improdutiva | Operativo | Improdutivo
0
[6 empty] | Custo dos Equipamentos | 0
Mão-de-obra
Item | Descritivo | Quantidade |  |  | Salário-Hora |  | Custo Horário
SINAPI 88315 | Serralheiro com encargos complementares | 1.5 |  |  |  | 25.06 | 37.59
SINAPI 88309 | Pedreiro com encargos complementares | 1 |  |  |  | 25.22 | 25.22
SINAPI 88316 | Servente com encargos complementares | 3 |  |  |  | 17.74 | 53.22
Custo da Mão de Obra | [6 empty] | 116.03
Custo da execução | [6 empty] | 116.03
Atividades Auxiliares
Item | Descritivo | Quantidade |  | Unidade | Custo Unitário |  | Custo
SINAPI 94969 | Concreto Fck=15Mpa, preparo mecânico | 0.0248 |  | m3 |  | 441.53 | 10.95
SINAPI 96624 | Lastro de brita n.º2 | 0.0031 |  | m3 |  | 145.37 | 0.45
ORSE 3339 | Tubo de aço inox 50mm escovado, esp. 1.5mm | 2.45 |  | m |  | 78.83 | 193.13
SINAPI 11963 | Parabolt em aço 60mm | 8 |  | unid. |  | 15 | 120
SINAPI 12759 | Chapa de inox 4mm para flange | 0.0157 |  | unid. |  | 836.84 | 13.14
SINAPI 41930 | Tubo de PVC D=200mm | 0.8 |  | m |  | 134.05 | 107.24
Custo das atividades auxiliares | [6 empty] | 444.91
Custo Unitário Direto Total por unidade (R$) | [6 empty] | 560.94

## 12.7 - bebedouro
ESTADO DE SANTA CATARINA
PREFEITURA MUNICIPAL DE ITAJAÍ
Atividade: | 12.7 - Base de concreto p/ fixação de corrente p/ fixação de container de lixo, conforme detalhe. | [5 empty] | ORSE 8265*
Data: | 2022-07-01
CUSTO UNITÁRIO DE REFERENCIA
Equipamento
Item | Descritivo | Quantidade | Utilização |  | Custo Operacional |  | Custo Horário
|  |  | Operativa | Improdutiva | Operativo | Improdutivo
0
Custo dos Equipamentos | [6 empty] | 0
Mão-de-obra
Item | Descritivo | Quantidade |  |  | Salário-Hora |  | Custo Horário
SINAPI 88309 | Pedreiro (c/ encargos complementares) | 0.08 |  |  |  | 25.22 | 2.02
SINAPI 88316 | Servente (c/ encargos complementares) | 0.08 |  |  |  | 17.74 | 1.42
Custo da Mão de Obra | [6 empty] | 3.44
Custo da execução | [6 empty] | 3.44
Atividades Auxiliares
Item | Descritivo | Quantidade |  | Unidade | Preço Unitário |  | Custo
Pesquisa de mercado | Bebedouro em formato retangular composto por estrutura metálica de 20x10x100cm (LxCxA) com 02 torneiras de compressão em 2 alturas (h=90/40cm), bacia coletora e grelha de piso confeccionado em chapa SAE 1020 de 4,35mm de 29x1,17cm e bebedouro PET de inox 900ml. Fixação feita por concretagem. Fornecimento. | 1 |  | unid. |  | 4467.06 | 4467.06
SINAPI 94970 | (Base) Concretagem de bloco de base, utilizando concreto Fck=20MPa, c/ preparo em betoneira 600L | 0.01 |  | m3 |  | 474.7 | 4.75
0
Custo das atividades auxiliares | [6 empty] | 4471.81
Custo Unitário Direto Total por unidade (R$) | [6 empty] | 4475.25

## 12.8 Eletroposto
ESTADO DE SANTA CATARINA
PREFEITURA MUNICIPAL DE ITAJAÍ
Atividade: | 12.8 - Eletroposto de carregamento p/ local público externo, tipo totem, potência de 22kW, c/ 02 tomadas. Fornecimento e Instalação | [5 empty] | SCO/RJ IT25.99.0301
Data: | 2022-07-01
CUSTO UNITÁRIO DE REFERENCIA
Equipamento
Item | Descritivo | Quantidade | Utilização |  | Custo Operacional |  | Custo Horário
|  |  | Operativa | Improdutiva | Operativo | Improdutivo
0
Custo dos Equipamentos | [6 empty] | 0
Mão-de-obra
Item | Descritivo | Quantidade |  |  | Salário-Hora |  | Custo Horário
SINAPI 88316 | Servente (c/ encargos complementares) | 1 |  |  |  | 17.74 | 17.74
SINAPI 88264 | Eletricista (c/ encargos complementares) | 1 |  |  |  | 30.29 | 30.29
Custo da Mão de Obra | [6 empty] | 48.03
Custo da execução | [6 empty] | 48.03
Atividades Auxiliares
Item | Descritivo | Quantidade |  | Unidade | Preço Unitário |  | Custo
Pesquisa de mercado | Eletroposto de carregamento p/ local público externo, tipo totem, potência de 22kW, c/ 02 tomadas. Fornecimento | 1 |  | unid. |  | 37999 | 37999
Custo das atividades auxiliares | [6 empty] | 37999
Custo Unitário Direto Total por unidade (R$) | [6 empty] | 38047.03

## 12.10 - Pilarete Slackline
ESTADO DE SANTA CATARINA
PREFEITURA MUNICIPAL DE ITAJAÍ
Atividade: | 12.10 - Pilarete em concreto p/ fixação de fita de slack-line, conforme detalhe em projeto
Data: | 2022-07-01
CUSTO UNITÁRIO DE REFERENCIA
Equipamento
Item | Descritivo | Quantidade | Utilização |  | Custo Operacional |  | Custo Horário
|  |  | Operativa | Improdutiva | Operativo | Improdutivo
0
Custo dos Equipamentos | [6 empty] | 0
Mão-de-obra
Item | Descritivo | Quantidade |  |  | Salário-Hora |  | Custo Horário
0
0
Custo da Mão de Obra | [6 empty] | 0
Custo da execução | [6 empty] | 0
Atividades Auxiliares
Item | Descritivo | Quantidade |  | Unidade | Preço Unitário |  | Custo
SINAPI 96527 | Escavação manual de vala p/ viga baldrame, c/ previsão de forma 90x90x65 cm | 0.526 |  | m3 |  | 110.19 | 57.96
SINAPI 96995 | Reaterro manual apiloado com soquete | 0.0234 |  | m3 |  | 42.55 | 1
SINAPI 96624 | (Base) Lastro de brita nº2 | 0.0035 |  | m3 |  | 145.37 | 0.51
SINAPI 103670 + 34492 | (Base) Concretagem de lastro, utilizando concreto usinado Fck=20MPa, lançamento, adensamento e acabamento, sem bomba. | 0.0015 |  | m3 |  | 757.89 | 1.14
SINAPI 103670 + 34492 | (Corpo) Concretagem de pilarete, utilizando concreto usinado Fck=20MPa, lançamento, adensamento e acabamento, sem bomba. | 0.1054 |  | m2 |  | 757.89 | 79.88
ORSE 8819 | (Forma) Tubo de PVC 200mm | 1.5 |  | m |  | 98.17 | 147.26
SINAPI 96545 | Armação de viga baldrame c/ aço CA-50 de 8mm - Fornecimento e montagem | 5.8 |  | m |  | 16.1 | 93.38
SINAPI 95445 | Estribo c/ aço CA-50 de 5mm - Fornecimento e montagem | 6.75 |  | m |  | 10.39 | 70.13
SINAPI 7155 | Tela de aço nervurada, CA-60, Q-138 (2,20 kg/m²), fio 4,2mm #10x10cm | 0.49 |  | m2 |  | 24.92 | 12.21
SINAPI 102489 | Pintura hidrofugante c/ silicone sobre estrutura de concreto (duas demão) | 0.3862 |  | m2 |  | 23.79 | 9.19
0
Custo das atividades auxiliares | [6 empty] | 472.66
Custo Unitário Direto Total por unidade (R$) | [6 empty] | 472.66

## 12.13 Guarda-corpo em inóx
ESTADO DE SANTA CATARINA
PREFEITURA MUNICIPAL DE ITAJAÍ
Atividade: | 12.13 - Guarda-corpo com corpo em aço inóx, fixado a estrutura c/ chumbadores parabolt, fechamento com cabos de aço inóx 4,8mm e acabamento de topo com madeira de lei em ripa boleada, conforme detalhe. Fornecimento e Instalação.
Data: | 2022-07-01
CUSTO UNITÁRIO DE REFERENCIA
Equipamento
Item | Descritivo | Quantidade | Utilização |  | Custo Operacional |  | Custo Horário
|  |  | Operativa | Improdutiva | Operativo | Improdutivo
0
0
Custo dos Equipamentos | [6 empty] | 0
Mão-de-obra
Item | Descritivo | Quantidade |  |  | Salário-Hora |  | Custo Horário
SINAPI 88316 | Servente de obras com encargos compl. | 1 |  |  |  | 17.74 | 17.74
SINAPI 88309 | Pedreiro com encargos compl. | 1 |  |  |  | 25.22 | 25.22
42.96
Custo da execução | [6 empty] | 42.96
Atividades Auxiliares
Item | Descritivo | Quantidade |  | Unidade | Preço Unitário |  | Custo
SINAPI 12760x1,66 | Chapa de aço inóx AISI 304 nº4 (e=10mm), acabamento polido | 0.187 |  | m2 |  | 2083.7648 | 389.66
SINAPI 12760 | Chapa de aço inóx AISI 304 nº4 (e=6mm), acabamento polido | 0.095625 |  | m2 |  | 1255.28 | 120.04
SINAPI 20209 | Tábua de acabamento superior de madeira de lei aparelhada, bitola 8x2cm | 0.0016 |  | m3 |  | 4444.44 | 7.11
SINAPI 11975 | Chumbador de aço inóx tipo parabolt, diametro 5/8" x comprimento 6" | 3 |  | unidade |  | 37.25 | 111.75
Pesquisa de mercado | Cabo de aço inóx 3/16" | 8 |  | m |  | 12.8699 | 102.96
Pesquisa de mercado | Anilha (p/ cabo de aço) | 2 |  | unidade |  | 5.09 | 10.18
Pesquisa de mercado | Clip (p/ cabo de aço inóx) | 6 |  | unidade |  | 8.13 | 48.78
ORSE 3339 | Tubo de aço inóx d=40mm | 0.99 |  | m |  | 78.83 | 78.04
Custo das atividades auxiliares | [6 empty] | 868.52
Custo Unitário Direto Total por metro linear (R$) | [6 empty] | 911.48

## 12.14.1 - Tubo PEAD 0,70 cm
ESTADO DE SANTA CATARINA
PREFEITURA MUNICIPAL DE ITAJAÍ
Atividade: | 12.14.1 - Tubo de PEAD 110mm, fixado em base de concreto, conforme detalhe. H=70cm. Fornecimento e instalação.
Data: | 2022-07-01
CUSTO UNITÁRIO DE REFERENCIA
Equipamento
Item | Descritivo | Quantidade | Utilização |  | Custo Operacional |  | Custo Horário
|  |  | Operativa | Improdutiva | Operativo | Improdutivo
0
Custo dos Equipamentos | [6 empty] | 0
Mão-de-obra
Item | Descritivo | Quantidade |  |  | Salário-Hora |  | Custo Horário
0
0
Custo da Mão de Obra | [6 empty] | 0
Custo da execução | [6 empty] | 0
Atividades Auxiliares
Item | Descritivo | Quantidade |  | Unidade | Preço Unitário |  | Custo
SINAPI 96527 | Escavação manual de vala p/ viga baldrame, c/ previsão de forma 90x90x65 cm | 0.064 |  | m3 |  | 110.19 | 7.05
SINAPI 103670 + 34492 | (Base) Concretagem de bloco de base, utilizando concreto usinado Fck=20MPa, lançamento, adensamento e acabamento, sem bomba | 0.032 |  | m3 |  | 757.89 | 24.25
SINAPI 92431 | Montagem e desmontagem de fôrma em chapa de madeira compensada plastificada, 10 utilizações. | 0.32 |  | m2 |  | 62.7 | 20.06
SINAPI 43059 | Vergalhão CA-50 5,0mm | 0.0462 |  | kg |  | 9.02 | 0.42
SINAPI 44526 | Tubo PEAD PE-80 d=110mm | 1.1 |  | m |  | 137.52 | 151.27
SINAPI 1207 | CAP p/ tubo PEAD d=110mm | 1 |  | unidade |  | 39.75 | 39.75
0
Custo das atividades auxiliares | [6 empty] | 242.8
Custo Unitário Direto Total por unidade (R$) | [6 empty] | 242.8

## 12.14.2 - Tubo PEAD 0,90 cm
ESTADO DE SANTA CATARINA
PREFEITURA MUNICIPAL DE ITAJAÍ
Atividade: | 12.14.2 - Tubo de PEAD 110mm, fixado em base de concreto, conforme detalhe. H=90cm. Fornecimento e instalação.
Data: | 2022-07-01
CUSTO UNITÁRIO DE REFERENCIA
Equipamento
Item | Descritivo | Quantidade | Utilização |  | Custo Operacional |  | Custo Horário
|  |  | Operativa | Improdutiva | Operativo | Improdutivo
0
Custo dos Equipamentos | [6 empty] | 0
Mão-de-obra
Item | Descritivo | Quantidade |  |  | Salário-Hora |  | Custo Horário
0
0
Custo da Mão de Obra | [6 empty] | 0
Custo da execução | [6 empty] | 0
Atividades Auxiliares
Item | Descritivo | Quantidade |  | Unidade | Preço Unitário |  | Custo
SINAPI 96527 | Escavação manual de vala p/ viga baldrame, c/ previsão de forma 90x90x65 cm | 0.064 |  | m3 |  | 110.19 | 7.05
SINAPI 103670 + 34492 | (Base) Concretagem de bloco de base, utilizando concreto usinado Fck=20MPa, lançamento, adensamento e acabamento, sem bomba | 0.032 |  | m3 |  | 757.89 | 24.25
SINAPI 92431 | Montagem e desmontagem de fôrma em chapa de madeira compensada plastificada, 10 utilizações. | 0.32 |  | m2 |  | 62.7 | 20.06
SINAPI 43059 | Vergalhão CA-50 5,0mm | 0.0462 |  | kg |  | 9.02 | 0.42
SINAPI 44526 | Tubo PEAD d=110mm | 1.3 |  | m |  | 137.52 | 178.78
SINAPI 1207 | CAP p/ tubo PEAD d=110mm | 1 |  | unidade |  | 39.75 | 39.75
0
Custo das atividades auxiliares | [6 empty] | 270.31
Custo Unitário Direto Total por unidade (R$) | [6 empty] | 270.31

## 12.14.3 - Tubo PEAD 1,10 cm
ESTADO DE SANTA CATARINA
PREFEITURA MUNICIPAL DE ITAJAÍ
Atividade: | 12.14.3 - Tubo de PEAD 110mm, fixado em base de concreto, conforme detalhe. H=110cm. Fornecimento e instalação.
Data: | 2022-07-01
CUSTO UNITÁRIO DE REFERENCIA
Equipamento
Item | Descritivo | Quantidade | Utilização |  | Custo Operacional |  | Custo Horário
|  |  | Operativa | Improdutiva | Operativo | Improdutivo
0
Custo dos Equipamentos | [6 empty] | 0
Mão-de-obra
Item | Descritivo | Quantidade |  |  | Salário-Hora |  | Custo Horário
0
0
Custo da Mão de Obra | [6 empty] | 0
Custo da execução | [6 empty] | 0
Atividades Auxiliares
Item | Descritivo | Quantidade |  | Unidade | Preço Unitário |  | Custo
SINAPI 96527 | Escavação manual de vala p/ viga baldrame, c/ previsão de forma 90x90x65 cm | 0.064 |  | m3 |  | 110.19 | 7.05
SINAPI 103670 + 34492 | (Base) Concretagem de bloco de base, utilizando concreto usinado Fck=20MPa, lançamento, adensamento e acabamento, sem bomba | 0.032 |  | m3 |  | 757.89 | 24.25
SINAPI 92431 | Montagem e desmontagem de fôrma em chapa de madeira compensada plastificada, 10 utilizações. | 0.32 |  | m2 |  | 62.7 | 20.06
SINAPI 43059 | Vergalhão CA-50 5,0mm | 0.0462 |  | kg |  | 9.02 | 0.42
SINAPI 44526 | Tubo PEAD d=110mm | 1.5 |  | m |  | 137.52 | 206.28
SINAPI 1207 | CAP p/ tubo PEAD d=110mm | 1 |  | unidade |  | 39.75 | 39.75
0
Custo das atividades auxiliares | [6 empty] | 297.81
Custo Unitário Direto Total por unidade (R$) | [6 empty] | 297.81

## 12.14.4 - Quarter Pipe
ESTADO DE SANTA CATARINA
PREFEITURA MUNICIPAL DE ITAJAÍ
Atividade: | 12.14.4 - Mini Quarter-Pipe curvo em concreto armado c/ acabamento liso queimado e borda metálica, conforme detalhe. Fornecimento e execução
Data: | 2022-07-01
CUSTO UNITÁRIO DE REFERENCIA
Equipamento
Item | Descritivo | Quantidade | Utilização |  | Custo Operacional |  | Custo Horário
|  |  | Operativa | Improdutiva | Operativo | Improdutivo
0
Custo dos Equipamentos | [6 empty] | 0
Mão-de-obra
Item | Descritivo | Quantidade |  |  | Salário-Hora |  | Custo Horário
0
0
Custo da Mão de Obra | [6 empty] | 0
Custo da execução | [6 empty] | 0
Atividades Auxiliares
Item | Descritivo | Quantidade |  | Unidade | Preço Unitário |  | Custo
SINAPI 93382 | Reaterro manual c/ compactação mecanizada | 0.277 |  | m3 |  | 27.92 | 7.73
SINAPI 96624 | Lastro de brita n.º2 | 0.079 |  | m3 |  | 145.37 | 11.48
SINAPI 103673 + 34493 | Concretagem de contrapiso, utilizando concreto usinado Fck=25MPa, lançamento, adensamento e acabamento, c/ bomba | 0.114 |  | m3 |  | 549.5 | 62.64
SINAPI 103673 + 34493 | Concretagem de capeamento, utilizando concreto usinado Fck=25MPa, lançamento, adensamento e acabamento, c/ bomba | 0.201 |  | m3 |  | 549.5 | 110.45
SINAPI 7155 | Tela de aço nervurada, CA-60, Q-138 (2,20 kg/m²), fio 4,2mm #10x10cm | 1.81 |  | m2 |  | 24.92 | 45.11
SINAPI 21011 | Tubo de aço galvanizado dn32mm (1 1/4"), e=2,65mm - 2,71 kg/m | 1.05 |  | m |  | 60.88 | 63.92
SINAPI 97114 | Junta serrada, conforme indicado em detalhe | 2 |  | m |  | 0.33 | 0.66
0
Custo das atividades auxiliares | [6 empty] | 301.99
Custo Unitário Direto Total por metro de extensão (R$) | [6 empty] | 301.99

## 12.14.5 - Half-pipe
ESTADO DE SANTA CATARINA
PREFEITURA MUNICIPAL DE ITAJAÍ
Atividade: | 12.14.5 - Mini Half-Pipe em concreto armado c/ acabamento liso queimado e borda metálica, conforme detalhe. Fornecimento e execução
Data: | 2022-07-01
CUSTO UNITÁRIO DE REFERENCIA
Equipamento
Item | Descritivo | Quantidade | Utilização |  | Custo Operacional |  | Custo Horário
|  |  | Operativa | Improdutiva | Operativo | Improdutivo
0
Custo dos Equipamentos | [6 empty] | 0
Mão-de-obra
Item | Descritivo | Quantidade |  |  | Salário-Hora |  | Custo Horário
0
0
Custo da Mão de Obra | [6 empty] | 0
Custo da execução | [6 empty] | 0
Atividades Auxiliares
Item | Descritivo | Quantidade |  | Unidade | Preço Unitário |  | Custo
SINAPI 93382 | Reaterro manual c/ compactação mecanizada | 5.2 |  | m3 |  | 27.92 | 145.18
SINAPI 96624 | Lastro de brita nº2 | 0.814 |  | m3 |  | 145.37 | 118.33
SINAPI 103673 + 34493 | Concretagem de contrapiso, utilizando concreto usinado Fck=25MPa, lançamento, adensamento e acabamento, com bomba. | 1.438 |  | m3 |  | 549.5 | 790.18
SINAPI 103673 + 34493 | Concretagem de capeamento, utilizando concreto usinado Fck=25MPa, lançamento, adensamento e acabamento, com bomba. | 2.275 |  | unid. |  | 549.5 | 1250.11
SINAPI 7155 | Tela de aço nervurada, CA-60, Q-138 (2,20 kg/m²), fio 4,2mm #10x10cm | 19.42 |  | m2 |  | 24.92 | 483.95
SINAPI 7757 | Tubo de concreto armado PA-1 dn 1200mm | 4 |  | m |  | 533.14 | 2132.56
SINAPI 103318 | Alvenaria de bloco de concreto de 14x19x39cm (espessura 14cm) c/ argamassa de assentamento preparada em betoneira | 5.208 |  | m2 |  | 88.6 | 461.43
0
Custo das atividades auxiliares | [6 empty] | 5381.74
Custo Unitário Direto Total por unidade(R$) | [6 empty] | 5381.74

## 12.14.6 - Meia Lua
ESTADO DE SANTA CATARINA
PREFEITURA MUNICIPAL DE ITAJAÍ
Atividade: | 12.14.6 - Meia-lua em concreto armado, com acabamento liso desempenado, conforme detalhe. Fornecimento e execução
Data: | 2022-07-01
CUSTO UNITÁRIO DE REFERENCIA
Equipamento
Item | Descritivo | Quantidade | Utilização |  | Custo Operacional |  | Custo Horário
|  |  | Operativa | Improdutiva | Operativo | Improdutivo
0
Custo dos Equipamentos | [6 empty] | 0
Mão-de-obra
Item | Descritivo | Quantidade |  |  | Salário-Hora |  | Custo Horário
0
0
Custo da Mão de Obra | [6 empty] | 0
Custo da execução | [6 empty] | 0
Atividades Auxiliares
Item | Descritivo | Quantidade |  | Unidade | Preço Unitário |  | Custo
SINAPI 93382 | Reaterro manual c/ compactação mecanizada | 1.9 |  | m3 |  | 27.92 | 53.05
SINAPI 96624 | Lastro de brita n.º2 | 0.347 |  | m3 |  | 145.37 | 50.44
SINAPI 103673 + 34493 | Concretagem de contrapiso, utilizando concreto usinado Fck=25MPa, lançamento, adensamento e acabamento, c/ bomba. | 0.495 |  | m3 |  | 549.5 | 272
SINAPI 92874 + 34493 | Concretagem de capeamento, utilizando concreto usinado Fck=25MPa, lançamento, adensamento e acabamento, c/ bomba. | 0.726 |  | m3 |  | 462.22 | 335.57
SINAPI 7155 | Tela de aço nervurada, CA-60, Q-138 (2,20 kg/m²), fio 4,2mm #10x10cm | 7.18 |  | m2 |  | 24.92 | 178.93
SINAPI 21011 | Tubo de aço galvanizado dn32mm (1 1/4"), e=2,65mm - 2,71 kg/m | 7 |  | m |  | 60.88 | 426.16
SINAPI 97114 | Junta serrada, conforme indicado em detalhe | 12.8 |  | m |  | 0.33 | 4.22
0
Custo das atividades auxiliares | [6 empty] | 1320.37
Custo Unitário Direto Total por unidade (R$) | [6 empty] | 1320.37

## 12.14.8 Balanço e argolas
ESTADO DE SANTA CATARINA
PREFEITURA MUNICIPAL DE ITAJAÍ
Atividade: | 12.14.8 - (Balanço e argolas) Estrutura metálica em aço galvanizado com pintura epóxi (02 demãos) sobre fundo primer, fixado em base flangeada, c/ balanço e argolas p/ playground, conforme detalhe em projeto.
Data: | 2022-07-01
CUSTO UNITÁRIO DE REFERENCIA
Equipamento
Item | Descritivo | Quantidade | Utilização |  | Custo Operacional |  | Custo Horário
|  |  | Operativa | Improdutiva | Operativo | Improdutivo
0
Custo dos Equipamentos | [6 empty] | 0
Mão-de-obra
Item | Descritivo | Quantidade |  |  | Salário-Hora |  | Custo Horário
0
0
Custo da Mão de Obra | [6 empty] | 0
Custo da execução | [6 empty] | 0
Atividades Auxiliares
Item | Descritivo | Quantidade |  | Unidade | Preço Unitário |  | Custo
SINAPI 7695 | (Coroamento) Tubo de aço galvanizado d=150mm, e=4,85mm - 19,68kg/m | 17.28 |  | m |  | 362.65 | 6266.59
SINAPI 21016 | (Pilar) Tubo de aço galvanizado d=100mm (4"), e=3,75mm - 10,55kg/m | 31.2 |  | m |  | 204.53 | 6381.34
SINAPI 40425 | (Flange) Chapa de aço galvanizado 5mm | 0.288 |  | m2 |  | 11.9 | 3.43
SINAPI 437 + 379 + 4340 | Haste 400x16mm + porca e arruela | 48 |  | unid |  | 25.07 | 1203.36
SINAPI 100728 + 2x100733 | Pintura epóxi (2 demãos) sobre fundo primer | 18.219 |  | m2 |  | 43.38 | 790.34
Pesquisa de mercado | Assento p/ balanço infantil, em polietileno de média densidade, vedado contra entrada de água no núcleo - inclusive cordas de nylon de alta resistência p/ fixação | 7 |  | unid. |  | 251.1 | 1757.7
Pesquisa de mercado | Argola p/ calistenia em polietileno | 3 |  | par |  | 209 | 627
SINAPI 5086 | Corrente, soldada, galvanizada, espessura de elo = 3/16" (4,75mm) | 9 |  | m |  | 34.36 | 309.24
Custo das atividades auxiliares | [6 empty] | 17339
Custo Unitário Direto Total por unidade (R$) | [6 empty] | 17339

## 12.14.10 - Arco (teta)
ESTADO DE SANTA CATARINA
PREFEITURA MUNICIPAL DE ITAJAÍ
Atividade: | 12.14.10 - Arco em tubo de aço inóx 100mm, fixado ao piso c/ chumbadores tipo haste em base flangeada, conforme detalhe em projeto.
Data: | 2022-07-01
CUSTO UNITÁRIO DE REFERENCIA
Equipamento
Item | Descritivo | Quantidade | Utilização |  | Custo Operacional |  | Custo Horário
|  |  | Operativa | Improdutiva | Operativo | Improdutivo
0
Custo dos Equipamentos | [6 empty] | 0
Mão-de-obra
Item | Descritivo | Quantidade |  |  | Salário-Hora |  | Custo Horário
0
0
Custo da Mão de Obra | [6 empty] | 0
Custo da execução | [6 empty] | 0
Atividades Auxiliares
Item | Descritivo | Quantidade |  | Unidade | Preço Unitário |  | Custo
SINAPI 96527 | Escavação manual de vala p/ viga baldrame, c/ previsão de forma | 0.42 |  | m3 |  | 110.19 | 46.28
SINAPI 96624 | Lastro de brita n.º2 | 0.03 |  | m3 |  | 145.37 | 4.36
SINAPI 94969 | Concretagem de bloco, utilizando concreto fck=15MPa - preparo mecânico em betoneira | 0.25 |  | m3 |  | 441.53 | 110.38
SINAPI 7781 | Tubo de concreto simples PS-1 D=40cm | 1 |  | unid |  | 44.9 | 44.9
SINAPI 437 + 379 + 4340 | Haste 400x16mm + porca e arruela | 16 |  | unid |  | 25.07 | 401.12
SINAPI 12760 | Flange em aço inox 10mm | 0.94 |  | m2 |  | 1255.28 | 1179.96
SCO/RJ IT04.55.0074 | Tubo em aço inóx 100mm | 8 |  | m |  | 264.43 | 2115.44
Custo das atividades auxiliares | [6 empty] | 3902.44
Custo Unitário Direto Total por unidade (R$) | [6 empty] | 3902.44

## 12.15.1 - Banco Quadrado
ESTADO DE SANTA CATARINA
PREFEITURA MUNICIPAL DE ITAJAÍ
Atividade: | 12.15.1 - Banco monolítico em concreto armado c/ acabamento polido nas faces expostas e proteção anti-vandalismo. Formato regular, 50x50x45cm (CxLxA). Fornecimento e instalação | [5 empty] | SCO/RJ PJ25.05.0056 + incrementos
Data: | 2022-07-01
CUSTO UNITÁRIO DE REFERENCIA
Equipamento
Item | Descritivo | Quantidade | Utilização |  | Custo Operacional |  | Custo Horário
|  |  | Operativa | Improdutiva | Operativo | Improdutivo
0
Custo dos Equipamentos | [6 empty] | 0
Mão-de-obra
Item | Descritivo | Quantidade |  |  | Salário-Hora |  | Custo Horário
0
0
Custo da Mão de Obra | [6 empty] | 0
Custo da execução | [6 empty] | 0
Atividades Auxiliares
Item | Descritivo | Quantidade |  | Unidade | Preço Unitário |  | Custo
SINAPI 103673 + 34492 | Concretagem de capeamento, utilizando concreto usinado Fck=20MPa, lançamento, adensamento e acabamento, c/ bomba. | 0.052 |  | m3 |  | 535.41 | 27.84
SINAPI 7155 | Tela de aço nervurada, CA-60, Q-138 (2,20 kg/m²), fio 4,2mm #10x10cm | 0.867 |  | m2 |  | 24.92 | 21.61
SINAPI 39995 | Bloco de poliestireno expandido (EPS) | 0.055 |  | m3 |  | 270.79 | 14.89
SINAPI 102489 | Pintura hidrofugante c/ silicone sobre piso cimentado. Duas demão | 1.049 |  | m2 |  | 23.79 | 24.96
SINAPI 92431 | Montagem e desmontagem de fôrma em chapa de madeira compensada plastificada, 10 utilizações. | 0.81 |  | m2 |  | 62.7 | 50.79
SINAPI 4006 | Enchimento de madeira (quinas) | 0.006 |  | m3 |  | 1711.7 | 10.27
SCO/RJ TC04.05.0200 | Transporte de carga de qualquer natureza; exclusive as despesas de carga e descarga tanto da espera do caminhao como de servente ou equipamento auxiliar, em baixa velocidade (Vm=30Km/h), em Caminhao de Carroceria Fixa, a oleo diesel com capacidade util de 7,5t, considerando o caminhao equipado com guindauto de 3,5t. | 20 |  | t.km |  | 2.12 | 42.4
Custo das atividades auxiliares | [6 empty] | 192.76
Custo Unitário Direto Total por unidade (R$) | [6 empty] | 192.76

## 12.15.2 - Banco linear
ESTADO DE SANTA CATARINA
PREFEITURA MUNICIPAL DE ITAJAÍ
Atividade: | 12.15.2 - Banco monolítico em concreto armado c/ acabamento polido nas faces expostas e iluminação em fita led na parte inferior c/ proteção anti-vandalismo. Formato regular, 50x45cm (CxLxA). Fornecimento e instalação
Data: | 2022-07-01
CUSTO UNITÁRIO DE REFERENCIA
Equipamento
Item | Descritivo | Quantidade | Utilização |  | Custo Operacional |  | Custo Horário
|  |  | Operativa | Improdutiva | Operativo | Improdutivo
0
Custo dos Equipamentos | [6 empty] | 0
Mão-de-obra
Item | Descritivo | Quantidade |  |  | Salário-Hora |  | Custo Horário
0
0
Custo da Mão de Obra | [6 empty] | 0
Custo da execução | [6 empty] | 0
Atividades Auxiliares
Item | Descritivo | Quantidade |  | Unidade | Preço Unitário |  | Custo
SINAPI 103673 + 34492 | (Lastro) Concretagem de capeamento, utilizando concreto usinado Fck=20MPa, lançamento, adensamento e acabamento, c/ bomba. | 0.028 |  | m3 |  | 535.41 | 14.99
SINAPI 103673 + 34492 | Concretagem de capeamento, utilizando concreto usinado Fck=20MPa, lançamento, adensamento e acabamento, c/ bomba. | 0.077 |  | m3 |  | 535.41 | 41.23
SINAPI 7155 | Tela de aço nervurada, CA-60, Q-138 (2,20 kg/m²), fio 4,2mm #10x10cm | 1.31 |  | m2 |  | 24.92 | 32.65
SINAPI 103332 | Tijolo cerâmico 9x14x19 cm | 1.45 |  | m2 |  | 119.45 | 173.2
SINAPI 102489 | Pintura hidrofugante c/ silicone sobre piso cimentado. Duas demão | 1.28 |  | m2 |  | 23.79 | 30.45
SINAPI 92431 | Montagem e desmontagem de fôrma em chapa de madeira compensada plastificada, 10 utilizações. | 0.9 |  | m2 |  | 62.7 | 56.43
SINAPI 4006 | Enchimento de madeira (quinas) | 0.006 |  | m3 |  | 1711.7 | 10.27
Pesquisa de mercado | Mangueira LED 4,4 w/m IP66 | 2 |  | m/L |  | 11.08 | 22.16
SINAPI 97114 | Junta de dilatação (a cada 4m/L) | 0.375 |  | m |  | 0.33 | 0.12
0
Custo das atividades auxiliares | [6 empty] | 381.5
Custo Unitário Direto Total por metro linear (R$) | [6 empty] | 381.5

## 12.15.3 - Banco Molhe
ESTADO DE SANTA CATARINA
PREFEITURA MUNICIPAL DE ITAJAÍ
Atividade: | 12.15.3 - (Molhe) Banco monolítico em concreto armado c/ acabamento polido nas faces expostas e iluminação em fita led na parte inferior c/ proteção anti-vandalismo. Formato regular, 50x45cm (CxLxA). Fornecimento e instalação
Data: | 2022-07-01
CUSTO UNITÁRIO DE REFERENCIA
Equipamento
Item | Descritivo | Quantidade | Utilização |  | Custo Operacional |  | Custo Horário
|  |  | Operativa | Improdutiva | Operativo | Improdutivo
0
Custo dos Equipamentos | [6 empty] | 0
Mão-de-obra
Item | Descritivo | Quantidade |  |  | Salário-Hora |  | Custo Horário
0
0
Custo da Mão de Obra | [6 empty] | 0
Custo da execução | [6 empty] | 0
Atividades Auxiliares
Item | Descritivo | Quantidade |  | Unidade | Preço Unitário |  | Custo
SINAPI 103673 + 34492 | (Lastro) Concretagem de capeamento, utilizando concreto usinado Fck=20MPa, lançamento, adensamento e acabamento, c/ bomba. | 0.028 |  | m3 |  | 535.41 | 14.99
SINAPI 103673 + 34492 | Concretagem de capeamento, utilizando concreto usinado Fck=20MPa, lançamento, adensamento e acabamento, c/ bomba. | 0.077 |  | m3 |  | 535.41 | 41.23
SINAPI 7155 | Tela de aço nervurada, CA-60, Q-138 (2,20 kg/m²), fio 4,2mm #10x10cm | 1.31 |  | m2 |  | 24.92 | 32.65
SINAPI 103332 | Tijolo cerâmico 9x14x19 cm | 1.45 |  | m2 |  | 119.45 | 173.2
SINAPI 102489 | Pintura hidrofugante c/ silicone sobre piso cimentado. Duas demão | 1.28 |  | m2 |  | 23.79 | 30.45
SINAPI 92431 | Montagem e desmontagem de fôrma em chapa de madeira compensada plastificada, 10 utilizações. | 0.9 |  | m2 |  | 62.7 | 56.43
SINAPI 4006 | Enchimento de madeira (quinas) | 0.006 |  | m3 |  | 1711.7 | 10.27
Pesquisa de mercado | Mangueira LED 4,4 w/m IP66 | 1 |  | m/L |  | 11.08 | 11.08
SINAPI 97114 | Junta de dilatação (a cada 4m/L) | 0.375 |  | m |  | 0.33 | 0.12
0
Custo das atividades auxiliares | [6 empty] | 370.42
Custo Unitário Direto Total por metro linear (R$) | [6 empty] | 370.42

## 12.15.4 - Espreg. Concreto
ESTADO DE SANTA CATARINA
PREFEITURA MUNICIPAL DE ITAJAÍ
Atividade: | 12.15.4 - Espreguiçadeira em concreto armado c/ acabamento polido nas daces expostas e pintura de proteção anti-vandalismo. Formato conforme detalhe. Fornecimento e instalação | [5 empty] | SCO/RJ PJ25.05.0056 + incrementos
Data: | 2022-07-01
CUSTO UNITÁRIO DE REFERENCIA
Equipamento
Item | Descritivo | Quantidade | Utilização |  | Custo Operacional |  | Custo Horário
|  |  | Operativa | Improdutiva | Operativo | Improdutivo
0
Custo dos Equipamentos | [6 empty] | 0
Mão-de-obra
Item | Descritivo | Quantidade |  |  | Salário-Hora |  | Custo Horário
0
0
Custo da Mão de Obra | [6 empty] | 0
Custo da execução | [6 empty] | 0
Atividades Auxiliares
Item | Descritivo | Quantidade |  | Unidade | Preço Unitário |  | Custo
SINAPI 103673 + 34493 | Concretagem de estruturas convencionais, utilizando concreto usinado Fck=25MPa, lançamento, adensamento e acabamento, c/ bomba. | 0.078 |  | m3 |  | 549.5 | 42.86
SINAPI 96536 | Fabricação, montagem e desmontagem de fôrma para viga baldrame, em madeira serrada, e=25mm, 4 utilizações | 2.46 |  | m2 |  | 80.9 | 199.01
SINAPI 7155 | Tela de aço nervurada, CA-60, Q-138 (2,20 kg/m²), fio 4,2mm #10x10cm | 0.899 |  | m2 |  | 24.92 | 22.4
SCO/RJ TC04.05.0200 | Transporte de carga de qualquer natureza; exclusive as despesas de carga e descarga tanto da espera do caminhao como de servente ou equipamento auxiliar, em baixa velocidade (Vm=30Km/h), em Caminhao de Carroceria Fixa, a oleo diesel com capacidade util de 7,5t, considerando o caminhao equipado com guindauto de 3,5t. | 20 |  | t.km |  | 2.12 | 42.4
SINAPI 102489 | Pintura hidrofugante c/ silicone sobre piso cimentado. Duas demão | 2.58 |  | m2 |  | 23.79 | 61.38
Custo das atividades auxiliares | [6 empty] | 368.05
Custo Unitário Direto Total por unidade (R$) | [6 empty] | 368.05

## 12.15.5 - Espreg. Madeira
ESTADO DE SANTA CATARINA
PREFEITURA MUNICIPAL DE ITAJAÍ
Atividade: | 12.15.5 - Espreguiçadeira em madeira de lei. Formato conforme detalhe. Fornecimento e instalação | [5 empty] | ORSE 10414 + incrementos
Data: | 2022-07-01
CUSTO UNITÁRIO DE REFERENCIA
Equipamento
Item | Descritivo | Quantidade | Utilização |  | Custo Operacional |  | Custo Horário
|  |  | Operativa | Improdutiva | Operativo | Improdutivo
0
Custo dos Equipamentos | [6 empty] | 0
Mão-de-obra
Item | Descritivo | Quantidade |  |  | Salário-Hora |  | Custo Horário
SINAPI 88261 | Carpinteiro de esquadrias (c/ encargos complementares) | 2 |  |  |  | 24.29 | 48.58
SINAPI 88316 | Servente (c/ encargos complementares) | 2 |  |  |  | 17.74 | 35.48
0
Custo da Mão de Obra | [6 empty] | 84.06
Custo da execução | [6 empty] | 84.06
Atividades Auxiliares
Item | Descritivo | Quantidade |  | Unidade | Preço Unitário |  | Custo
SINAPI 20209 | Longarina 10x5 cm | 0.0468 |  | m3 |  | 4444.4444 | 208
SINAPI 20209 | Régua 2,5x5 cm | 0.0312 |  | m3 |  | 4444.4444 | 138.67
SINAPI 102234 | Pintura imunizante para madeira, duas demãos | 5.457 |  | m2 |  | 19.46 | 106.19
SINAPI 4343 | Parafuso francês | 8 |  | unid. |  | 7.36 | 58.88
SINAPI 428 | Prisioneiro c/rosca parcial, c=700mm | 2 |  | unid. |  | 27.24 | 54.48
0
Custo das atividades auxiliares | [6 empty] | 566.22
Custo Unitário Direto Total por unidade (R$) | [6 empty] | 650.28

## 12.16.1 - Base Equip. Academia
ESTADO DE SANTA CATARINA
PREFEITURA MUNICIPAL DE ITAJAÍ
Atividade: | 12.16.1 - Base de concreto, p/ fixação de equipamento de academia c/ base flangeada (Espaldar + Barra de flexão). Fornecimento e instalação
Data: | 2022-07-01
CUSTO UNITÁRIO DE REFERENCIA
Equipamento
Item | Descritivo | Quantidade | Utilização |  | Custo Operacional |  | Custo Horário
|  |  | Operativa | Improdutiva | Operativo | Improdutivo
0
Custo dos Equipamentos | [6 empty] | 0
Mão-de-obra
Item | Descritivo | Quantidade |  |  | Salário-Hora |  | Custo Horário
0
0
Custo da Mão de Obra | [6 empty] | 0
Custo da execução | [6 empty] | 0
Atividades Auxiliares
Item | Descritivo | Quantidade |  | Unidade | Preço Unitário |  | Custo
SINAPI 96527 | Escavação manual de vala p/ viga baldrame, c/ previsão de forma | 0.211 |  | m3 |  | 110.19 | 23.25
SINAPI 96624 | Lastro de brita nº2 | 0.013 |  | m3 |  | 145.37 | 1.89
SINAPI 94969 | Concretagem de bloco, utilizando concreto fck=15MPa - preparo mecânico em betoneira | 0.126 |  | m3 |  | 441.53 | 55.63
SINAPI 7781 | Tubo de concreto PS-1 ∅40cm | 1 |  | unid. |  | 44.9 | 44.9
SINAPI 437 + 379 + 4340 | Haste 400x16mm + porca e arruela | 8 |  | unid |  | 25.07 | 200.56
0
Custo das atividades auxiliares | [6 empty] | 326.23
Custo Unitário Direto Total por unidade (R$) | [6 empty] | 326.23

## 12.16.6 Calistenia
ESTADO DE SANTA CATARINA
PREFEITURA MUNICIPAL DE ITAJAÍ
Atividade: | 12.16.6 - Estação multipla de exercícios de calistenia, em aço inoxidável 304, cor natural, de 4,50 x 1,80 x 2,40m (CxLxA). Função sem rolamentos e articulações (dispensa manutenção). Estrutura em perfil 100x50mm de 1,5mm de espessura, e tubos de d=1.1/2" de 1,5mm de espessura. Fornecimento e instalação | [5 empty] | SCO/RJ PJ25.13.0500
Data: | 2022-07-01
CUSTO UNITÁRIO DE REFERENCIA
Equipamento
Item | Descritivo | Quantidade | Utilização |  | Custo Operacional |  | Custo Horário
|  |  | Operativa | Improdutiva | Operativo | Improdutivo
0
Custo dos Equipamentos | [6 empty] | 0
Mão-de-obra
Item | Descritivo | Quantidade |  |  | Salário-Hora |  | Custo Horário
SINAPI 88316 | Servente (c/ encargos complementares) | 3 |  |  |  | 17.74 | 53.22
Custo da Mão de Obra | [6 empty] | 53.22
Custo da execução | [6 empty] | 53.22
Atividades Auxiliares
Item | Descritivo | Quantidade |  | Unidade | Preço Unitário |  | Custo
Pesquisa de mercado | Estação multipla de exercícios de calistenia, em aço inoxidável 304, cor natural, de 4,50 x 1,80 x 2,40m (CxLxA). Função sem rolamentos e articulações (dispensa manutenção). Estrutura em perfil 100x50mm de 1,5mm de espessura, e tubos de d=1.1/2" de 1,5mm de espessura. Fornecimento. | 1 |  | unid. |  | 35000 | 35000
SINAPI 94969 | Concreto fck=15MPa, c/ preparo em betoneira 600L | 0.096 |  | m3 |  | 441.53 | 42.39
SINAPI 93358 | Escavação manual de vala ou cava em material de 1ª categoria, profundidade menor ou igual a 1,30m | 0.096 |  | m3 |  | 70.17 | 6.74
0
Custo das atividades auxiliares | [6 empty] | 35049.13
Custo Unitário Direto Total por unidade (R$) | [6 empty] | 35102.35

## 12.16.9 - Alambrado quadra
ESTADO DE SANTA CATARINA
PREFEITURA MUNICIPAL DE ITAJAÍ
Atividade: | 12.16.9 - (Quadra) Alambrado de proteção, executado em estrutura tubular soldada de aço galvanizado 2", c/ pintura epóxi cor PRETA, sobre fundo primer, chumbados em base de concreto (exclusive esta), conforme detalhe. Fechamento com gradil de arame galvanizado revestido em PVC, na cor PRETA, de malha quadrada de 80x80mm. Fornecimento e Instalação. | [5 empty] | SINAPI 73787/1*
Data: | 2022-07-01
CUSTO UNITÁRIO DE REFERENCIA
Equipamento
Item | Descritivo | Quantidade | Utilização |  | Custo Operacional |  | Custo Horário
|  |  | Operativa | Improdutiva | Operativo | Improdutivo
0
Custo dos Equipamentos | [6 empty] | 0
Mão-de-obra
Item | Descritivo | Quantidade |  |  | Salário-Hora |  | Custo Horário
SINAPI 88315 | Serralheiro (c/ encargos complementares) | 0.5 |  |  |  | 25.06 | 12.53
SINAPI 88316 | Servente (c/ encargos complementares) | 3.38 |  |  |  | 17.74 | 59.96
Custo da Mão de Obra | [6 empty] | 72.49
Custo da execução | [6 empty] | 72.49
Atividades Auxiliares
Item | Descritivo | Quantidade |  | Unidade | Preço Unitário |  | Custo
SINAPI 43130 | Arame galvanizado 12 bwg, d=2,76mm (0,048 kg/m) | 0.032 |  | kg |  | 30 | 0.96
SINAPI 10935 | Tela de arame galvanizada revestida em pvc, quadrangular / losangular, 12 bwg, d=2,77mm, bitola final 3,8mm, malha 7,5x7,5cm | 1.1 |  | m2 |  | 52.42 | 57.66
SINAPI 7696 | Tubo de aço galvanizado c/ costura, classe média, dn 2", e=3,65mm, peso 5,10 kg/m | 0.72 |  | m |  | 97.11 | 69.92
SINAPI 100728 + 2x100733 | (Tubo de aço) Pintura epóxi (2 demãos) sobre fundo primer | 0.226 |  | m2 |  | 43.38 | 9.8
0
Custo das atividades auxiliares | [6 empty] | 138.34
Custo Unitário Direto Total por metro quadrado (R$) | [6 empty] | 210.83

## 12.16.10 - Base Gradil (Quadra)
ESTADO DE SANTA CATARINA
PREFEITURA MUNICIPAL DE ITAJAÍ
Atividade: | 12.16.10 - Base de concreto, p/ pilar metálico (alambrado quadra), conforme detalhe. Fornecimento e execução
Data: | 2022-07-01
CUSTO UNITÁRIO DE REFERENCIA
Equipamento
Item | Descritivo | Quantidade | Utilização |  | Custo Operacional |  | Custo Horário
|  |  | Operativa | Improdutiva | Operativo | Improdutivo
0
Custo dos Equipamentos | [6 empty] | 0
Mão-de-obra
Item | Descritivo | Quantidade |  |  | Salário-Hora |  | Custo Horário
0
0
Custo da Mão de Obra | [6 empty] | 0
Custo da execução | [6 empty] | 0
Atividades Auxiliares
Item | Descritivo | Quantidade |  | Unidade | Preço Unitário |  | Custo
SINAPI 96527 | Escavação manual de vala p/ viga baldrame, c/ previsão de forma | 0.211 |  | m3 |  | 110.19 | 23.25
SINAPI 96624 | Lastro de brita nº2 | 0.013 |  | m3 |  | 145.37 | 1.89
SINAPI 94969 | Concretagem de bloco, utilizando concreto fck=15MPa - preparo mecânico em betoneira | 0.126 |  | m3 |  | 441.53 | 55.63
SINAPI 7781 | Tubo de concreto PS-1 ∅40cm | 1 |  | unid. |  | 44.9 | 44.9
0
Custo das atividades auxiliares | [6 empty] | 125.67
Custo Unitário Direto Total por unidade (R$) | [6 empty] | 125.67

## 12.16.11 - Base Est. Cesta (hidden)
ESTADO DE SANTA CATARINA
PREFEITURA MUNICIPAL DE ITAJAÍ
Atividade: | 12.16.11 - Base de concreto, p/ estrutura metálica (cesta de basquete), conforme detalhe. Fornecimento e execução
Data: | 2022-04-01
CUSTO UNITÁRIO DE REFERENCIA
Equipamento
Item | Descritivo | Quantidade | Utilização |  | Custo Operacional |  | Custo Horário
|  |  | Operativa | Improdutiva | Operativo | Improdutivo
0
Custo dos Equipamentos | [6 empty] | 0
Mão-de-obra
Item | Descritivo | Quantidade |  |  | Salário-Hora |  | Custo Horário
0
0
Custo da Mão de Obra | [6 empty] | 0
Custo da execução | [6 empty] | 0
Atividades Auxiliares
Item | Descritivo | Quantidade |  | Unidade | Preço Unitário |  | Custo
SINAPI 96527 | Escavação manual de vala p/ viga baldrame, c/ previsão de forma | 0.211 |  | m3 |  | 124.58 | 26.28
SINAPI 96624 | Lastro de brita nº2 | 0.013 |  | m3 |  | 128.27 | 1.66
SINAPI 94969 | Concretagem de bloco, utilizando concreto fck=15MPa - preparo mecânico em betoneira | 0.126 |  | m3 |  | 393.49 | 49.57
SINAPI 7781 | Tubo de concreto PS-1 ∅40cm | 1 |  | unid. |  | 40.17 | 40.17
SINAPI 437 + 379 + 4340 | Haste 400x16mm + porca e arruela | 8 |  | unid |  | 18.5 | 148
0
Custo das atividades auxiliares | [6 empty] | 265.68
Custo Unitário Direto Total por unidade (R$) | [6 empty] | 265.68

## 12.16.12 - Estr. Cesta
ESTADO DE SANTA CATARINA
PREFEITURA MUNICIPAL DE ITAJAÍ
Atividade: | 12.16.12 - Estrutura metálica tubular em aço galvanizado d=150mm, curvada por processo de calandragem, e flanges nas 2 extremidades soldadas a estrutura. Incluso pintura epóxi sobre fundo primer. Fornecimento e instalação. | [5 empty] | SCO/RJ PJ25.15.0150 + incrementos
Data: | 2022-07-01
CUSTO UNITÁRIO DE REFERENCIA
Equipamento
Item | Descritivo | Quantidade | Utilização |  | Custo Operacional |  | Custo Horário
|  |  | Operativa | Improdutiva | Operativo | Improdutivo
0
Custo dos Equipamentos | [6 empty] | 0
Mão-de-obra
Item | Descritivo | Quantidade |  |  | Salário-Hora |  | Custo Horário
SINAPI 88309 | Pedreiro (c/ encargos complementares) | 1 |  |  |  | 25.22 | 25.22
SINAPI 88316 | Servente (c/ encargos complementares) | 2 |  |  |  | 17.74 | 35.48
Custo da Mão de Obra | [6 empty] | 60.7
Custo da execução | [6 empty] | 60.7
Atividades Auxiliares
Item | Descritivo | Quantidade |  | Unidade | Preço Unitário |  | Custo
SINAPI 7695 | Tubo de aço galvanizado ∅150mm, e=4,85mm, 19,68kg/m | 4.1 |  | m |  | 362.65 | 1486.87
SINAPI 1332 | Flange chapa de em aço galv. 10mm (74,69 kg/m2) | 35.1043 |  | kg |  | 12.13 | 425.82
SINAPI 1330 | Flange chapa em aço galv. 5mm (2x) (49,79kg/m2) | 23.8494 |  | kg |  | 11.83 | 282.14
SINAPI 21010 | Tubo de aço galvanizado ∅25mm, e=2,65mm, 2,11kg/m | 0.9 |  | m |  | 41.77 | 37.59
SINAPI 442 | Parafuso francês M16 em aço galvanizado, comprimento 45mm, diametro 16mm, cabeça abaulada | 3 |  | unid. |  | 5.58 | 16.74
SINAPI 100728 + 2x100733 | Pintura epóxi (2 demãos) sobre fundo primer | 4 |  | m2 |  | 43.38 | 173.52
0
Custo das atividades auxiliares | [6 empty] | 2422.68
Custo Unitário Direto Total por unidade (R$) | [6 empty] | 2483.38

## 12.16.14 - Fut-mesa
ESTADO DE SANTA CATARINA
PREFEITURA MUNICIPAL DE ITAJAÍ
Atividade: | 12.16.14 - Fut-mesa em concreto pré-moldado, conforme detalhe. Fornecimento e instalação. | [5 empty] | SCO/RJ PJ25.05.0056 + incrementos
Data: | 2022-07-01
CUSTO UNITÁRIO DE REFERENCIA
Equipamento
Item | Descritivo | Quantidade | Utilização |  | Custo Operacional |  | Custo Horário
|  |  | Operativa | Improdutiva | Operativo | Improdutivo
0
Custo dos Equipamentos | [6 empty] | 0
Mão-de-obra
Item | Descritivo | Quantidade |  |  | Salário-Hora |  | Custo Horário
0
0
Custo da Mão de Obra | [6 empty] | 0
Custo da execução | [6 empty] | 0
Atividades Auxiliares
Item | Descritivo | Quantidade |  | Unidade | Preço Unitário |  | Custo
SINAPI 103673 + 34493 | Concretagem de estruturas convencionais, utilizando concreto usinado Fck=25MPa, lançamento, adensamento e acabamento, c/ bomba. | 0.614 |  | m3 |  | 549.5 | 337.39
SINAPI 96536 | Fabricação, montagem e desmontagem de fôrma para viga baldrame, em madeira serrada, e=25mm, 4 utilizações | 13.53 |  | m2 |  | 80.9 | 1094.58
SINAPI 7155 | Tela de aço nervurada, CA-60, Q-138 (2,20 kg/m²), fio 4,2mm #10x10cm | 5.9 |  | m2 |  | 24.92 | 147.03
SCO/RJ TC04.05.0200 | Transporte de carga de qualquer natureza; exclusive as despesas de carga e descarga tanto da espera do caminhao como de servente ou equipamento auxiliar, em baixa velocidade (Vm=30Km/h), em Caminhao de Carroceria Fixa, a oleo diesel com capacidade util de 7,5t, considerando o caminhao equipado com guindauto de 3,5t. | 20 |  | t.km |  | 2.12 | 42.4
SINAPI 102489 | Pintura hidrofugante c/ silicone sobre estrutura de concreto aparente. Duas demão | 13.53 |  | m2 |  | 23.79 | 321.88
Custo das atividades auxiliares | [6 empty] | 1943.28
Custo Unitário Direto Total por unidade (R$) | [6 empty] | 1943.28

## 13.2.9 Balizador de jardim
ESTADO DE SANTA CATARINA
PREFEITURA MUNICIPAL DE ITAJAÍ
Atividade: | 13.2.9 - Balizador de jardim, h=50cm, corpo em alumínio fundido com pintura cor preta, com iluminação direcional em soquete e27 - luz branca 3000k. Fornecimento e Instalação, inclusive base de concreto h=30cm
Data: | 2022-07-01
CUSTO UNITÁRIO DE REFERENCIA
Equipamento
Item | Descritivo | Quantidade | Utilização |  | Custo Operacional |  | Custo Horário
|  |  | Operativa | Improdutiva | Operativo | Improdutivo
0
0
Custo dos Equipamentos | [6 empty] | 0
Mão-de-obra
Item | Descritivo | Quantidade |  |  | Salário-Hora |  | Custo Horário
0
0
0
Custo da execução | [6 empty] | 0
Atividades Auxiliares
Item | Descritivo | Quantidade |  | Unidade | Preço Unitário |  | Custo
SINAPI 94969 | Concretagem de bloco, utilizando concreto fck=15MPa - preparo mecânico em betoneira | 0.023 |  | m3 |  | 441.53 | 10.16
SINAPI 7796 | Tubo de concreto simples PS-1 D=30cm, | 0.33 |  | m |  | 38 | 12.54
ORSE 13159 | Balizador de jardim, h=50cm, corpo em alumínio fundido com pintura cor preta, com iluminação direcional em soquete e27. | 1 |  | unid. |  | 106.44 | 106.44
SINAPI 38193 | Lampada LED 6w bivolt branco, formato tradicional (base e27) | 1 |  | unid. |  | 6.86 | 6.86
Custo das atividades auxiliares | [6 empty] | 136
Custo Unitário Direto Total por unidade (R$) | [6 empty] | 136

## 14.2.3 Canteiro drenante
ESTADO DE SANTA CATARINA
PREFEITURA MUNICIPAL DE ITAJAÍ
Atividade: | 14.2.3 - Forração de canteiros drenantes. Fornecimento e execução
Data: | 2022-07-01
CUSTO UNITÁRIO DE REFERENCIA
Equipamento
Item | Descritivo | Quantidade | Utilização |  | Custo Operacional |  | Custo Horário
|  |  | Operativa | Improdutiva | Operativo | Improdutivo
0
Custo dos Equipamentos | [6 empty] | 0
Mão-de-obra
Item | Descritivo | Quantidade |  |  | Salário-Hora |  | Custo Horário
SINAPI 88441 | Jardineiro (c/ encargos complementares) | 0.2 |  |  |  | 19.12 | 3.82
0
Custo da Mão de Obra | [6 empty] | 3.82
Custo da execução | [6 empty] | 3.82
Atividades Auxiliares
Item | Descritivo | Quantidade |  | Unidade | Preço Unitário |  | Custo
SINAPI 4734 | Seixo rolado ornamental, diametro médio 50mm | 0.055 |  | m3 |  | 327 | 17.99
ORSE 7427 | Fornecimento e plantio de arbusto ornamental (Clusia fluminensis) h. médio 0,70m. | 0.5 |  | unid. |  | 13.3 | 6.65
Custo das atividades auxiliares | [6 empty] | 24.64
Custo Unitário Direto Total por metro quadrado (R$) | [6 empty] | 28.46

## 14.2.5 Plantio de flor
ESTADO DE SANTA CATARINA
PREFEITURA MUNICIPAL DE ITAJAÍ
Atividade: | 14.2.5 - Forração de canteiro c/ flores - Coreopsis Lanceolata (25 mudas/m²). Plantio | [5 empty] | ORSE 11803*
Data: | 2022-07-01
CUSTO UNITÁRIO DE REFERENCIA
Equipamento
Item | Descritivo | Quantidade | Utilização |  | Custo Operacional |  | Custo Horário
|  |  | Operativa | Improdutiva | Operativo | Improdutivo
0
Custo dos Equipamentos | [6 empty] | 0
Mão-de-obra
Item | Descritivo | Quantidade |  |  | Salário-Hora |  | Custo Horário
SINAPI 88316 | Servente (c/ encargos complementares) | 1.44 |  |  |  | 17.74 | 25.55
SINAPI 88441 | Jardineiro (c/ encargos complementares) | 1.44 |  |  |  | 19.12 | 27.53
Custo da Mão de Obra | [6 empty] | 53.08
Custo da execução | [6 empty] | 53.08
Atividades Auxiliares
Item | Descritivo | Quantidade |  | Unidade | Preço Unitário |  | Custo
SINAPI 44539 | Adubo mineral NPK 10-10-10 | 1.18 |  | kg |  | 5.71 | 6.74
SINAPI 7253 | Terra vegetal a granel | 0.51 |  | m3 |  | 156.42 | 79.77
ORSE 140 | Adubo orgânico bovino, cacau ou similar | 0.08 |  | m3 |  | 21 | 1.68
Custo das atividades auxiliares | [6 empty] | 88.19
Custo Unitário Direto Total por metro quadrado (R$) | [6 empty] | 141.27