## PLANILHA
ORÇAMENTO: INSTALAÇÃO DE ILUMINAÇÃO PÚBLICA LED NO ACESSO À R. MANOEL BERNARDES A PARTIR DA ROD. DEP. ANTÔNIO HEIL
1 | LOCAL: ACESSO ROD. DEP. ANTONIO HEIL |  |  | Unitário (R$) sem BDI |  | Valores com BDI 20% incluso |  |  | ref. preço Mat.: SINAPI ou mercado
| BAIRRO: ITAIPAVA |  |  |  |  | Total (R$) |  | Total (R$)
| DESCRIÇÃO | UND | Qtd | Mat | MO | Mat | MO
1.01 | Abertura e fechamento manual de vala de 30cm de largura por 80cm de profundidade, para instalação de rede subterrânea de dutos e postes, com compactação e reposição de piso de concreto com 6cm de espessura | m | 39 |  | 73.85 | 0 | 3456.18 | 3456.18 | 93358, 93382, 94992
1.02 | Abertura e fechamento manual de vala de 30cm de largura por 80cm de profundidade, para instalação de rede subterrânea de dutos e postes, com compactação | m | 306 |  | 35.33 | 0 | 12973.18 | 12973.18 | 93358, 93382
1.03 | Luminária LED, fornecimento pelo Município | cj | 24 |  | 123.48 | 0 | 3556.22 | 3556.22 | 5928,88286,88264,88247
1.04 | Relé fotocontrolador eletrônico, conforme Norma ABNT NBR 5123/2016, tensão 220V, tipo T2 ou T3, 60Hz, liga de noite, IP65, 500VA – FP >= 0,92, classe de impulso 10kV, ação rápida (AR), ligado/acende quando em falha. Garantia mínima de 1 ano. | pç | 24 | 44.2 | 13.26 | 1272.96 | 381.89 | 1654.85 | 2510
1.05 | Poste de aço ornamental cônico continuo, altura livre de 10 metros com fixação com base flangeada e chumbadores. A coluna é cônica contínua circular, fabricada em peça única a partir de chapa de aço carbono, com uma única solda longitudinal e conicidade constante, sem soldas transversais, com o diâmetro na base de 186mm e no topo de 76mm. Deverá ser fornecido com uma janela para inspeção a 3m do nível do solo com tampa e dois parafusos de aço inox. Dotado de dois braços ornamentais, 180º, 2,5m de projeção cada, fabricados em tubo de aço carbono, terminados em ângulo de 10graus. O poste e os braços deverão ser fornecidos totalmente galvanizados a fogo interna e externamente conforme normas NBR 6323, 7399 e 7400 da ABNT e posteriormente pintado na cor branca + chumbadores 3/4" x 500mm | pç | 9 | 5840.3 | 640.58 | 63075.24 | 6918.26 | 69993.5 | mercado , 5928 , 88286, 88264, 88247, 93358
1.06 | Poste de aço ornamental cônico continuo, altura livre de 11 metros com fixação com base engastada. Dotado de três braços ornamentais, 120º, 2,5m de projeção cada, fabricados em tubo de aço carbono, terminados em ângulo de 10graus (FORNECIMENTO PELO MUNICÍPIO) | pç | 2 |  | 640.58 | 0 | 1537.39 | 1537.39 | mercado , 5928 , 88286, 88264, 88247, 93358
1.07 | Base para poste flangeado | pç | 9 | 145.5 | 88.78 | 1571.4 | 958.82 | 2530.22 | 7745,94975, 88264,88247
1.08 | Base para poste engastado | pç | 2 | 189.45 | 88.78 | 454.68 | 213.07 | 667.75 | 7745,94975,102718, 88264,88247
1.09 | Cabo de cobre eletrolítico, 16,0mm², 1kV, AZUL | m | 530 | 13.95 | 4.19 | 8872.2 | 2664.84 | 11537.04 | 995
1.10 | Cabo de cobre eletrolítico, 16,0mm², 1kV, PRETO | m | 500 | 13.95 | 4.19 | 8370 | 2514 | 10884 | 995
1.11 | Cabo de cobre eletrolítico, 16,0mm², 1kV, BRANCO | m | 530 | 13.95 | 4.19 | 8872.2 | 2664.84 | 11537.04 | 995
1.12 | Cabo de cobre eletrolítico, 16,0mm², 1kV, VERDE | m | 550 | 13.95 | 4.19 | 9207 | 2765.4 | 11972.4 | 995
1.13 | Cabo de cobre eletrolítico, 10,0mm², 1kV, AZUL | m | 12 | 9.1 | 2.73 | 131.04 | 39.31 | 170.35 | 1020
1.14 | Cabo de cobre eletrolítico, 10,0mm², 1kV, PRETO | m | 12 | 9.1 | 2.73 | 131.04 | 39.31 | 170.35 | 1020
1.15 | Cabo de cobre eletrolítico, 10,0mm², 1kV, BRANCO | m | 12 | 9.1 | 2.73 | 131.04 | 39.31 | 170.35 | 1020
1.16 | Cabo de cobre eletrolítico, 2,5mm², 1kV, AZUL | m | 335 | 2.9 | 0.87 | 1165.8 | 349.74 | 1515.54 | 1022
1.17 | Cabo de cobre eletrolítico, 2,5mm², 1kV, PRETO | m | 335 | 2.9 | 0.87 | 1165.8 | 349.74 | 1515.54 | 1022
1.18 | Cabo de cobre eletrolítico, 2,5mm², 1kV, VERDE | m | 335 | 2.9 | 0.87 | 1165.8 | 349.74 | 1515.54 | 1022
1.19 | Conector sapata ou a compressão para cabo de cobre 16mm2 | pç | 11 | 4.8 | 1.44 | 63.36 | 19.01 | 82.37 | 1585
1.20 | Disjuntor diferencial residual, bipolar, 16A, 30mA + trilho DIN, fixados no interior de poste metálico através da janela de inspeção | pç | 11 | 136.12 | 40.84 | 1796.78 | 539.09 | 2335.87 | 39445
1.21 | Quadro de medição padrão CELESC, para instalação em poste, com lente, para medidor bifásico | cj | 1 | 304.2 | 91.26 | 365.04 | 109.51 | 474.55 | mercado
1.22 | Disjuntor termomagnético, bifásico, 50A | pç | 1 | 49.9 | 14.97 | 59.88 | 17.96 | 77.84 | 34623
1.23 | DPS Classe I/II 12,5kA 275V | pç | 2 | 127.44 | 38.23 | 305.86 | 91.75 | 397.61 | 39477
1.24 | Quadro de comando, 60x40x25cm, IP65 (no mínimo), em aluminio ou aço inox, montado com barramentos, trilhos, etc. + acessórios de fixação ao poste | cj | 1 | 1370.64 | 411.19 | 1644.77 | 493.43 | 2138.2 | mercado
1.25 | Fusivel tipo D 30A completo (com base, anel, parafuso e tampa) | cj | 3 | 65.27 | 19.58 | 234.97 | 70.49 | 305.46 | mercado
1.26 | Disjuntor termomagnético, monofásico, 32A | pç | 3 | 8.84 | 2.65 | 31.82 | 9.54 | 41.36 | 34653
1.27 | Cabeçote de aluminio 1 1/2'' | pç | 1 | 10.45 | 3.14 | 12.54 | 3.77 | 16.31 | 1049
1.28 | Eletroduto de aço galvanizado pesado 1 1/2" | m | 8 | 67.34 | 20.2 | 646.46 | 193.92 | 840.38 | 7697
1.29 | Curva de 90º, de aço galvanizado 1 1/2'' | pç | 4 | 78 | 23.4 | 374.4 | 112.32 | 486.72 | 1809
1.30 | Luva para eletroduto de aço galvanizado 1 1/2" | pç | 2 | 24.05 | 7.22 | 57.72 | 17.33 | 75.05 | 3939
1.31 | Conjunto bucha + arruela de alumínio 1 1/2" | cj | 4 | 4.58 | 1.37 | 21.98 | 6.58 | 28.56 | 39178, 39212
1.32 | Box reto de alumínio 1 1/2'' | pç | 1 | 9.87 | 2.96 | 11.84 | 3.55 | 15.39 | 2527
1.33 | Eletroduto de aço galvanizado pesado 2" | m | 5 | 97.11 | 29.13 | 582.66 | 174.78 | 757.44 | 7696
1.34 | Curva de 90º, de aço galvanizado 2'' | pç | 1 | 130.76 | 39.23 | 156.91 | 47.08 | 203.99 | 1806
1.35 | Luva para eletroduto de aço galvanizado 2" | pç | 2 | 36.82 | 11.05 | 88.37 | 26.52 | 114.89 | 3912
1.36 | Conjunto bucha + arruela de alumínio 2" | cj | 1 | 8.67 | 2.6 | 10.4 | 3.12 | 13.52 | 39179, 39213
1.37 | Box reto de alumínio 2'' | pç | 1 | 10.94 | 3.28 | 13.13 | 3.94 | 17.07 | 2489
1.38 | Conjunto bucha + arruela de alumínio 3/4" | cj | 1 | 2.04 | 0.61 | 2.45 | 0.73 | 3.18 | 39175, 39209
1.39 | Box reto de alumínio 3/4'' | pç | 1 | 2.53 | 0.76 | 3.04 | 0.91 | 3.95 | 2488
1.40 | Caixa de inspeção 30x30x40cm em alvenaria, com tampa de concreto | cj | 11 | 73.64 | 22.09 | 972.05 | 291.59 | 1263.64 | 43429
1.41 | Haste de aterramento, tipo copperweld, 2,4m x 1/2", alta camada (254 mícrons) + conector reforçado | pç | 11 | 72.8 | 21.84 | 960.96 | 288.29 | 1249.25 | 3380
1.42 | Eletroduto corrugado reforçado 1" | m | 11 | 4.4 | 1.32 | 58.08 | 17.42 | 75.5 | 2690
1.43 | Eletroduto PEAD 2" tipo Kanalex ou similar, ABNT NBR 13.897 e 13.898, ou 15.715 | m | 555 | 6.9 | 2.07 | 4595.4 | 1378.62 | 5974.02 | 2446
1.44 | Conector com Capa protetora com gel isolante. Modelo Ref. Shark 150 ou Similar | pç | 33 | 58.04 | 17.41 | 2298.38 | 689.44 | 2987.82 | mercado
1.45 | Fita auto-fusão | m | 10 | 2.18 | 0.65 | 26.16 | 7.8 | 33.96 | 404
1.46 | Fita isolante PVC | m | 20 | 0.8 | 0.24 | 19.2 | 5.76 | 24.96 | 20111
1.47 | Retirada de luminária existente, com braço e cintas e entrega no almoxarifado da Secretaria Municipal de Obras. | srv | 2 |  | 59.42 | 0 | 142.61 | 142.61 | 5928,88286,88264,88247
1.48 | Materiais de fixação, terminais, presilhas, conectores, etc., necessários à perfeita execução da obra | cj | 1 | 200 | 60 | 240 | 72 | 312
| TOTAL |  |  |  |  | 121240.81 | 46610.1 | 167850.91
2 | MATERIAIS PARA ESTOQUE DE MANUTENÇÃO |  |  | Unitário (R$) sem BDI |  | Valores com BDI 20% incluso |  |  | ref. preço Mat.: SINAPI ou mercado
[6 empty] | Total (R$) |  | Total (R$)
| DESCRIÇÃO | UND | Qtd | Mat | MO | Mat | MO
2.01 | Poste de aço ornamental cônico continuo, altura livre de 10 metros com fixação com base flangeada e chumbadores. A coluna é cônica contínua circular, fabricada em peça única a partir de chapa de aço carbono, com uma única solda longitudinal e conicidade constante, sem soldas transversais, com o diâmetro na base de 186mm e no topo de 76mm. Deverá ser fornecido com uma janela para inspeção a 3m do nível do solo com tampa e dois parafusos de aço inox. Dotado de dois braços ornamentais, 180º, 2,5m de projeção cada, fabricados em tubo de aço carbono, terminados em ângulo de 10graus. O poste e os braços deverão ser fornecidos totalmente galvanizados a fogo interna e externamente conforme normas NBR 6323, 7399 e 7400 da ABNT e posteriormente pintado na cor branca + chumbadores 3/4" x 500mm | pç | 2 | 5840.3 |  | 14016.72 | 0 | 14016.72 | mercado
| TOTAL |  |  |  |  | 14016.72 | 0 | 14016.72
| TOTAL GERAL |  |  |  |  | 135257.53 | 46610.1 | 181867.63

## CRONOGRAMA
CRONOGRAMA FÍSICO-FINANCEIRO
INSTALAÇÃO DE ILUMINAÇÃO PÚBLICA LED
RUA ACESSO ROD. DEP. ANTONIO HEIL
|  |  |  | 30 DIAS | 60 DIAS | 90 DIAS | 120 DIAS
LOCAL: ACESSO ROD. DEP. ANTONIO HEIL | Total (R$) |  | Total (R$)
BAIRRO: ITAIPAVA | Mat | MO
| 121240.81 | 46610.1 | 167850.91 |  |  | 162639.84 | 5211.07
MATERIAIS PARA REPOSIÇÃO | Total (R$) |  | Total (R$)
| Mat | MO
| 14016.72 | 0 | 14016.72 |  |  |  | 14016.72
|  |  |  | 0 | 0 | 162639.84 | 19227.79
|  |  |  | 0% | 0% | 89.43% | 10.57%
|  |  |  | 0 | 0 | 162639.84 | 181867.63
TOTAL GERAL | 135257.53 | 46610.1 | 181867.63 | 0% | 0% | 89.43% | 100%