## MATERIAIS
ORÇAMENTO: OBRAS DE REDE DE DISTRIBUIÇÃO E ILUMINAÇÃO PÚBLICA
Ruas Aristides Pedroni, Dirceu Everton Cordeiro e Cláudio de Souza Ferreira
1 - PLANILHA DE MATERIAIS
VALORES PROPOSTOS PELA EMPRESA PARTICIPANTE
Valor do BDI (%)
| Valor do BDI para materiais, proposto pelo participante |  | 20
1.1 | LOCAL: ARISTIDES PEDRONI |  |  |  | Valores unitários (R$) |  | Total (R$) com BDI | ref. preço Mat e M.O.: SINAPI ou mercado e Celesc
| BAIRRO: ITAIPAVA |  |  |  | Sem BDI | Com BDI
| Código Celesc | Descrição | UND | Qtd
LISTA DE MATERIAIS ( REDE )
1.1.01 | 23151 | Abraçadeira plastica 190x7x1,6mm Preta | pc | 16 | 0.97 | 1.16 | 18.56 | 412
1.1.02 | 35032 | Alça Preformada 10/16mm² Serviço Neutro Isolado | pc | 5 | 3.88 | 4.66 | 23.3 | 11274
1.1.03 | 6154 | Alça Preformada CA/CAA 2 AWG Distribuição | pc | 6 | 12.67 | 15.2 | 91.2 | 11272
1.1.04 | 2271 | Armação secundaria 2 estribos | pc | 6 | 65.76 | 78.91 | 473.46 | 1092
1.1.05 | 1827 | Arruela quadrada lisa aço 18x38x38x3mm | pc | 27 | 1.5 | 1.8 | 48.6 | 379
1.1.06 | 34171 | Cabo Multiplexado al 1x1x10 + 10mm² 0,6/1KV I | mt | 25 | 3.57 | 4.28 | 107 | mercado
1.1.07 | 34176 | Cabo Multiplexado al 3x1x10 + 10mm² 0,6/1KV I | mt | 16 | 8.17 | 9.8 | 156.8 | mercado
1.1.08 | 34254 | Cabo Multiplexado al 3x1x50 + 35mm² 0,6/1KV | mt | 213 | 25.93 | 31.12 | 6628.56 | mercado
1.1.09 | 5230 | Cabo Nu Cobre 25mm² | kg | 6 | 104.48 | 125.38 | 752.28 | 868
1.1.10 | 17031 | Cartucho metalico vermelho | pc | 8 | 1.08 | 1.3 | 10.4 | mercado
1.1.11 | 6467 | Conector Cunha al 1/0 x 2 AWG | pc | 3 | 6.74 | 8.09 | 24.27 | mercado
1.1.12 | 6468 | Conector Cunha al 1/0 x 4 AWG / 2 x 2 AWG | pc | 5 | 6.74 | 8.09 | 40.45 | mercado
1.1.13 | 21755 | Conector Cunha Aterramento 25/35mm² x 13mm | pc | 2 | 12.65 | 15.18 | 30.36 | mercado
1.1.14 | 6383 | Conector Cunha Ramal Tipo I | pc | 7 | 10.42 | 12.5 | 87.5 | mercado
1.1.15 | 6382 | Conector Cunha Ramal Tipo II | pc | 1 | 4.93 | 5.92 | 5.92 | mercado
1.1.16 | 6380 | Conector Cunha Ramal Tipo IV | pc | 6 | 4.93 | 5.92 | 35.52 | mercado
1.1.17 | 18531 | Conector de Perfuração (piercing) T 16 - 70mm² x D 6 - 35mm² | pc | 5 | 12.35 | 14.82 | 74.1 | mercado
1.1.18 | 18532 | Conector de Perfuração (piercing) T 35 - 70mm² x D 35 - 70mm² | pc | 12 | 13.7 | 16.44 | 197.28 | mercado
1.1.19 | 18274 | Conjunto Grampo Suspensão Rede BT | pc | 4 | 50.4 | 60.48 | 241.92 | mercado
1.1.20 | 13600 | Cruzeta Aço 90x90x2000mm | pc | 2 | 319.6 | 383.52 | 767.04 | mercado
1.1.21 | 5264 | Fio Aluminio Nu Recozido 4 AWG | kg | 1 | 46.35 | 55.62 | 55.62 | mercado
1.1.22 | 5368 | Fio Cobre Isolado 10mm² 450/750V | mt | 2 | 7.93 | 9.52 | 19.04 | 937
1.1.23 | 5627 | Fita Aluminio Proteção 1x10 | kg | 0.5 | 81.63 | 97.96 | 48.98 | 407
1.1.24 | 255 | Fita isolante EPR 19mm x 10m Auto-Fusão | pc | 1 | 13.6 | 16.32 | 16.32 | 404
1.1.25 | 256 | Fita isolante PVC Preta 19mm x 20m | pc | 1 | 9.99 | 11.99 | 11.99 | 20111
1.1.26 | 2167 | Haste Aterramento 13 x 2400mm | pc | 2 | 66.62 | 79.94 | 159.88 | 3379
1.1.27 | 13692 | Isolador Pilar Porcelana 23,1KV | pc | 6 | 128.32 | 153.98 | 923.88 | 3395
1.1.28 | 5013 | Isolador Roldana Porcelana | pc | 12 | 6.1 | 7.32 | 87.84 | 3398
1.1.29 | 2181 | Mão francesa perfilada aço 726mm | pc | 2 | 47.05 | 56.46 | 112.92 | mercado
1.1.30 | 2242 | Olhal Parafuso 16mm 5000daN | pc | 11 | 12.36 | 14.83 | 163.13 | mercado
1.1.31 | 1666 | Parafuso Cabeça quadrada 16x150x80mm c/ porca | pc | 2 | 12.45 | 14.94 | 29.88 | 441
1.1.32 | 1670 | Parafuso Cabeça quadrada 16x200x120mm c/ porca | pc | 2 | 15.03 | 18.04 | 36.08 | 431
1.1.33 | 1624 | Parafuso Cabeça quadrada 16x250x170mm c/ porca | pc | 23 | 16.59 | 19.91 | 457.93 | 432
1.1.34 | 16525 | Para-raio BT 10KA 280V | pc | 3 | 63.9 | 76.68 | 230.04 | mercado
1.1.35 | 14183 | Pino de isolador pilar 140x60mm | pc | 6 | 12.36 | 14.83 | 88.98 | mercado
1.1.36 | 4800 | POSTE CONCRETO DT 10M 300DAN 1 SEGM | pc | 5 | 1126 | 1351.2 | 6756 | mercado
1.1.37 | 4804 | POSTE CONCRETO DT 10M 600DAN 1 SEGM | pc | 1 | 1833 | 2199.6 | 2199.6 | mercado
1.1.38 | 4807 | POSTE CONCRETO DT 11M 300DAN 1 SEGM | pc | 2 | 1498.5 | 1798.2 | 3596.4 | mercado
1.1.39 | 2153 | Sapatilha cabo de aço 54x75mm | pc | 2 | 7.54 | 9.05 | 18.1 | 7581
1.1.40 | 4751 | Tora Eucalipto Preservado D200x1000mm | pc | 2 | 42.06 | 50.47 | 100.94 | mercado
| LISTA DE MATERIAIS ( ILUMINAÇÃO ) | [5 empty] | 0
1.1.41 | 1827 | Arruela quadrada lisa aço 18x38x38x3mm | pc | 8 | 1.5 | 1.8 | 14.4 | 379
1.1.42 |  | Cabo Isolado Cobre 2,5mm² 0,6/1KV AZ | mt | 20 | 2.34 | 2.81 | 56.2 | 1022
1.1.43 |  | Cabo Isolado Cobre 2,5mm² 0,6/1KV PR | mt | 20 | 2.34 | 2.81 | 56.2 | 1022
1.1.44 | 6386 | Conector Cunha Ramal Tipo B | pc | 4 | 8.73 | 10.48 | 41.92 | mercado
1.1.45 | 6382 | Conector Cunha Ramal Tipo II | pc | 7 | 4.93 | 5.92 | 41.44 | mercado
1.1.46 | 18530 | Conector de Perfuração (piercing) T 16 - 70mm² x D 1,5 - 6mm² | pc | 5 | 6.77 | 8.12 | 40.6 | mercado
1.1.47 | 17076 | Lampada vapor de sodio tubular 150W E-40 | pc | 4 | 30.38 | 36.46 | 145.84 | 12216
1.1.48 | 1625 | Parafuso Cabeça quadrada 16x300x220mm c/ porca | pc | 8 | 19.06 | 22.87 | 182.96 | 439
1.1.49 | 24446 | Rele Fotoeletronico NF 10A | pc | 4 | 44.46 | 53.35 | 213.4 | 2510
1.1.50 | 7486 | Braço de Iluminação Publica - 3,00m com sapata (COTAR SÓ INSTALAÇÃO, BRAÇO FORNECIDO PELA PREFEITURA) | pc | 4 |  |  | 0
1.1.51 | 18439 | Luminária fechada IP66 com reator integrado 150W sódio e base para relé (COTAR SÓ INSTALAÇÃO, LUMINÁRIA FORNECIDA PELA PREFEITURA) | pc | 4 |  |  | 0
|  | TOTAL DA VIA |  |  |  |  | 25721.03
1.2 | LOCAL: DIRCEU EVERTON CORDEIRO |  |  |  | Valores unitários (R$) |  | Total (R$) com BDI | ref. preço Mat e M.O.: SINAPI ou mercado e Celesc
| BAIRRO: ITAIPAVA |  |  |  | Sem BDI | Com BDI
| Código Celesc | Descrição | UND | Qtd
LISTA DE MATERIAIS ( REDE )
1.2.01 | 23151 | Abraçadeira plastica 190x7x1,6mm Preta | pc | 9 | 0.97 | 1.16 | 10.44 | 412
1.2.02 | 6154 | Alça Preformada CA/CAA 2 AWG Distribuição | pc | 2 | 12.67 | 15.2 | 30.4 | 11272
1.2.03 | 2270 | Armação secundaria 1 estribo | pc | 4 | 39.99 | 47.99 | 191.96 | 1094
1.2.04 | 1827 | Arruela quadrada lisa aço 18x38x38x3mm | pc | 5 | 1.5 | 1.8 | 9 | 379
1.2.05 | 34254 | Cabo Multiplexado al 3x1x50 + 35mm² 0,6/1KV | mt | 85 | 25.93 | 31.12 | 2645.2 | mercado
1.2.06 | 5230 | Cabo Nu Cobre 25mm² | kg | 3 | 104.48 | 125.38 | 376.14 | 868
1.2.07 | 17031 | Cartucho metalico vermelho | pc | 5 | 1.08 | 1.3 | 6.5 | mercado
1.2.08 | 1994 | Cinta Circular 170mm | pc | 1 | 50.17 | 60.2 | 60.2 | mercado
1.2.09 | 1996 | Cinta Circular 180mm | pc | 1 | 50.17 | 60.2 | 60.2 | mercado
1.2.10 | 1998 | Cinta Circular 200mm | pc | 2 | 50.17 | 60.2 | 120.4 | mercado
1.2.11 | 2000 | Cinta Circular 210mm | pc | 3 | 55.94 | 67.13 | 201.39 | mercado
1.2.12 | 6467 | Conector Cunha al 1/0 x 2 AWG | pc | 3 | 6.74 | 8.09 | 24.27 | mercado
1.2.13 | 6468 | Conector Cunha al 1/0 x 4 AWG / 2 x 2 AWG | pc | 2 | 6.74 | 8.09 | 16.18 | mercado
1.2.14 | 21755 | Conector Cunha Aterramento 25/35mm² x 13mm | pc | 1 | 12.65 | 15.18 | 15.18 | mercado
1.2.15 | 6383 | Conector Cunha Ramal Tipo I | pc | 2 | 10.42 | 12.5 | 25 | mercado
1.2.16 | 6382 | Conector Cunha Ramal Tipo II | pc | 1 | 4.93 | 5.92 | 5.92 | mercado
1.2.17 | 18532 | Conector de Perfuração (piercing) T 35 - 70mm² x D 35 - 70mm² | pc | 3 | 13.7 | 16.44 | 49.32 | mercado
1.2.18 | 18274 | Conjunto Grampo Suspensão Rede BT | pc | 1 | 50.4 | 60.48 | 60.48 | mercado
1.2.19 | 13600 | Cruzeta Aço 90x90x2000mm | pc | 1 | 319.6 | 383.52 | 383.52 | mercado
1.2.20 | 5264 | Fio Aluminio Nu Recozido 4 AWG | kg | 0.5 | 46.35 | 55.62 | 27.81 | mercado
1.2.21 | 5368 | Fio Cobre Isolado 10mm² 450/750V | mt | 2 | 7.93 | 9.52 | 19.04 | 937
1.2.22 | 5627 | Fita Aluminio Proteção 1x10 | kg | 0.25 | 81.63 | 97.96 | 24.49 | 407
1.2.23 | 255 | Fita isolante EPR 19mm x 10m Auto-Fusão | pc | 1 | 13.6 | 16.32 | 16.32 | 404
1.2.24 | 256 | Fita isolante PVC Preta 19mm x 20m | pc | 1 | 9.99 | 11.99 | 11.99 | 20111
1.2.25 | 2167 | Haste Aterramento 13 x 2400mm | pc | 1 | 66.62 | 79.94 | 79.94 | 3379
1.2.26 | 13692 | Isolador Pilar Porcelana 23,1KV | pc | 3 | 128.32 | 153.98 | 461.94 | 3395
1.2.27 | 5013 | Isolador Roldana Porcelana | pc | 4 | 6.1 | 7.32 | 29.28 | 3398
1.2.28 | 2181 | Mão francesa perfilada aço 726mm | pc | 1 | 47.05 | 56.46 | 56.46 | mercado
1.2.29 | 2242 | Olhal Parafuso 16mm 5000daN | pc | 6 | 12.36 | 14.83 | 88.98 | mercado
1.2.30 | 1794 | Parafuso Cabeça abaulada 16x150x75mm c/ porca | pc | 1 | 12.64 | 15.17 | 15.17 | 436
1.2.31 | 1798 | Parafuso Cabeça abaulada 16x45x35mm c/ porca | pc | 3 | 7.48 | 8.98 | 26.94 | 442
1.2.32 | 1666 | Parafuso Cabeça quadrada 16x150x80mm c/ porca | pc | 1 | 12.45 | 14.94 | 14.94 | 441
1.2.33 | 1624 | Parafuso Cabeça quadrada 16x250x170mm c/ porca | pc | 3 | 16.59 | 19.91 | 59.73 | 432
1.2.34 | 16525 | Para-raio BT 10KA 280V | pc | 3 | 63.9 | 76.68 | 230.04 | mercado
1.2.35 | 14183 | Pino de isolador pilar 140x60mm | pc | 3 | 12.36 | 14.83 | 44.49 | mercado
1.2.36 | 4635 | POSTE CONCRETO CIRC 11M 300DAN 1 SEGM | pc | 1 | 1723 | 2067.6 | 2067.6 | mercado
1.2.37 | 4800 | POSTE CONCRETO DT 10M 300DAN 1 SEGM | pc | 1 | 1126 | 1351.2 | 1351.2 | mercado
1.2.38 | 4804 | POSTE CONCRETO DT 10M 600DAN 1 SEGM | pc | 1 | 1833 | 2199.6 | 2199.6 | mercado
1.2.39 | 2153 | Sapatilha cabo de aço 54x75mm | pc | 2 | 7.54 | 9.05 | 18.1 | 7581
1.2.40 | 2179 | Sela para Cruzeta | pc | 1 | 19.99 | 23.99 | 23.99 | mercado
1.2.41 | 4751 | Tora Eucalipto Preservado D200x1000mm | pc | 2 | 42.06 | 50.47 | 100.94 | mercado
| LISTA DE MATERIAIS ( ILUMINAÇÃO ) | [5 empty] | 0
1.2.42 | 1827 | Arruela quadrada lisa aço 18x38x38x3mm | pc | 4 | 1.5 | 1.8 | 7.2 | 379
1.2.43 | 7501 | Base para Rele Fotoeletronico | pc | 3 | 25.43 | 30.52 | 91.56 | 39380
1.2.44 | 20039 | Braço de Iluminação Publica - 1,50m com sapata | pc | 3 | 137.41 | 164.89 | 494.67 | mercado
1.2.45 |  | Cabo Isolado Cobre 2,5mm² 0,6/1KV AZ | mt | 9 | 2.34 | 2.81 | 25.29 | 1022
1.2.46 |  | Cabo Isolado Cobre 2,5mm² 0,6/1KV PR | mt | 9 | 2.34 | 2.81 | 25.29 | 1022
1.2.47 | 2003 | Cinta Circular 240mm | pc | 2 | 55.94 | 67.13 | 134.26 | mercado
1.2.48 | 6386 | Conector Cunha Ramal Tipo B | pc | 1 | 8.73 | 10.48 | 10.48 | mercado
1.2.49 | 6382 | Conector Cunha Ramal Tipo II | pc | 3 | 4.93 | 5.92 | 17.76 | mercado
1.2.50 | 18530 | Conector de Perfuração (piercing) T 16 - 70mm² x D 1,5 - 6mm² | pc | 2 | 6.77 | 8.12 | 16.24 | mercado
1.2.51 | 256 | Fita isolante PVC Preta 19mm x 20m | pc | 1 | 9.99 | 11.99 | 11.99 | 20111
1.2.52 | 26012 | Lampada vapor de sodio tubular 70W E-27 | pc | 3 | 14.02 | 16.82 | 50.46 | 12214
1.2.53 | 20042 | Luminária fechada de Iluminação Publica E-27 | pc | 3 | 132.91 | 159.49 | 478.47 | mercado
1.2.54 | 1798 | Parafuso Cabeça abaulada 16x45x35mm c/ porca | pc | 2 | 7.48 | 8.98 | 17.96 | 442
1.2.55 | 1624 | Parafuso Cabeça quadrada 16x250x170mm c/ porca | pc | 2 | 16.59 | 19.91 | 39.82 | 432
1.2.56 | 1625 | Parafuso Cabeça quadrada 16x300x220mm c/ porca | pc | 2 | 19.06 | 22.87 | 45.74 | 439
1.2.57 | 16461 | Reator externo para lampada vapor sodio 70W | pc | 3 | 83.76 | 100.51 | 301.53 | mercado
1.2.58 | 24446 | Rele Fotoeletronico NF 10A | pc | 3 | 44.46 | 53.35 | 160.05 | 2510
|  | TOTAL DA VIA |  |  |  |  | 13189.46
1.3 | LOCAL: CLÁUDIO DE SOUZA FERREIRA |  |  |  | Valores unitários (R$) |  | Total (R$) com BDI | ref. preço Mat e M.O.: SINAPI ou mercado e Celesc
| BAIRRO: PRAIA BRAVA |  |  |  | Sem BDI | Com BDI
| Código Celesc | Descrição | UND | Qtd
LISTA DE MATERIAIS ( REDE )
1.3.01 | 2271 | Armação secundaria 2 estribos | pc | 2 | 65.76 | 78.91 | 157.82 | 1092
1.3.02 | 1827 | Arruela quadrada lisa aço 18x38x38x3mm | pc | 7 | 1.5 | 1.8 | 12.6 | 379
1.3.03 | 13600 | Cruzeta Aço 90x90x2000mm | pc | 1 | 319.6 | 383.52 | 383.52 | mercado
1.3.04 | 5264 | Fio Aluminio Nu Recozido 4 AWG | kg | 0.5 | 46.35 | 55.62 | 27.81 | mercado
1.3.05 | 5627 | Fita Aluminio Proteção 1x10 | kg | 0.25 | 81.63 | 97.96 | 24.49 | 407
1.3.06 | 13692 | Isolador Pilar Porcelana 23,1KV | pc | 3 | 128.32 | 153.98 | 461.94 | 3395
1.3.07 | 5013 | Isolador Roldana Porcelana | pc | 4 | 6.1 | 7.32 | 29.28 | 3398
1.3.08 | 2181 | Mão francesa perfilada aço 726mm | pc | 1 | 47.05 | 56.46 | 56.46 | mercado
1.3.09 | 1666 | Parafuso Cabeça quadrada 16x150x80mm c/ porca | pc | 1 | 12.45 | 14.94 | 14.94 | 441
1.3.10 | 1670 | Parafuso Cabeça quadrada 16x200x120mm c/ porca | pc | 1 | 15.03 | 18.04 | 18.04 | 431
1.3.11 | 1624 | Parafuso Cabeça quadrada 16x250x170mm c/ porca | pc | 5 | 16.59 | 19.91 | 99.55 | 432
1.3.12 | 14183 | Pino de isolador pilar 140x60mm | pc | 3 | 12.36 | 14.83 | 44.49 | mercado
1.3.13 | 4807 | POSTE CONCRETO DT 11M 300DAN 1 SEGM | pc | 1 | 1498.5 | 1798.2 | 1798.2 | mercado
| LISTA DE MATERIAIS ( ILUMINAÇÃO ) | [5 empty] | 0
1.3.14 | 1827 | Arruela quadrada lisa aço 18x38x38x3mm | pc | 2 | 1.5 | 1.8 | 3.6 | 379
1.3.15 |  | Cabo Isolado Cobre 2,5mm² 0,6/1KV AZ | mt | 5 | 2.34 | 2.81 | 14.05 | 1022
1.3.16 |  | Cabo Isolado Cobre 2,5mm² 0,6/1KV PR | mt | 5 | 2.34 | 2.81 | 14.05 | 1022
1.3.17 | 6382 | Conector Cunha Ramal Tipo II | pc | 2 | 4.93 | 5.92 | 11.84 | mercado
1.3.18 | 17076 | Lampada vapor de sodio tubular 150W E-40 | pc | 1 | 30.38 | 36.46 | 36.46 | 12216
1.3.19 | 1625 | Parafuso Cabeça quadrada 16x300x220mm c/ porca | pc | 2 | 19.06 | 22.87 | 45.74 | 439
1.3.20 | 24446 | Rele Fotoeletronico NF 10A | pc | 1 | 44.46 | 53.35 | 53.35 | 2510
1.3.21 | 7486 | Braço de Iluminação Publica - 3,00m com sapata (COTAR SÓ INSTALAÇÃO, BRAÇO FORNECIDO PELA PREFEITURA) | pc | 1 | 0 | 0 | 0 | 0
1.3.22 | 18439 | Luminária fechada IP66 com reator integrado 150W sódio e base para relé (COTAR SÓ INSTALAÇÃO, LUMINÁRIA FORNECIDA PELA PREFEITURA) | pc | 1 | 0 | 0 | 0 | 0
|  | TOTAL DA VIA |  |  |  |  | 3308.23
|  | TOTAL GERAL |  |  |  |  | 42218.72
Obs.:
1) Sempre utilizar valores arredondados com 2 casas depois da vírgula. Nas multiplicações, utilizar função ARRED;
2) A planilha disponibilizada foi preenchida com valores nos quadros em amarelo e fórmulas nos demais quadros;
3) Por tratar-se de rede a ser transferida à CELESC, todos os materiais deverão ser homologados pela concessionária.

## MÃO DE OBRA
ORÇAMENTO: OBRAS DE REDE DE DISTRIBUIÇÃO E ILUMINAÇÃO PÚBLICA
Ruas Aristides Pedroni, Dirceu Everton Cordeiro e Cláudio de Souza Ferreira
2 - PLANILHA DE MÃO DE OBRA
VALORES PROPOSTOS PELA EMPRESA PARTICIPANTE
Valor do BDI (%)
| Valor do BDI proposto pelo participante para USC |  | 20
| Valor do BDI proposto pelo participante para ULV |  | 20
|  |  | Valor R$ |  | Valor unitário com BDI (R$)
| Valor proposto da USC (unidade de serviço para trabalho em linha morta) |  | 82.15 |  | 98.58
| Valor proposto da ULV (unidade de serviço para trabalho em linha viva) |  | 380.38 |  | 456.46
2.1 | LOCAL: ARISTIDES PEDRONI |  | Quantidade de USC/ULV atribuído ao serviço, conforme referência CELESC |  |  | Valores em (R$) com BDI 20% incluso
BAIRRO: ITAIPAVA
| Código Celesc | Descrição | USC | ULV | Qt | Unitário | Total
M.O. INSTALAR ( REDE ) ULV
2.1.01 | 653549 | Apoio L.V. na condução de instalação de poste |  | 0.7 | 2 | 319.52 | 639.04
2.1.02 | 642001 | Instalar Estrut N1, B1, M1, T1 |  | 1 | 2 | 456.46 | 912.92
2.1.03 | 651461 | Deslocamento de pessoal até o local dos serviços |  | 0.017 | 20.2 | 7.76 | 156.75
M.O. INSTALAR ( REDE ) USC
2.1.04 | 300008 | Abertura de cava normal | 2 |  | 8 | 197.16 | 1577.28
2.1.05 | 300291 | Armação secundária 1 e 2 estribos | 0.7 |  | 6 | 69.01 | 414.06
2.1.06 | 300025 | Aterramento simples 1 haste | 2 |  | 2 | 197.16 | 394.32
2.1.07 | 300107 | Corte de arvore | 0.48 |  | 4 | 47.32 | 189.28
2.1.08 | 300321 | Conector cunha | 0.3 |  | 8 | 29.57 | 236.56
2.1.09 | 300319 | Conector piercing | 0.2 |  | 12 | 19.72 | 236.64
2.1.10 | 300042 | Concretagem de base | 10 |  | 1 | 985.8 | 985.8
2.1.11 | 300178 | Conjunto grampo suspensão rd BT multiplexada | 1 |  | 4 | 98.58 | 394.32
2.1.12 | 300141 | Escora sub solo dupla | 4 |  | 1 | 394.32 | 394.32
2.1.13 | 300155 | Fechamento de cava | 1 |  | 4 | 98.58 | 394.32
2.1.14 | 300177 | Instalação de aterramento temporario de B.T. | 0.38 |  | 2 | 37.46 | 74.92
2.1.15 | 300406 | Lançamento condutor multiplexado BT Seção igual a 50mm² ( km ) | 55 |  | 0.194 | 5421.9 | 1051.85
2.1.16 | 300247 | Olhal para fixação de neutro multiplexado | 0.5 |  | 2 | 49.29 | 98.58
2.1.17 | 650857 | Operação de chave | 0.35 |  | 12 | 34.5 | 414
2.1.18 | 300367 | Para-raios para baixa tensão | 0.2 |  | 3 | 19.72 | 59.16
2.1.19 | 300372 | Poste até 12m c/ guindauto ≤ 600daN | 5 |  | 8 | 492.9 | 3943.2
2.1.20 | 300489 | Recuperação de calçadas | 2 |  | 2 | 197.16 | 394.32
2.1.21 | 300582 | Retensionamento de condutor nú p/ km | 15 |  | 0.14 | 1478.7 | 207.02
2.1.22 | 650855 | Retensionamento/reconexão de Ramal de Ligação/Serviço | 0.2 |  | 1 | 19.72 | 19.72
2.1.23 | 300741 | Substituição do ramal de ligação | 0.8 |  | 2 | 78.86 | 157.72
M.O. RETIRAR ( REDE ) USC
2.1.24 | 300595 | Armação secundária 1 e 2 estribos | 0.28 |  | 5 | 27.6 | 138
2.1.25 | 300658 | Poste até 12m c/ guindauto ≤ 600daN | 2 |  | 4 | 197.16 | 788.64
2.1.26 | 300609 | Retirada condutor Al. 2-2/0 e 4-1/0 CU (km) | 14.4 |  | 0.379 | 1419.55 | 538.01
M.O. INSTALAR ( ILUMINAÇÃO ) USC
2.1.27 | 300359 | Instalação de iluminação pública especial | 1.5 |  | 8 | 147.87 | 1182.96
M.O. RETIRAR ( ILUMINAÇÃO ) USC
2.1.28 | 300646 | Retirada de iluminação pública especial | 0.6 |  | 4 | 59.15 | 236.6
|  | TOTAL DA VIA |  |  |  |  | 16230.31
2.2 | LOCAL: DIRCEU EVERTON CORDEIRO |  | Quantidade de USC/ULV atribuído ao serviço, conforme referência CELESC |  |  | Valores em (R$) com BDI 20% incluso
BAIRRO: ITAIPAVA
| Código Celesc | Descrição | USC | ULV | Qt | Unitário | Total
M.O. INSTALAR ( REDE ) ULV
2.2.01 | 653549 | Apoio L.V. na condução de instalação de poste |  | 0.7 | 1 | 319.52 | 319.52
2.2.02 | 642001 | Instalar Estrut N1, B1, M1, T1 |  | 1 | 1 | 456.46 | 456.46
2.2.03 | 651461 | Deslocamento de pessoal até o local dos serviços |  | 0.017 | 28.6 | 7.76 | 221.94
M.O. INSTALAR ( REDE ) USC
2.2.04 | 300008 | Abertura de cava normal | 2 |  | 3 | 197.16 | 591.48
2.2.05 | 300291 | Armação secundária 1 e 2 estribos | 0.7 |  | 4 | 69.01 | 276.04
2.2.06 | 300025 | Aterramento simples 1 haste | 2 |  | 1 | 197.16 | 197.16
2.2.07 | 300321 | Conector cunha | 0.3 |  | 5 | 29.57 | 147.85
2.2.08 | 300319 | Conector piercing | 0.2 |  | 3 | 19.72 | 59.16
2.2.09 | 300042 | Concretagem de base | 10 |  | 1 | 985.8 | 985.8
2.2.10 | 300178 | Conjunto grampo suspensão rd BT multiplexada | 1 |  | 1 | 98.58 | 98.58
2.2.11 | 300141 | Escora sub solo dupla | 4 |  | 1 | 394.32 | 394.32
2.2.12 | 300177 | Instalação de aterramento temporario de B.T. | 0.38 |  | 1 | 37.46 | 37.46
2.2.13 | 300406 | Lançamento condutor multiplexado BT Seção igual a 50mm² ( km ) | 55 |  | 0.077 | 5421.9 | 417.49
2.2.14 | 300247 | Olhal para fixação de neutro multiplexado | 0.5 |  | 2 | 49.29 | 98.58
2.2.15 | 650857 | Operação de chave | 0.35 |  | 6 | 34.5 | 207
2.2.16 | 300367 | Para-raios para baixa tensão | 0.2 |  | 3 | 19.72 | 59.16
2.2.17 | 300372 | Poste até 12m c/ guindauto ≤ 600daN | 5 |  | 3 | 492.9 | 1478.7
2.2.18 | 300489 | Recuperação de calçadas | 2 |  | 1 | 197.16 | 197.16
M.O. INSTALAR ( ILUMINAÇÃO ) USC
2.2.19 | 300359 | Instalação de iluminação pública especial | 1.5 |  | 3 | 147.87 | 443.61
|  | TOTAL DA VIA |  |  |  |  | 6687.47
2.3 | LOCAL: CLÁUDIO DE SOUZA FERREIRA |  | Quantidade de USC/ULV atribuído ao serviço, conforme referência CELESC |  |  | Valores em (R$) com BDI 20% incluso
BAIRRO: PRAIA BRAVA
| Código Celesc | Descrição | USC | ULV | Qt | Unitário | Total
M.O. INSTALAR ( REDE ) ULV
2.3.01 | 653549 | Apoio L.V. na condução de instalação de poste |  | 0.7 | 1 | 319.52 | 319.52
2.3.02 | 642001 | Instalar Estrut N1, B1, M1, T1 |  | 1 | 1 | 456.46 | 456.46
2.3.03 | 651461 | Deslocamento de pessoal até o local dos serviços |  | 0.017 | 18.4 | 7.76 | 142.78
M.O. INSTALAR ( REDE ) USC
2.3.04 | 300008 | Abertura de cava normal | 2 |  | 1 | 197.16 | 197.16
2.3.05 | 300291 | Armação secundária 1 e 2 estribos | 0.7 |  | 2 | 69.01 | 138.02
2.3.06 | 300177 | Instalação de aterramento temporario de B.T. | 0.38 |  | 2 | 37.46 | 74.92
2.3.07 | 650857 | Operação de chave | 0.35 |  | 6 | 34.5 | 207
2.3.08 | 300372 | Poste até 12m c/ guindauto ≤ 600daN | 5 |  | 1 | 492.9 | 492.9
M.O. INSTALAR ( ILUMINAÇÃO ) USC
2.3.09 | 300359 | Instalação de iluminação pública especial | 1.5 |  | 1 | 147.87 | 147.87
|  | TOTAL DA VIA |  |  |  |  | 2176.63
|  | TOTAL GERAL |  |  |  |  | 25094.41
Obs.:
1) Sempre utilizar valores arredondados com 2 casas depois da vírgula. Nas multiplicações, utilizar função ARRED;
2) A planilha disponibilizada foi preenchida com valores nos quadros em amarelo e fórmulas nos demais quadros;
3) O executar deverá buscar junto à CELESC autorização para trabalhar na rede de distribuição.
4) Utilizou-se o valor de instalação pública em USC mais compatível entre a referência CELESC e o atual contrato do Município para substituição de luminárias

## TOTAL
CRONOGRAMA FÍSICO-FINANCEIRO
OBRAS DE REDE DE DISTRIBUIÇÃO E ILUMINAÇÃO PÚBLICA
Ruas Aristides Pedroni, Dirceu Everton Cordeiro e Cláudio de Souza Ferreira
|  |  |  | 30 DIAS | 60 DIAS | 90 DIAS | 120 DIAS
LOCAL: ARISTIDES PEDRONI | Total (R$) |  | Total (R$)
BAIRRO: ITAIPAVA | Mat | MO
| 25721.03 | 16230.31 | 41951.34 |  |  |  | 41951.34
LOCAL: DIRCEU EVERTON CORDEIRO | Total (R$) |  | Total (R$)
BAIRRO: ITAIPAVA | Mat | MO
| 13189.46 | 6687.47 | 19876.93 |  |  | 19876.93
LOCAL: CLÁUDIO DE SOUZA FERREIRA | Total (R$) |  | Total (R$)
BAIRRO: PRAIA BRAVA | Mat | MO
| 3308.23 | 2176.63 | 5484.86 |  |  | 5484.86
|  |  |  | 0 | 0 | 25361.79 | 41951.34
|  |  |  | 0% | 0% | 37.68% | 62.32%
|  |  |  | 0 | 0 | 25361.79 | 67313.13
TOTAL GERAL | 42218.72 | 25094.41 | 67313.13 | 0% | 0% | 37.68% | 100%

## Referências CELESC
TABELAS DE VALORES UNITÁRIOS POR SERVIÇO
Obs.: os valores em USC e ULV de cada serviço são fixos e foram retirados de tabelas da CELESC. Referencia-se especialmente a Licitação Pública Nacional - LPN n.o 20/00047.
SERVIÇO LINHA MORTA - INSTALAR
Código CELESC | Serviço | Valor em USC´s | Descrição
300078 | Abertura de vala cama de areia/concreto ( metro linear ) | 1.07 | Compreende a abertura da vala nas dimensões definidas em projeto, a confecção da “cama de areia” com areia grossa, para acomodação e nivelamento dos dutos, o lançamento dos dutos na vala, esticamento e separação dos mesmos com o uso de espaçadores adequados, a colocação de uma camada de areia grossa, umedecimento e compactação da mesma até a altura definida em projeto, a confecção do selo de advertência e proteção mecânica em concreto magro, não armado (fornecido pela contratada), colocação de terra até a distância de 20 cm da superfície, lançamento da fita de aviso, colocação de terra até o nível final, compactação e nivelamento, conforme projeto. Pagamento por metro linear de vala.
300008 | Abertura de cava normal | 2 | Compreende a abertura de cava para poste em terreno normal nas dimensões padronizadas em função da altura do poste.
300006 | Abertura de cava em rocha sem uso de explosivo | 9.19 | Compreende a abertura de cava para poste em rochas (pedras soltas, piçarras) sem uso de explosivo, nas dimensões padronizadas em função da altura do poste.
300290 | Afastador secundário | 1.5 | Compreende a instalação de afastador em poste para rede secundária.
300022 | Aprumagem de postes | 2.5 | Compreende os serviços necessários para fazer o poste existente retornar à sua verticalidade.
300291 | Armação secundária 1 e 2 estribos | 0.7 | Compreende a instalação de armação secundária de um ou dois estribos, completa com haste e isoladores.
300025 | Aterramento simples 1 haste | 2 | Compreende a execução de todos os serviços de instalação de condutor de aterramento, fixação da primeira haste de terra, conexões, abertura e fechamento de cavas.
300026 | Aterramento demais hastes por unidade | 1.2 | Compreende a execução de todos os serviços de instalação de condutor de aterramento, fixação das demais hastes de terra, conexões, abertura e fechamento de cavas.
300308 | Caixa de passagem padrão C | 0.96 | Compreende a abertura da cava necessária, compactação do solo e colocação da caixa e da tampa completa, nivelada, ambas construídas em canteiro. Pagamento por caixa pronta instalada.
300314 | Chave faca/Fúsivel p/ unidade | 1 | Compreende a instalação de uma chave corta-circuito ou chave-faca e respectivas conexões.
300107 | Corte de arvore | 0.48 | Compreende a atividade de efetuar o corte de árvores isoladas com diâmetro na base, superior a 20 cm, ou também quando em vegetação densa (item 300121), com diâmetro superior a 20 cm, utilizando-se de machado ou motosserra, e que possam interferir junto às RDUs e RDRs.
300321 | Conector cunha | 0.3 | Compreende a execução de conexão de cabos através de conector tipo cunha.
300319 | Conector piercing | 0.2 | Compreende a instalação de conector de baixa tensão tipo perfurante, por unidade instalada.
300042 | Concretagem de base | 10 | Compreende o preparo da fundação em cava já aberta, do concreto e lançamento do mesmo na base do poste, com uso de tambores quando necessário. Deverá ser previsto na execução desta atividade, o fornecimento do material por parte da CONTRATADA.
300178 | Conjunto grampo suspensão rd BT multiplexada | 1 | Compreende a instalação dos parafusos/cintas para fixação do conjunto grampo suspensão e do cabo mensageiro. O serviço será pago por conjunto grampo suspensão instalado.
300097 | Engastamento tipo tubulão 1x1 m - 2,5pçs / unidade | 63 | Construção de engastamento de poste tipo tubulão, com fornecimento dos materiais de alvenaria (tubulão 1x1m; 2,5 peças, areia, cimento, pedra, brita, ferro, eletroduto de PVC), por unidade.
300175 | Estrutura 1 B.M.N.T. - cruzeta aço | 1.48 | Compreende a instalação, nivelamento e alinhamento de uma cruzeta simples, de aço, com isoladores de pino e material de fixação.
300188 | Estrutura 3 B.M.N.T. - 1 cruzeta concreto | 3.1 | Compreende a instalação de Estrutura tipo N3-1, B3-1, M3-1, T3-1, de uma cruzeta de concreto, isoladores em uma ancoragem e material de fixação.
300187 | Estrutura 3 B.M.N.T. - 1 cruzeta aço | 1.67 | Compreende a instalação de Estrutura tipo N3-1, B3-1, M3-1, T3-1, de uma cruzeta de aço, isoladores em uma ancoragem e material de fixação.
300185 | Estrutura 3 B.M.N.T. - 2 cruzeta concreto | 4.05 | Compreende a instalação de Estrutura tipo N3, B3, M3, T3, de duas cruzetas de concreto, isoladores em uma ancoragem e material de fixação.
300221 | Estrutura 3 B.M.N.T. - 2 cruzeta aço | 2.3 | Compreende a instalação de Estrutura tipo N3, B3, M3, T3, de duas cruzetas de aço, isoladores em uma ancoragem e material de fixação.
300230 | Estrutura 4 B.M.N.T. - 1 cruzeta concreto | 5 | Compreende a instalação de Estrutura tipo N4-1, B4-1, M4-1, T4-1, de uma cruzeta de concreto, com isoladores em dois encabeçamentos e material de fixação.
300228 | Estrutura 4 B.M.N.T. - 1 cruzeta aço | 3.4 | Compreende a instalação de Estrutura tipo N4-1, B4-1, M4-1, T4-1, de uma cruzeta de aço, com isoladores em dois encabeçamentos e material de fixação.
300190 | Estrutura 4 B.M.N.T. - 2 cruzeta concreto | 6.75 | Compreende a instalação de Estrutura tipo N4, B4, M4, T4, de duas cruzetas de concreto, com isoladores em dois encabeçamentos e material de fixação.
300229 | Estrutura 4 B.M.N.T. - 2 cruzeta aço | 3.7 | Compreende a instalação de Estrutura tipo N4, B4, M4, T4, de duas cruzetas de aço, com isoladores em dois encabeçamentos e material de fixação.
300131 | Emenda cabo multiplexado por fase | 0.6 | Compreende a instalação de emenda em cabo multiplexado de baixa tensão, com seção de 35mm² a 120mm², com uso de conectores e recuperação do isolamento com fita ou manta/tubo termocontrátil. O serviço será pago por emenda executada.
300134 | Emenda secundaria com luva | 0.07 | Compreende a execução de emenda com luva em condutores de cobre ou alumínio sem alma de acordo com as dimensões indicadas, por emenda.
300327 | Espaçador de baixa tensão | 0.6 | Compreende a atividade de instalar, incluindo-se o emprego de pré-formados, o espaçador de BT em meio de vão de rede secundária (independente do número de condutores da BT).
300329 | Estai de ancora | 4 | Compreende a instalação de tora ou placa de concreto, com estai de âncora, cabo de estai, interligação ao sistema de aterramento quando existente e instalação de isoladores de seccionamento, quando necessário, inclusive com abertura da cava em terreno normal e instalação e retensionamento do tirante de cabo de aço.
300333 | Estaiamento aéreo | 0.5 | Compreende a instalação e o tensionamento de tirante de cabo de aço de poste a poste, cruzeta a poste, cruzeta a contraposte e cruzeta a cruzeta, sua interligação ao sistema de aterramento, instalação de isoladores e protetor pré-formado quando necessário.
300142 | Escora sub solo simples | 3 | Compreende a abertura da cava e a instalação de uma tora para estai de subsolo em postes e/ou contrapostes, na parte superior da cava.
300141 | Escora sub solo dupla | 4 | Compreende a abertura da cava e a instalação de duas toras para estai de subsolo em postes e/ou contrapostes.
300353 | Estrutura U1 - UP1 | 0.3 | Compreende a instalação de estrutura tipo U1/UP1 composta de um pino com isolador e ferragens de fixação.
300355 | Estrutura U3 - UP3 | 0.5 | Compreende a instalação de isolador e ferragens de fixação em um encabeçamento.
300356 | Estrutura U4 - UP4 | 1 | Compreende a instalação de isoladores e ferragens de fixação em dois encabeçamentos.
300235 | Estrutura P1 - P2 - TP | 0.9 | Compreende a instalação da estrutura tipo P1/P2/TP completa, isoladores e acessórios.
300237 | Estrutura 2P2 - P2P2 | 1.8 | Compreende a instalação da estrutura tipo 2P2/P2-P2 completa, isoladores e acessórios.
300236 | Estrutura P2 - P3 | 2.4 | Compreende a instalação da estrutura tipo P2/P3 completa, isoladores e acessórios.
300350 | Estrutura P3 | 1.5 | Compreende a instalação da estrutura tipo P3 completa, isoladores e acessórios.
300155 | Fechamento de cava | 1 | Compreende os serviços de fechar a cava aberta e não utilizada.
300357 | Flying - tap primário / secundário. p/ cond. | 2 | Compreende a construção de flying-tap primário ou secundário, com todas as conexões, por condutor.
300177 | Instalação de Aterramento Temporário para Rede de BT, por Aterramento | 0.38 | Consiste na realização do teste de ausência de tensão, instalação e retirada de aterramento temporário de rede de BT.
300405 | Lançamento condutor multiplexado BT Seção igual a 35mm² ( km ) | 50 | Compreende o lançamento do cabo multiplexado de baixa tensão. O serviço será pago por km do conjunto de cabos (fases e mensageiro).
300406 | Lançamento condutor multiplexado BT Seção igual a 50mm² ( km ) | 55 | Compreende o lançamento do cabo multiplexado de baixa tensão. O serviço será pago por km do conjunto de cabos (fases e mensageiro).
300407 | Lançamento condutor multiplexado BT Seção igual a 70mm² ( km ) | 60 | Compreende o lançamento do cabo multiplexado de baixa tensão. O serviço será pago por km do conjunto de cabos (fases e mensageiro).
300419 | Lançamento condutor Al. 4 Ca/Caa e Cu 6 (km) | 23 | Compreende o lançamento de condutores de alumínio de seção 4 CA e CAA e cobre 6 AWG.
300418 | Lançamento condutor Al. 2 a 2/0 Ca ou Caa e Cu 4 a 1/0 (km) | 36 | Compreende o lançamento de condutores de alumínio de bitola 2 a 2/0 CA e CAA e cobre de 4 a 1/0 AWG.
300414 | Lançamento condutor Al. > 2/0 Ca ou Caa e Cu 1/0 (km) | 50 | Compreende o lançamento de condutores de alumínio de bitola superior a 2/0 CA e CAA e cobre acima de 1/0 AWG.
300410 | Lançamento de circuitos de baixa tensão em Rede Sub. < 120mm | 0.33 | Compreende o agrupamento dos condutores, a amarração dos condutores e identificação dos mesmos e dos circuitos, a instalação de cabo-guia e camisa (cordoalha) de lançamento (puxamento), lubrificação dos condutores, quando necessário, o puxamento manual ou com auxílio de guincho de qualquer natureza, tamponamento dos condutores, que não serão de imediato utilizados e o tamponamento dos eletrodutos para evitar a penetração de água, animais ou entulho. Pagamento por circuito, por metro.
300247 | Olhal para fixação de neutro multiplexado | 0.5 | Compreende a instalação do olhal e a respectiva fixação do condutor.
650857 | Operação de Chave, por Operação | 0.35 | Consiste na operação de chave de média tensão (fusível, faca, tripolar, etc.). O serviço é remunerado segundo o número de intervenções com a vara de manobra.
300253 | Padrão de entrada monofásico, em poste intermediário | 7.5 | Compreende a abertura de cava, implantação de poste e instalação completa do padrão de entrada (instalação de caixa de medidor, isoladores, lançamento e conexão dos condutores e aterramento) de um consumidor de BT monofásico em um poste de concreto cuja resistência permanente de tração no topo não poderá ser inferior a 90 daN, e o comprimento total não inferior a 6 m (seis metros).
300248 | Padrão de entrada monofásico, sem uso de poste intermediário | 6 | Compreende a instalação completa do padrão de entrada (instalação de caixa de medidor, isoladores, lançamento e conexão dos condutores e aterramento) de um consumidor de BT monofásico na sua edificação, com ou sem uso de pontalete, ou em mureta construída.
300368 | Para-raios p/ unidades | 1 | Compreende a instalação de um para-raios e conexões, inclusive ao sistema de aterramento.
300367 | Para-raios para baixa tensão | 0.2 | Compreende a instalação de um para-raios e conexões, inclusive ao sistema de aterramento. O serviço será pago por para-raios instalado.
300472 | Poda de arvore | 0.38 | Compreende a atividade de efetuar o desbaste (poda) de árvores isoladas, cujos galhos possam interferir junto às RDU e RDR.
300372 | Poste até 12m c/ guindauto | 5 | Compreende a implantação do poste de comprimento inferior ao mencionado, em cava já aberta, prumagem e apiloamento.
300371 | Poste de 12m a 15m c/ guindauto | 10 | Compreende a implantação de poste com altura de 12 a 15 metros, em cava já aberta, prumagem do mesmo e apiloamento.
300392 | Poste manual até 300 dan | 9 | Compreende a implantação do poste de resistência nominal no topo inferior a 300 daN, manualmente, em cava já aberta, prumagem do mesmo e apiloamento.
300489 | Recuperação de calçadas | 2 | Consiste na recuperação de calçada por ponto (poste retirado ou cava não utilizada), no mesmo padrão da existente, com o fornecimento do material necessário (concreto, areia, lajota, cerâmica, pedras, revestimentos) e a limpeza do local. Quando da recuperação de calçada resultante da abertura de valeta, para cada metro quadrado (m²) executado será considerado um ponto.
300582 | Retencionamento de condutor nú p/ km | 15 | Compreende os serviços de tensionamento e nivelamento de condutores de cobre ou alumínio, primário ou secundário, em rede já existente.
300581 | Retencionamento de condutor multiplexado p/ km | 23 | Compreende os serviços de tensionamento e nivelamento de condutores de cobre ou alumínio multiplexados de baixa tensão (BT), em rede já existente.
650855 | Retensionamento/reconexão de Ramal de Ligação/Serviço | 0.2 | Compreende ao retensionamento e reconexão de ramal de ligação/serviço em razão de serviços executados na RDU/RDR.
300380 | Sapata para pantano | 15 | Compreende a fixação do poste, através de 4 (quatro) toras interligadas, em terrenos alagadiços.
300678 | Seccionamento cerca pré-formador e aterramento | 1.5 | Compreende os serviços completos de seccionamento de cerca e seu respectivo aterramento. Para fins de remuneração, considera-se cada ponto aplicado como uma unidade de medida.
300741 | Substituição do ramal de ligação | 0.8 | Compreende a remoção dos condutores do ramal de ligação do consumidor, que tenha ficado curto ou inutilizado em razão de serviços executados na RDU/RDR, e a instalação de outros, de comprimento, condições mecânicas e elétricas adequadas e em conformidade.
300384 | Transformador trifásico | 13 | Compreende a instalação e fixação de um transformador trifásico com todas as conexões, inclusive ao sistema de aterramento e suas ligações à rede secundária.
300383 | Transformador monofásico | 6 | Compreende a instalação e fixação de um transformador monofásico com todas as conexões, inclusive ao sistema de aterramento e suas ligações à rede secundária.
REDE COMPACTA
300339 | Instalação de estrutura CE1A | 2 | Compreende a instalação, nivelamento e alinhamento de braço tipo L, braço anti-balanço e material de fixação.
300341 | Instalação de estrutura CE 2 | 3 | Compreende a instalação, nivelamento e alinhamento de braço tipo C, com isoladores poliméricos e material de fixação.
300343 | Instalação de estrutura CE 3 | 3 | Compreende a instalação, nivelamento e alinhamento de braço tipo C, com isoladores de ancoragem poliméricos e material de fixação.
300344 | Instalação de estrutura CE 4 | 5 | Compreende a instalação, nivelamento e alinhamento de braço tipo C, com isoladores de pino e de ancoragem poliméricos e material de fixação.
300347 | Instalação de estrutura N3 – CE | 4.7 | Compreende a instalação, nivelamento e alinhamento de cruzetas, com isoladores de pino e de ancoragem, para-raios e material de fixação.
300348 | Instalação de estrutura N3S/CE | 6.2 | Compreende a instalação, nivelamento e alinhamento de cruzetas, com isoladores de pino e de ancoragem, para-raios, chave faca e material de fixação.
300340 | Instalação de estrutura CE1/CE3 | 3 | Compreende a instalação, nivelamento e alinhamento de braço tipo C e L, com isoladores de pino e de ancoragem poliméricos e material de fixação.
300342 | Instalação de estrutura CE2/CE3 | 5 | Compreende a instalação, nivelamento e alinhamento de braço tipo C, com isoladores de pino e de ancoragem poliméricos e material de fixação.
300336 | Instalação de estrutura CE - PR | 4.2 | Compreende a instalação, nivelamento e alinhamento de braço tipo C e L, para-raios e material de fixação.
300335 | Instalação de estrutura CE – FA | 7 | Compreende a instalação, nivelamento e alinhamento de braço tipo L, cruzetas, chave facas, isoladores de ancoragem poliméricos e material de fixação.
300337 | Instalação de estrutura CE - TR | 9 | Compreende a instalação, nivelamento e alinhamento de braço tipo C e L, chave fusíveis, isoladores de pino poliméricos, para-raios e material de fixação.
300334 | Instalação de estrutura CE - BF | 7 | Compreende a instalação, nivelamento e alinhamento de braço tipo C, chave fusível, isoladores de ancoragem poliméricos e material de fixação.
300328 | Instalação de espaçador vertical ou losangular | 0.74 | Compreende a instalação do espaçador e material de fixação.
300322 | Instalação de cruzamento aéreo de cabo coberto | 3 | Compreende a construção de flying-tap primário, com todas as conexões.
300326 | Instalação de emenda de cabo coberto | 1.8 | Compreende a emenda de cabo coberto, por par de cabos emendado.
300420 | Lançamento de cordoalha de aço (mensageiro) por Km | 30 | Compreende o lançamento de cordoalha de aço.
300408 | Lançamento de cabo coberto até 70mm², por Km | 50 | Compreende o lançamento de cabos cobertos, considerando o mensageiro já lançado, pagando-se por km de condutor fase lançado.
650858 | Lançamento de cabo coberto acima de 70mm², por Km | 70 | Compreende o lançamento de cabos cobertos, considerando o mensageiro já lançado, pagando-se por km de condutor fase lançado.
ILUMINAÇÃO
300358 | Instalação de iluminação pública comum | 1.5 | Compreende a instalação de braço para iluminação pública com luminária do tipo aberta, lâmpada, reator e respectivo relé individual quando for o caso, e conexões à rede.
300359 | Instalação de iluminação pública especial | 4.5 | Compreende a instalação de braço para iluminação pública do tipo médio ou longo, luminária do tipo aberta ou fechada, lâmpada especial, reator e respectivo relé individual quando for o caso, e conexões à rede.
300376 | Instalação de reator para lâmpada comum ou especial | 0.4 | Compreende a instalação do reator e ligações à rede.
300378 | Inst. relé fotoelétrico individual | 0.2 | Compreende a instalação de relé composto de base e interruptor fotossensível individual e ligações à rede.
300311 | Instalação de chave magnética p/ il. pública | 0.5 | Compreende a instalação de chave magnética para iluminação pública, suas ligações à rede e seccionamento do fio controle quando necessário.
SERVIÇO LINHA MORTA - RETIRAR
Código CELESC | Serviço | Valor em USC´s | Descrição
300594 | Afastador secundário | 0.6 | Compreende a retirada de afastador em poste para rede secundária.
300595 | Armação secundária 1 e 2 estribos | 0.28 | Compreende a retirada de armação secundária de um ou dois estribos, completa com haste e isoladores.
300603 | Chave faca / fúsivel p/ unidade | 0.4 | Compreende a retirada de uma chave corta-circuito ou chave-faca e respectivas conexões.
300612 | Conector cunha - Retirada | 0.12 | Compreende a retirada de conexão de cabos através de conector tipo cunha.
300499 | Conjunto grampo suspensão rd BT multiplexada | 0.4 | Compreende a retirada dos parafusos/cintas de fixação do conjunto grampo suspensão e do cabo mensageiro. O serviço será pago por conjunto grampo suspensão retirado.
300619 | Espaçador de baixa tensão | 0.24 | Compreende a atividade de retirar o espaçador de BT e seus pré-formados da rede secundária, independente do número de condutores da BT.
300620 | Estai de ancora | 1.6 | Compreende a retirada do cabo de aço e da haste de âncora, após cortada rente ao solo.
300596 | Estaiamento aéreo | 0.2 | Compreende a retirada de tirante de cabo de aço de poste a poste, cruzeta a poste, cruzeta a contraposte e cruzeta a cruzeta, sua interligação ao sistema de aterramento, retirada de isoladores e protetor pré-formado quando necessário.
300500 | Estrutura 1 B.M.N.T. - cruzeta concreto | 1.08 | Compreende a retirada de Estrutura tipo N1, B1, M1, T1, dos materiais que compõem a estrutura - cruzeta de concreto, isoladores de pino e fixação.
300501 | Estrutura 1 B.M.N.T. - cruzeta aço | 0.59 | Compreende a retirada de Estrutura tipo N1, B1, M1, T1, dos materiais que compõem a estrutura - cruzeta de aço, isoladores de pino e fixação.
300634 | Estrutura 1 B.M.N.T. - cruzeta madeira | 0.8 | Compreende a retirada de Estrutura tipo N1, B1, M1, T1, dos materiais que compõem a estrutura - cruzeta de madeira, isoladores de pino e fixação.
300503 | Estrutura 2 B.M.N.T. - cruzeta madeira | 1.4 | Compreende a retirada de Estrutura tipo N2, B2, M2, T2, dos materiais que compõem a estrutura - duas cruzetas de madeira, isoladores de pino e fixação.
300507 | Estrutura 3 B.M.N.T. - 1 cruzeta concreto | 1.24 | Compreende a retirada de Estrutura tipo N3-1, B3-1, M3-1, T3-1, dos materiais que compõem a estrutura - uma cruzeta de concreto, isoladores de ancoragem e fixação.
300506 | Estrutura 3 B.M.N.T. - 1 cruzeta aço | 0.67 | Compreende a retirada de Estrutura tipo N3-1, B3-1, M3-1, T3-1, dos materiais que compõem a estrutura - uma cruzeta de aço, isoladores de ancoragem e fixação.
300510 | Estrutura 4 B.M.N.T. - 2 cruzeta madeira | 2 | Compreende a retirada de Estrutura tipo N4, B4, M4, T4, dos materiais que compõem a estrutura - duas cruzetas de madeira, isoladores de ancoragem e fixação.
300547 | Estrutura 4 B.M.N.T. - 1 cruzeta concreto | 2 | Compreende a retirada de Estrutura tipo N4-1, B4-1, M4-1, T4-1, dos materiais que compõem a estrutura - uma cruzeta de Concreto, isoladores de ancoragem e fixação.
300545 | Estrutura 4 B.M.N.T. - 1 cruzeta aço | 1.36 | Compreende a retirada de Estrutura tipo N4-1, B4-1, M4-1, T4-1, dos materiais que compõem a estrutura - uma cruzeta de aço, isoladores de ancoragem e fixação.
300509 | Estrutura 4 B.M.N.T. - 2 cruzeta concreto | 2.7 | Compreende a retirada de Estrutura tipo N4, B4, M4, T4, dos materiais que compõem a estrutura - duas cruzetas de concreto, isoladores de ancoragem e fixação.
300546 | Estrutura 4 B.M.N.T. - 2 cruzeta aço | 1.48 | Compreende a retirada de Estrutura tipo N4, B4, M4, T4, dos materiais que compõem a estrutura - duas cruzetas de aço, isoladores de ancoragem e fixação.
300640 | Estrutura U1 - UP1 | 0.12 | Compreende a retirada de estrutura tipo U1/UP1 composta de um pino com isolador e ferragens de fixação.
300641 | Estrutura U2 - UP2 | 0.16 | Compreende a retirada de estrutura tipo U2/UP2 composta de dois pinos com isoladores de pino e ferragens de fixação.
300639 | Estrutura U3 - UP3 | 0.2 | Compreende a retirada de isolador e ferragens de fixação em um encabeçamento.
300642 | Estrutura U4 - UP4 | 0.4 | Compreende a retirada de isoladores e ferragens de fixação em dois encabeçamentos.
300553 | Estrutura P1 - P2 - TP | 0.36 | Compreende a retirada da estrutura tipo P1/P2/TP completa, isoladores e acessórios.
300555 | Estrutura 2P2 - P2P2 | 0.72 | Compreende a retirada da estrutura tipo 2P2/P2-P2 completa, isoladores e acessórios.
300554 | Estrutura P2 - P3 | 0.96 | Compreende a retirada da estrutura tipo P2/P3 completa, isoladores e acessórios.
300511 | Estrutura P3 | 0.6 | Compreende a retirada da estrutura tipo P3 completa, isoladores e acessórios.
300512 | Estrutura P3P3 - P4 | 1.2 | Compreende a retirada da estrutura P3-P3/P4 completa, isoladores e acessórios.
300644 | Flying-tap primário / secund. p/ cond. | 0.8 | Compreende a retirada de flying-tap primário ou secundário, com todas as conexões, por condutor.
300563 | Olhal para fixação de neutro multiplexado | 0.2 | Compreende a retirada do olhal e a respectiva fixação do condutor.
300656 | Para-raios p/ unidades | 0.4 | Compreende a retirada de um para-raios e conexões, inclusive ao sistema de aterramento.
300655 | Para-raios para baixa tensão | 0.08 | Compreende a retirada de um para-raios e conexões, inclusive ao sistema de aterramento. O serviço será pago por para-raios retirado.
300658 | Poste até 12m c/ guindautro | 2 | Compreende a escavação circundante ao poste, sua remoção mediante o uso do guindauto e o fechamento da respectiva cava.
300674 | Poste de 12m a 15m c/ guindauto | 4 | Compreende a escavação circundante ao poste, sua remoção mediante o uso do guindauto e o fechamento da cava respectiva.
300671 | Poste manual até 300 dan | 3 | Compreende a escavação circundante ao poste, sua remoção e o fechamento da respectiva cava.
300589 | Retirada de condutor multiplexado BT 35mm² (km) | 20 | Compreende a retirada dos materiais instalados conforme item 300405, incluindo a recomposição da isolação dos pontos afetados por conexões.
300590 | Retirada de condutor multiplexado BT 50mm² (km) | 22 | Compreende a retirada dos materiais instalados conforme item 300406, incluindo a recomposição da isolação dos pontos afetados por conexões.
300591 | Retirada de condutor multiplexado BT 70mm² (km) | 24 | Compreende a retirada dos materiais instalados conforme item 300407, incluindo a recomposição da isolação dos pontos afetados por conexões.
300610 | Retirada condutor Al. Caa 4 e Cu 6 (km) | 9.2 | Compreende a retirada de condutores de alumínio de seção 4 CA e CAA e cobre 6 AWG.
300609 | Retirada condutor Al. 2-2/0 e 4-1/0 CU (km) | 14.4 | Compreende a retirada de condutores de alumínio de bitola 2 a 2/0 CA e CAA e cobre de 4 a 1/0 AWG.
300605 | Retirada condutor > 2/0 Al. e 1/0 CU (km) | 20 | Compreende a retirada de condutores de alumínio de bitola superior a 2/0 CA e CAA e cobre acima de 1/0 AWG.
300667 | Transformador trifásico | 5.2 | Compreende a retirada e fixação de um transformador trifásico com todas as conexões, inclusive ao sistema de aterramento e suas ligações à rede secundária.
300666 | Transformador monofásico | 2.4 | Compreende a retirada de um transformador monofásico com todas as conexões, inclusive ao sistema de aterramento e suas ligações à rede secundária.
REDE COMPACTA
300628 | Retirada de estrutura CE1 A | 0.8 | Compreende a retirada de braço tipo L, braço anti-balanço e material de fixação.
300630 | Retirada de estrutura CE 2 | 1.2 | Compreende a retirada de braço tipo C, com isoladores poliméricos e material de fixação.
300632 | Retirada de estrutura CE 3 | 1.2 | Compreende a retirada de braço tipo C, com isoladores de ancoragem poliméricos e material de fixação.
300633 | Retirada de estrutura CE 4 | 2 | Compreende a retirada de braço tipo C, com isoladores de pino e de ancoragem poliméricos e material de fixação.
300635 | Retirada de estrutura N3 – CE | 1.88 | Compreende a retirada de cruzetas, com isoladores de pino e de ancoragem, para-raios e material de fixação.
300636 | Retirada de estrutura N3S/CE | 2.48 | Compreende a retirada de cruzetas, com isoladores de pino e de ancoragem, para-raios, chave faca e material de fixação.
300629 | Retirada de estrutura CE1/CE3 | 1.2 | Compreende a retirada de braço tipo C e L, com isoladores de pino e de ancoragem poliméricos e material de fixação.
300631 | Retirada de estrutura CE2/CE3 | 2 | Compreende a retirada de braço tipo C, com isoladores de pino e de ancoragem poliméricos e material de fixação.
300625 | Retirada de estrutura CE – PR | 1.68 | Compreende a retirada de braço tipo C e L, para-raios e material de fixação.
300624 | Retirada de estrutura CE – FA | 2.8 | Compreende a retirada de braço tipo L, cruzetas, chave facas, isoladores de ancoragem poliméricos e material de fixação.
300626 | Retirada de estrutura CE – TR | 3.6 | Compreende a retirada de braço tipo C e L, chave fusíveis, isoladores de pino poliméricos, para-raios e material de fixação.
300623 | Retirada de estrutura CE – BF | 2.8 | Compreende a retirada de braço tipo C, chave fusível, isoladores de ancoragem poliméricos e material de fixação.
300618 | Retirada de espaçador vertical ou losangular | 0.35 | Compreende a retirada do espaçador e material de fixação.
300615 | Retirada de cruzamento aéreo de cabo coberto | 1.2 | Compreende a retirada de flying-tap primário, com todas as conexões.
300617 | Retirada de emenda de cabo coberto | 0.72 | Compreende a retirada de emenda de cabo coberto, por par de cabos emendado.
300614 | Retirada de cordoalha de aço (mensageiro) por Km | 12 | Compreende a retirada de cordoalha de aço.
300600 | Retirada de cabo coberto até 70mm², por Km | 20 | Compreende a retirada de cabos cobertos pagando-se por km de condutor fase retirado.
650859 | Retirada de cabo coberto acima de 70mm², por Km | 28 | Compreende a retirada de cabos cobertos pagando-se por km de condutor fase retirado.
ILUMINAÇÃO
300645 | Retirada de iluminação pública comum | 0.6 | Compreende a retirada de braço para iluminação pública com luminária do tipo aberta, lâmpada, reator e respectivo relé individual quando for o caso, e conexões à rede.
300646 | Retirada de iluminação pública especial | 1.8 | Compreende a retirada de braço para iluminação pública do tipo médio ou longo, luminária do tipo aberta ou fechada, lâmpada especial, reator e respectivo relé individual quando for o caso, e conexões à rede.
300659 | Retirada de reator para lâmpada comum ou especial | 0.16 | Compreende a retirada do reator e ligações à rede.
300661 | Retirada de relé fotoelétrico individual | 0.08 | Compreende a retirada de relé composto de base e interruptor fotossensível individual e ligações à rede.
300601 | Retirada de chave magnética p/ il. pública | 0.2 | Compreende a retirada de chave magnética para iluminação pública, suas ligações à rede e seccionamento do fio controle quando necessário.
SERVIÇO LINHA VIVA - INSTALAR
Código CELESC | Serviço | Valor em ULV´s | Descrição
641073 | Substituir Poste em Estrutura N1, M1, B1 | 2.7 | Compreende a cobertura da rede e estrutura, retirada das amarrações dos condutores, retirada dos isoladores de pino/pilar, da(s) cruzeta(s), das mãos francesas bem como a coordenação dos trabalhos e condução do poste para sua retirada e implantação na cava, a reinstalação da(s) cruzeta(s), das mãos francesas, dos isoladores de pino/pilar, as respectivas amarrações e retensionamento dos condutores e do estaiamento de poste ou cruzeta conforme o padrão da CELESC. Inclui também a transferência de Rede Secundária e/ou Iluminação Pública, se houver. Aplica-se também em instalar ou retirar.
641071 | Instalar Poste em Estrutura N1, M1, B1 | 1.5 | Compreenda a etapa de instalação descrita no item 641073.
641083 | Substituir Poste em Estrutura N2, M2, B2 | 3.5 | Compreende a cobertura da rede e estrutura, retirada das amarrações dos condutores, retirada dos isoladores de pino/pilar, da(s) cruzeta(s), das mãos francesas bem como a coordenação dos trabalhos e condução do poste para sua retirada e implantação na cava, a reinstalação da(s) cruzeta(s), das mãos francesas, dos isoladores de pino/pilar, as respectivas amarrações e retensionamento dos condutores e do estaiamento de poste ou cruzeta conforme o padrão da CELESC. Inclui também a transferência de Rede Secundária e/ou Iluminação Pública, se houver. Aplica-se também em instalar ou retirar.
641081 | Instalar Poste em Estrutura N2, M2, B2 | 2 | Compreenda a etapa de instalação descrita no item 641083.
641093 | Substituir Poste em Estrutura N3, M3, B3 |  | Compreende a cobertura da rede e estrutura, ancoragem provisória dos condutores, retirada dos isoladores de ancoragem, retirada da(s) cruzeta(s), das mãos francesas bem como a coordenação dos trabalhos e condução do poste para sua retirada e implantação na cava, a reinstalação da(s) cruzeta(s), das mãos francesas, dos isoladores de ancoragem e as respectivas amarrações e retensionamento dos condutores e do estaiamento de poste ou cruzeta conforme o padrão da CELESC. Inclui também a transferência de Rede Secundária e/ou Iluminação Pública, se houver. Aplica-se também em instalar ou retirar.
641091 | Instalar Poste em Estrutura N3, M3, B3 | 2 | Compreenda a etapa de instalação descrita no item 641093.
641103 | Substituir Poste em Estrutura N4, M4, B4 | 4.5 | Compreende a cobertura da rede e estrutura, ancoragem provisória dos condutores, retirada dos isoladores de ancoragem, do(s) isolador(s) de pino/pilar se houver, retirada da(s) cruzeta(s), das mãos francesas bem como a coordenação dos trabalhos e condução do poste para sua retirada e implantação na cava, a reinstalação da(s) cruzeta(s), das mãos francesas, dos isoladores de ancoragem, do(s) isolador(s) de pino/pilar se houver e as respectivas amarrações e retensionamento dos condutores, assim como a instalação dos jumpers conforme o padrão da CELESC. Inclui também a transferência de Rede Secundária e/ou Iluminação Pública, se houver. Aplica-se também em instalar ou retirar.
641101 | Instalar Poste em Estrutura N4, M4, B4 | 2.5 | Compreenda a etapa de instalação descrita no item 641103.
641113 | Subst Poste Estrutura HT ou HS - 1 poste | 3 | Compreende a cobertura da rede e estrutura, ancoragem provisória dos condutores, retirada dos isoladores de ancoragem/suspensão ou pino/pilar, retirada da(s) cruzeta(s) bem como a coordenação dos trabalhos e condução do(s) poste(s) para sua retirada e implantação na cava, a reinstalação da(s) cruzeta(s), dos isoladores de ancoragem/suspensão ou pino/pilar e as respectivas amarrações e retensionamento dos condutores, assim como a instalação dos jumpers conforme o padrão da CELESC. Inclui também a transferência de Rede Secundária e/ou Iluminação Pública, se houver. Aplica-se também em instalar ou retirar.
641111 | Inst Poste Estrutura HT ou HS -1 poste | 1.7 | Compreenda a etapa de instalação descrita no item 641113.
641123 | Subst Poste Estrutura HT ou HS-2 postes | 5 | Compreende a cobertura da rede e estrutura, ancoragem provisória dos condutores, retirada dos isoladores de ancoragem/suspensão ou pino/pilar, retirada da(s) cruzeta(s) bem como a coordenação dos trabalhos e condução do(s) poste(s) para sua retirada e implantação na cava, a reinstalação da(s) cruzeta(s), dos isoladores de ancoragem/suspensão ou pino/pilar e as respectivas amarrações e retensionamento dos condutores, assim como a instalação dos jumpers conforme o padrão da CELESC. Inclui também a transferência de Rede Secundária e/ou Iluminação Pública, se houver. Aplica-se também em instalar ou retirar.
641121 | Instalar Poste Estrut. HT ou HS-2 postes | 2.8 | Compreenda a etapa de instalação descrita no item 641123.
641133 | Aprumo de Poste | 1 | Compreende a cobertura da rede e estrutura, retirada das amarrações dos condutores, bem como a(s) sua(s) sustentação(s) provisória, a coordenação dos trabalhos e condução do poste para o seu aprumo na cava deixando a(s) cruzeta(s) na bissetriz. A atividade é medida por poste.
642003 | Subst Estrutura N1, B1, M1, T1 | 1.3 | Compreende a retirada da cruzeta avariada e a instalação de nova cruzeta, incluindo a sua fixação no poste, a reinstalação das mãos francesas, dos isoladores e as respectivas amarrações dos condutores, conforme o padrão da CELESC. Aplica-se também em instalar ou retirar.
642001 | Instalar Estrut N1, B1, M1, T1 | 1 | Compreenda a etapa de instalação descrita no item 642003.
642023 | Substit Estrut N2,B2,M2,T2 - 2 Cruzetas | 2 | Compreende a retirada da(s) cruzeta(s) avariada(s) e a instalação de(as) nova(s) cruzeta(s), incluindo a sua fixação no poste, a reinstalação das mãos francesas, dos isoladores e as respectivas amarrações dos condutores, conforme o padrão da CELESC. No caso de estruturas em fim de linha estão inclusos os serviços de retensionamento dos condutores e os estaiamentos de postes e cruzetas (quando houver). Aplica-se também em instalar ou retirar.
642021 | Instalar Estrut N2,B2,M2,T2 - 2 Cruzetas | 1.5 | Compreenda a etapa de instalação descrita no item 642023.
642033 | Substit Estrut N3,B3,M3,T3 - 1 Cruzeta | 2.2 | Compreende a retirada da(s) cruzeta(s) avariada(s) e a instalação de(as) nova(s) cruzeta(s) incluindo a sua fixação no poste, a reinstalação das mãos francesas, dos isoladores de pino e disco, o retensionamento dos condutores e os estaiamentos de postes e cruzetas (se houver). Aplica-se também em instalar ou retirar.
642031 | Instalar Estrut N3,B3,M3,T3 -1 Cruzeta | 1.7 | Compreenda a etapa de instalação descrita no item 642033.
642043 | Substit Estrut N3,B3,M3,T3 - 2 Cruzetas | 2.6 | Compreende a retirada da(s) cruzeta(s) avariada(s) e a instalação de(as) nova(s) cruzeta(s) incluindo a sua fixação no poste, a reinstalação das mãos francesas, dos isoladores de pino e disco, o retensionamento dos condutores e os estaiamentos de postes e cruzetas (se houver). Aplica-se também em instalar ou retirar.
642041 | Instalar Estrut N3,B3,M3,T3 -2 Cruzetas | 2 | Compreenda a etapa de instalação descrita no item 642043.
642053 | Substit Estrut N4,B4,M4,T4 - 1 Cruzeta | 2.2 | Compreende a retirada da(s) cruzeta(s) avariada(s) e a instalação de(as) nova(s) cruzeta(s) incluindo a sua fixação no poste, a reinstalação das mãos francesas, dos isoladores de pino e disco, e o retensionamento dos condutores. Aplica-se também às estruturas tipo LT e LE e nas operações de instalação e retirada.
642051 | Instalar Estrut N4,B4,M4,T4 -1 Cruzeta | 1.7 | Compreenda a etapa de instalação descrita no item 642053.
642063 | Substit Estrut N4,B4,M4,T4 - 2 Cruzetas | 3.3 | Compreende a retirada da(s) cruzeta(s) avariada(s) e a instalação de(as) nova(s) cruzeta(s) incluindo a sua fixação no poste, a reinstalação das mãos francesas, dos isoladores de pino e disco, e o retensionamento dos condutores. Aplica-se também às estruturas tipo LT e LE e nas operações de instalação e retirada.
642061 | Instalar Estrut N4,B4,M4,T4 -2 Cruzetas | 2.5 | Compreenda a etapa de instalação descrita no item 642063.
642073 | Substit Estrut N2-3, M2-3-1 Cruzeta | 2.2 | Compreende a retirada da(s) cruzeta(s) avariada(s) e a instalação de(as) nova(s) cruzeta(s) incluindo a sua fixação no poste, a reinstalação das mãos francesas, dos isoladores de pino ou disco, retensionamento dos condutores e os estaiamentos de postes e cruzetas (se houver), conforme o padrão da CELESC. Aplica-se também em instalar ou retirar.
642071 | Instalar Estrut N2-3, M2-3-1 Cruzeta | 1.7 | Compreenda a etapa de instalação descrita no item 642073.
642083 | Substit Estrut N2-3, M2-3 - 2 Cruzetas | 3.3 | Compreende a retirada da(s) cruzeta(s) avariada(s) e a instalação de(as) nova(s) cruzeta(s) incluindo a sua fixação no poste, a reinstalação das mãos francesas, dos isoladores de pino ou disco, retensionamento dos condutores e os estaiamentos de postes e cruzetas (se houver), conforme o padrão da CELESC. Aplica-se também em instalar ou retirar.
642081 | Instalar Estrut N2-3, M2-3 - 2 Cruzetas | 2.5 | Compreenda a etapa de instalação descrita no item 642083.
642233 | Substituir Estrutura Tipo HS - 1 Cruzeta | 2.5 | Compreende a retirada de cruzeta avariada e a instalação de nova cruzeta, incluindo sua fixação aos postes, com a devida transferência das cadeias de isoladores e condutores. Aplica-se também em instalar ou retirar.
642231 | Instalar Estrut Tipo HS - 1 Cruzeta | 2 | Compreenda a etapa de instalação descrita no item 642233.
642243 | Substituir Estrutura Tipo HT - 1 Cruzeta | 3.3 | Compreende a retirada da(s) cruzeta(s) avariada(s) e a instalação de(as) nova(s) cruzeta(s) incluindo a sua fixação no poste, a reinstalação das mãos francesas, dos isoladores de pino e disco, e o retensionamento dos condutores. Aplica-se também em instalar ou retirar.
642241 | Instalar Estrutura Tipo HT - 1 Cruzeta | 2.5 | Compreenda a etapa de instalação descrita no item 642243.
642253 | Substit. Estrutura Tipo HT - 2 Cruzetas | 4.5 | Compreende a retirada da(s) cruzeta(s) avariada(s) e a instalação de(as) nova(s) cruzeta(s) incluindo a sua fixação no poste, a reinstalação das mãos francesas, dos isoladores de pino e disco, e o retensionamento dos condutores. Aplica-se também em instalar ou retirar.
642251 | Instalar Estrutura Tipo HT - 2 Cruzetas | 3.5 | Compreenda a etapa de instalação descrita no item 642253.
642323 | Nivelar e Alinhar Cruzeta | 0.3 | Compreende o nivelamento e a colocação da cruzeta simples ou dupla na bissetriz com relação à linha e amarração dos condutores. A atividade é medida por estrutura.
642363 | Substit. Isolador Pino/Pilar em tangente | 0.2 | Compreende a retirada do isolador de pino/pilar avariado e a instalação de novo isolador com respectiva amarração e tensionamento do condutor. Aplica-se também em instalar e retirar.
642361 | Instalar Isolador Pino/Pilar em tangente | 0.2 | Compreenda a etapa de instalação descrita no item 642363.
642373 | Substit Isolador Pino/Pilar fim de linha | 0.5 | Compreende a retirada do isolador de pino/pilar avariado e a instalação de novo isolador com respectiva amarração e tensionamento do condutor. Aplica-se também em instalar e retirar.
642371 | Inst. Isolador Pino/Pilar fim de linha | 0.3 | Compreenda a etapa de instalação descrita no item 642373.
642383 | Substituir Isolador de Disco/Bastão | 0.5 | Compreende a retirada do isolador de disco/bastão avariado e a instalação de novo isolador, inclui também o tensionamento, a amarração e a conexão do condutor se houver. A atividade é medida por isolador de suspensão. Aplica-se também em instalar e retirar.
642381 | Instalar Isolador de Disco/Bastão | 0.4 | Compreenda a etapa de instalação descrita no item 642383.
642443 | Transformar Estrutura Tipo 2 para 3 | 1.8 | Compreende a adequação das cruzetas para a estrutura tipo 3 e o encabeçamento dos condutores, estão inclusos os serviços de retensionamento dos condutores e os estaiamentos de postes e cruzetas (quando houver).
642441 | Inst Estrut com Trafo-cruzeta(s) | 2 | Compreenda a etapa de instalação descrita no item 642443.
642453 | Subst Estrut Tipo 4 com CH. Faca-cruzeta | 4 | Compreende a retirada das chaves faca e cruzeta(s) avariada(s), a instalação de nova(s) cruzeta(s), mãos francesas, isoladores, chaves faca e jumpers, bem como o retensionamento dos condutores, se necessário. A atividade é medida por estrutura. Aplica-se também em instalar e retirar.
642451 | Inst Estrut Tipo 4 com CH. Faca-cruzeta | 2.8 | Compreenda a etapa de instalação descrita no item 642453.
645043 | Retensionamento de Condutor (p/cond.) | 0.3 | Compreende os serviços de retracionamento e nivelamento de condutores primários de Cobre ou Alumínio em rede já existente inclui seu seccionamento e aplicação de emenda pré-formada ou luva de emenda à compressão se necessário. O pagamento é devido somente quando o serviço for especifico de retensionamento. A atividade é medida por vão e por condutor.
645053 | Substituir Flying-Tap/ Jumper/ Cruz. Aéreo | 0.5 | Compreende a retirada do flying-tap/jumper avariado e instalação de novo condutor com respectivas conexões, conforme padrão CELESC. A atividade é medida por fase. Aplica-se também em instalar ou retirar.
645051 | Instalar Flying-Tap/ Jumper/ Cruz. Aéreo | 0.3 | Compreenda a etapa de instalação descrita no item 645053.
645063 | Subst. Emenda Cond. c/ Luva ou Pré-form. | 0.5 | Compreende os serviços de emendar o condutor partido através de material pré-formado ou luva de emenda a compressão e o seu tensionamento. A atividade é medida por fase.
645061 | Inst Emenda Cond. c/ Luva ou Pré-formado | 0.3 | Compreenda a etapa de instalação descrita no item 645063.
645073 | Refazer Amarração | 0.15 | Compreende refazer ou trocar a amarração primária quando necessário. A atividade é medida por fase.
645103 | Limpeza, Reaperto, Subst. ou Inst. Conector | 0.3 | Compreende a retirada, instalação ou substituição de conector. Consiste na retirada do(s) conector(es) se houver, limpeza do condutor, aplicação de pasta anti-óxido e instalação do(s) conector(es). A atividade é medida por ponto de conexão independente do número de conectores.
646003 | Substituir Chave Fusível - FU | 0.7 | Compreende à retirada da chave avariada e/ou a instalação de nova chave, incluindo a sua ligação a rede com jumpers de cobre se necessário, conforme determinação da CELESC. A atividade é medida por chave. Aplica-se também em instalar e retirar.
646001 | Instalar Chave Fusível - FU | 0.5 | Compreenda a etapa de instalação descrita no item 646003.
651423 | Substituir Chave Fusível Religadora- FU | 1.4 | Compreende à retirada da chave avariada e/ou a instalação de nova chave, incluindo a sua ligação a rede com jumpers de cobre se necessário, conforme determinação da CELESC. A atividade é medida por chave. Aplica-se também em instalar e retirar.
651421 | Instalar Chave Fusível Religadora- FU | 1 | Compreenda a etapa de instalação descrita no item 651423.
646013 | Substituir Pára-Raios/Mufla | 0.7 | Compreende a retirada dos pára-raios/muflas avariados(as) e/ou a instalação de novos pára-raios/muflas, incluindo a sua ligação à fase e ao terra, conforme o padrão da CELESC. A atividade é medida por unidade de pára-raios/muflas. Aplica-se também em instalar ou retirar.
646011 | Instalar Pára-Raios/Mufla | 0.5 | Compreenda a etapa de instalação descrita no item 646013.
646093 | Reaperto e Regulagem de Chave | 0.35 | Compreendem os serviços de reapertar todas as porcas e regular os contatos de chave faca ou chave fusível, incluindo sua fixação na cruzeta, os reapertos dos parafusos de fixação da cruzeta e a verificação da capacidade dos elos fusíveis. A atividade é medida por chave.
646103 | Substituir Chave Faca - CD | 0.7 | Compreende à retirada da chave avariada e/ou a instalação de nova chave, incluindo a sua ligação a rede com jumpers de cobre se necessário, conforme determinação da CELESC. A atividade é medida por chave. Aplica-se também em instalar e retirar.
646101 | Instalar Chave Faca - CD | 0.5 | Compreenda a etapa de instalação descrita no item 646103.
648092 | Poda de Arvore | 0.3 | Compreende o corte de galhos de árvores que estejam próximos ou acima dos condutores. A atividade é medida por árvore.
651435 | Retensionamento de cabo mensageiro em RDC | 0.3 | Compreende em soltar e fixar o cabo mensageiro no suporte e no retensionamento de cabo mensageiro que sustenta a rede compacta protegida. Medido por cabo.
651439 | Conexão em RDC, | 0.5 | Consiste na substituição ou execução da conexão de rede compacta protegida (jumper e derivações), incluindo, retirada da camada protetora, aplicação da massa para isolamento elétrico, fita elétrica de alta tensão e fita adesiva isolante ou capa protetora. Medido por unidade.
651440 | Emenda de cabo protegido XLPE | 0.5 | Consiste na execução da emenda de cabo protegido XLPE, incluindo a preparação do cabo com a retirada da camada protetora, compressão da luva de emenda, aplicação da massa para isolamento elétrico, fita elétrica de alta tensão e fita adesiva isolante ou a cobertura para emenda de cabo coberto. Medido por unidade.
651441 | Braço antibalanço | 0.1 | Consiste na substituição do braço anti-balanço fixado no poste, em ângulo, para assegurar a distância mínima entre as fases e o poste, inclusive a fixação no poste e no espaçador. Medido por unidade. Pode ser usado para pagar instalação e retirada.
651442 | Suporte L em RDC | 0.4 | Consiste na substituição do suporte L no poste, para fixação da cordoalha de aço de sustentação da rede compacta, inclui também a instalação do espaçador losangular, quando necessário. Medido por unidade. Pode ser usado para pagar instalação e retirada.
651444 | Instalar estrutura CE1 E CE1A | 0.6 | Consiste na instalação do suporte L, espaçador losangular e braço antibalanço. Fixação da cordoalha no suporte L e ajuste dos espaçadores se necessário. Medido por estrutura.
651447 | Instalar estrutura CE2 | 1.1 | Consiste na instalação do olhal e tracionamento da cordoalha, instalação do suporte C, isoladores e amarração dos cabos. Medido por estrutura.
651450 | Instalar estrutura CE3 | 1.5 | Consiste na instalação do olhal, tracionamento da cordoalha e condutores, instalação do braço tipo C, cantoneira auxiliar e isolador bastão. Medido por estrutura.
651453 | Instalar estrutura CE4 | 1.7 | Consiste na instalação do olhal, tracionamento da cordoalha e condutores, instalação do braço tipo C, isolador polimérico com pino e isoladores bastão. Medido por estrutura.
SERVIÇO LINHA VIVA - RETIRAR
Código CELESC | Serviço | Valor em ULV´s | Descrição
641072 | Retirar Poste em Estrutura N1, M1, B1 | 1.2 | Compreenda a etapa de retirada descrita no item 641073.
641082 | Retirar Poste em Estrutura N2, M2, B2 | 1.5 | Compreenda a etapa de retirada descrita no item 641083.
641092 | Retirar Poste em Estrutura N3, M3, B3 | 1.7 | Compreenda a etapa de retirada descrita no item 641093.
641102 | Retirar Poste em Estrutura N4, M4, B4 | 2 | Compreenda a etapa de retirada descrita no item 641103.
641112 | Retirar Poste Estrutura HT ou HS-1 poste | 1.3 | Compreenda a etapa de retirada descrita no item 641113.
641122 | Retirar Poste Estrut. HT ou HS-2 postes | 2.2 | Compreenda a etapa de retirada descrita no item 641123.
642002 | Retirar Estrut N1, B1, M1, T1 | 0.5 | Compreenda a etapa de retirada descrita no item 642003.
642022 | Retirar Estrut N2,B2,M2,T2 - 2 Cruzetas | 0.9 | Compreenda a etapa de retirada descrita no item 642023.
642032 | Retirar Estrut N3,B3,M3,T3 - 1 Cruzeta | 0.9 | Compreenda a etapa de retirada descrita no item 642033.
642042 | Retirar Estrut N3,B3,M3,T3 -2 Cruzetas | 1.1 | Compreenda a etapa de retirada descrita no item 642043.
642052 | Retirar Estrut N4,B4,M4,T4 - 1 Cruzeta | 1 | Compreenda a etapa de retirada descrita no item 642053.
642062 | Retirar Estrut N4,B4,M4,T4 - 2 Cruzetas | 1.5 | Compreenda a etapa de retirada descrita no item 642063.
642072 | Retirar Estrut N2-3, M2-3-1 Cruzeta | 1 | Compreenda a etapa de retirada descrita no item 642073.
642082 | Retirar Estrut N2-3, M2-3 - 2 Cruzetas | 1.5 | Compreenda a etapa de retirada descrita no item 642083.
642232 | Retirar Estrutura Tipo HS - 1 Cruzeta | 1 | Compreenda a etapa de retirada descrita no item 642233.
642242 | Retirar Estrutura Tipo HT - 1 Cruzeta | 1.5 | Compreenda a etapa de retirada descrita no item 642243.
642252 | Retirar Estrutura Tipo HT - 2 Cruzetas | 2 | Compreenda a etapa de retirada descrita no item 642253.
642362 | Retirar Isolador Pino/Pilar em tangente | 0.2 | Compreenda a etapa de retirada descrita no item 642363.
642372 | Retirar Isolador Pino/Pilar fim de linha | 0.3 | Compreenda a etapa de retirada descrita no item 642373.
642382 | Retirar Isolador de Disco/Bastão | 0.2 | Compreenda a etapa de retirada descrita no item 642383.
642442 | Ret Estrut com Trafo-cruzeta(s) | 2 | Compreenda a etapa de retirada descrita no item 642443.
642452 | Ret. Estrut Tipo 4 com CH. Faca-cruzeta | 2.4 | Compreenda a etapa de retirada descrita no item 642453.
643042 | Retirada de Objeto Estranho da Rede por vão | 0.3 | Compreende a retirada de objeto estranho da rede (pipa, arame, galho, etc.). A atividade é medida por vão.
645052 | Retirar Flying-Tap/ Jumper/ Cruz. Aéreo | 0.2 | Compreenda a etapa de retirada descrita no item 645053.
645062 | Ret. Emenda Cond. c/ Luva ou Pré-formado | 0.2 | Compreenda a etapa de retirada descrita no item 645063.
646002 | Retirar Chave Fusível - FU | 0.3 | Compreenda a etapa de retirada descrita no item 646003.
651422 | Retirar Chave Fusível Religadora- FU | 0.6 | Compreenda a etapa de retirada descrita no item 651423.
646012 | Retirar Pára-Raios/Mufla | 0.3 | Compreenda a etapa de retirada descrita no item 646013.
646102 | Retirar Chave Faca - CD | 0.3 | Compreenda a etapa de retirada descrita no item 646103.
651445 | Retirar estrutura CE1 E CE1A | 0.5 | Consiste na retirada de amarrações, do suporte L, espaçador losangular e braço antibalanço. Medido por estrutura.
651448 | Retirar estrutura CE2 | 0.5 | Consiste na retirada do olhal e amarrações da cordoalha, retirada do suporte C, isoladores e amarração dos cabos. Medido por estrutura.
651451 | Retirar estrutura CE3 | 0.7 | Consiste na retirada do olhal, amarrações da cordoalha e condutores, do braço tipo C, cantoneira auxiliar e isolador bastão. Medido por estrutura.
651454 | Retirar estrutura CE4 | 1 | Consiste na retirada do olhal, amarrações da cordoalha e condutores, retirada do braço tipo C, isolador polimérico com pino e isoladores bastão. Medido por estrutura.