## Orçamento Sintético
RECUPERAÇÃO DA COBERTURA DA QUADRA DA EB PROFª MARIA DUTRA GOMES
Prazo: | 30 dias |  |  |  |  | Última Revisão: |  | 2023-07-27
Local: | BR-101, KM 115 - número 3010 - Salseiros, Itajaí - SC, 88311-601 |  |  |  |  | Área de Intervenção:
Ref. Custo: | SINAPI - 06/2023 |  |  |  |  | BDI: |  | 24.84%
Orçamento Sintético
Item | Código | Banco | Descrição | Und | Quant. | Valor Unit | Valor Unit com BDI | Total | Peso (%)
1 |  |  | COBERUTURA |  |  |  |  | 22489.69 | 76.03%
1.1 |  |  | ESTRUTURA |  |  |  |  | 8333.76 | 28.17%
1.1.1 | 97733 | SINAPI | TERÇAS PRÉ-FABRICADAS (16 UNID.) | m³ | 1.8 | 3708.65 | 4629.87 | 8333.76 | 28.17%
1.2 |  |  | TELHAMENTO |  |  |  |  | 13589.73 | 45.94%
1.2.1 | 97649 | SINAPI | REMOÇÃO DE TELHAS DE FIBROCIMENTO, METÁLICA E CERÂMICA, DE FORMA MECANIZADA, COM USO DE GUINDASTE, SEM REAPROVEITAMENTO. AF_12/2017 | m² | 108.15 | 4.61 | 5.75 | 621.86 | 2.102%
1.2.2 | 94210 | SINAPI | TELHAMENTO COM TELHA ONDULADA DE FIBROCIMENTO E = 6 MM, COM RECOBRIMENTO LATERAL DE 1 1/4 DE ONDA PARA TELHADO COM INCLINAÇÃO MÁXIMA DE 10°, COM ATÉ 2 ÁGUAS, INCLUSO IÇAMENTO. AF_07/2019 | m² | 194.67 | 47.51 | 59.31 | 11545.87 | 39.03%
1.2.3 | 94223 | SINAPI | CUMEEIRA PARA TELHA DE FIBROCIMENTO ONDULADA E = 6 MM, INCLUSO ACESSÓRIOS DE FIXAÇÃO E IÇAMENTO. AF_07/2019 | M | 15 | 75.94 | 94.8 | 1422 | 4.807%
1.3 |  |  | CALHA E RUFO |  |  |  |  | 566.2 | 1.914%
1.3.1 | 94228 | SINAPI | CALHA EM CHAPA DE AÇO GALVANIZADO NÚMERO 24, DESENVOLVIMENTO DE 50 CM, INCLUSO TRANSPORTE VERTICAL. AF_07/2019 | M | 5 | 90.71 | 113.24 | 566.2 | 1.914%
2 |  |  | SERVIÇOS COMPLEMENTARES |  |  |  |  | 7091.58 | 23.97%
2.1 |  |  | FORRO REFEITÓRIO |  |  |  |  | 3083.63 | 10.42%
2.1.1 | 97640 | SINAPI | REMOÇÃO DE FORROS DE DRYWALL, PVC E FIBROMINERAL, DE FORMA MANUAL, SEM REAPROVEITAMENTO. AF_12/2017 | m² | 17 | 1.81 | 2.25 | 38.25 | 0.1293%
2.1.2 | 96116 | SINAPI | FORRO EM RÉGUAS DE PVC, FRISADO, PARA AMBIENTES COMERCIAIS, INCLUSIVE ESTRUTURA DE FIXAÇÃO. AF_05/2017_PS | m² | 34 | 71.75 | 89.57 | 3045.38 | 10.29%
2.2 |  |  | REPOSIÇÃO DE VIDRO EM JANELA |  |  |  |  | 223.79 | 0.7565%
2.2.1 | 102162 | SINAPI | INSTALAÇÃO DE VIDRO LISO INCOLOR, E = 4 MM, EM ESQUADRIA DE ALUMÍNIO OU PVC, FIXADO COM BAGUETE. AF_01/2021_PS | m² | 0.64 | 280.11 | 349.68 | 223.79 | 0.7565%
2.3 |  |  | COBOGÓ |  |  |  |  | 2972.72 | 10.05%
2.3.1 | 101161 | SINAPI | ALVENARIA DE VEDAÇÃO COM ELEMENTO VAZADO DE CONCRETO (COBOGÓ) DE 7X50X50CM E ARGAMASSA DE ASSENTAMENTO COM PREPARO EM BETONEIRA. AF_05/2020 | m² | 8 | 237.74 | 296.79 | 2374.32 | 8.026%
2.3.2 | 88485 | SINAPI | FUNDO SELADOR ACRÍLICO, APLICAÇÃO MANUAL EM PAREDE, UMA DEMÃO. AF_04/2023 | m² | 16 | 3.93 | 4.9 | 78.4 | 0.265%
2.3.3 | SME-ARQ-062 | Próprio | APLICAÇÃO MANUAL DE PINTURA COM TINTA LÁTEX ACRÍLICA EM PAREDES DE FACHADAS COM EQUIPAMENTOS DE TRABALHO EM ALTURA, DUAS DEMÃOS. | m² | 16 | 26.04 | 32.5 | 520 | 1.758%
2.4 |  |  | LIMPEZA ENTULHO |  |  |  |  | 811.44 | 2.743%
2.4.1 | 100981 | SINAPI | CARGA, MANOBRA E DESCARGA DE ENTULHO EM CAMINHÃO BASCULANTE 6 M³ - CARGA COM ESCAVADEIRA HIDRÁULICA (CAÇAMBA DE 0,80 M³ / 111 HP) E DESCARGA LIVRE (UNIDADE: M3). AF_07/2020 | m³ | 18 | 8.72 | 10.88 | 195.84 | 0.662%
2.4.2 | 97914 | SINAPI | TRANSPORTE COM CAMINHÃO BASCULANTE DE 6 M³, EM VIA URBANA PAVIMENTADA, DMT ATÉ 30 KM (UNIDADE: M3XKM). AF_07/2020 | M3XKM | 180 | 2.74 | 3.42 | 615.6 | 2.081%
[5 empty] | Total sem BDI |  | 23695.346
[5 empty] | Total do BDI |  | 5885.924
[5 empty] | Total Geral |  | 29581.27
_______________________________________________________________ Luís Otávio Peixoto Linhares Setor de Engenharia
DIRETORIA DE INFRAESTRUTURA ESCOLAR
ENGENHARIA

## EX CRONOGRAMA (2)
CRONOGRAMA FISICO-FINANCEIRO
RECUPERAÇÃO DA COBERTURA DA QUADRA DA EB PROFª MARIA DUTRA GOMES
ITEM | DESCRIÇÃO | TOTAL (R$) | PESO | PRAZO EM DIAS
|  |  |  | 30 DIAS |  | (%) | TOTAL (R$)
1.1 | COBERUTURA | 22489.69 | 76.03% | 22489.69 | 100% | 100% | 22489.69
1.2 | SERVIÇOS COMPLEMENTARES | 7091.58 | 23.97% | 7091.58 | 100% | 100% | 7091.58
RESUMO CRONOGRAMA FISICO - FINANCEIRO (REFORMA)
TOTAL DOS SERVIÇOS |  | 29581.27 | 100% | PRAZO EM DIAS |  | TOTAL
|  |  |  | 30 DIAS |  | (%) | TOTAL (R$)
TOTAL MENSAL SIMPLES |  |  |  | 29581.27 | 100% | 100% | 29581.27
TOTAL MENSAL ACUMULADO |  |  |  | 29581.27 | 100%
DIRETORIA DE INFRAESTRUTURA ESCOLAR
ENGENHARIA

## COMP BDI (2)
| Preencher |  |  |  | Construção de Edifícios
[5 empty] | PARCELA DO BDI | 1 Quartil | Médio | 3 Quartil
Administração Central | 4% |  |  | 30 DIAS | Administração Central | 60 DIAS | 4% | 5.5%
Seguro e Garantia | 1% |  |  |  | Seguro e Garantia | 0.8% | 0.8% | 1%
Risco | 1.27% |  |  |  | Risco | 0.97% | 1.27% | 1.27%
Despesas Financeiras | 1.39% |  |  |  | Despesas Financeiras | 0.59% | 1.23% | 1.39%
Lucro | 7% |  |  |  | Lucro | 6.16% | 7.4% | 8.96%
PIS | 0.65% |  |  |  | PIS, COFINS e ISSQN | Conforme legislação
COFINS | 3%
ISS (*) | 2% |  |  |  | Construção de Redes de Abastecimento de Água, Coleta de Esgoto e Construções Correlatas
Contribuição previdenciária (**) | 2% |  |  |  | PARCELA DO BDI | 1 Quartil | Médio | 3 Quartil
[5 empty] | Administração Central | 3.43% | 4.93% | 6.71%
TOTAL BDI | 24.84% |  |  |  | Seguro e Garantia | 0.28% | 0.49% | 0.75%
[5 empty] | Risco | 1% | 1.39% | 1.74%
[5 empty] | Despesas Financeiras | 0.94% | 0.99% | 1.17%
[5 empty] | Lucro | 6.74% | 8.04% | 9.4%
[5 empty] | PIS, COFINS e ISSQN | Conforme legislação
(*) Aplicar sobre a aliquota do ISS base de cálculo conforme legislação municipal
(**) Incluir nos casos de desoneração sobre a folha de pagamento prevista na Lei no 12.844/2013. |  |  |  |  | Construção de Rodovias e Ferrovias
[5 empty] | PARCELA DO BDI | 1 Quartil | Médio | 3 Quartil
TABELA TAXAS BDI POR TIPO DE OBRA |  |  |  |  | Administração Central | 3.8% | 4.01% | 4.67%
[5 empty] | Seguro e Garantia | 0.32% | 0.4% | 0.74%
VALORES DE BDI POR TIPO DE OBRA |  |  |  |  | Risco | 0.5% | 0.56% | 0.97%
TIPO DE OBRA | 1 Quartil | Médio | 3 Quartil |  | Despesas Financeiras | 1.02% | 1.11% | 1.21%
Construção de Edifícios | 20.34% | 22.12% | 25% |  | Lucro | 6.64% | 7.3% | 8.69%
Construção de Rodovias e Ferrovias | 19.6% | 20.97% | 24.23% |  | PIS, COFINS e ISSQN | Conforme legislação
Construção de Redes de Abastecimento de Água, Coleta de Esgoto e Construções Correlatas | 20.76% | 24.18% | 26.44%
Construção e Manutenção de Estações e Redes de Distribuição de Energia Elétrica | 24% | 25.84% | 27.86%
Obras Portuárias, Marítimas e Fluviais | 22.8% | 27.48% | 30.95% |  | PARCELA DO BDI | 1 Quartil | Médio | 3 Quartil
Fornecimento de Materiais e Equipamentos | 11.1% | 14.02% | 16.8% |  | Administração Central | 5.29% | 5.92% | 7.93%
[5 empty] | Seguro e Garantia | 0.25% | 0.51% | 0.56%
[5 empty] | Risco | 1% | 1.48% | 1.97%
[5 empty] | Despesas Financeiras | 1.01% | 1.07% | 1.11%
[5 empty] | Lucro | 8% | 8.31% | 9.51%
[5 empty] | PIS, COFINS e ISSQN | Conforme legislação
Portuárias, Marítimas e Fluviais
[5 empty] | PARCELA DO BDI | 1 Quartil | Médio | 3 Quartil
[5 empty] | Administração Central | 4% | 5.52% | 7.85%
[5 empty] | Seguro e Garantia | 0.81% | 1.22% | 1.99%
[5 empty] | Risco | 1.46% | 2.32% | 3.16%
[5 empty] | Despesas Financeiras | 0.94% | 1.02% | 1.33%
[5 empty] | Lucro | 7.14% | 8.4% | 10.43%
[5 empty] | PIS, COFINS e ISSQN | Conforme legislação
Fornecimento de Materiais e Equipamentos
[5 empty] | PARCELA DO BDI | 1 Quartil | Médio | 3 Quartil
[5 empty] | Administração Central | 1.5% | 3.45% | 4.49%
[5 empty] | Seguro e Garantia | 0.3% | 0.48% | 0.82%
[5 empty] | Risco | 0.56% | 0.85% | 0.89%
[5 empty] | Despesas Financeiras | 0.85% | 0.85% | 1.11%
[5 empty] | Lucro | 3.5% | 5.11% | 6.22%
[5 empty] | PIS, COFINS e ISSQN | Conforme legislação

## DEMONS BDI (2)
RECUPERAÇÃO DA COBERTURA DA QUADRA DA EB PROFª MARIA DUTRA GOMES
PLANILHA DE COMPOSIÇÃO DO BDI
Item | Descrição dos Benefícios e Despesas Indiretas | %
1 | ADMINISTRAÇÃO CENTRAL |  | 30 DIAS | 60 DIAS
| Subtotal | 4%
2 | DESPESAS FINANCEIRAS
| Subtotal | 1.39%
3 | RISCO E GARANTIA
3.1 | Risco | 1.27%
3.2 | Seguro e Garantia | 1%
| Subtotal | 2.27%
4 | TRIBUTOS
4.1 | PIS | 0.65%
4.2 | COFINS | 3%
4.3 | ISS | 2%
4.4 | Contribuição Previdenciária | 2%
| Subtotal | 7.65%
5 | LUCRO
| LUCRO | 7%
| Subtotal | 7%
Total apurado dos Benefícios e Despesas Indiretas |  | 24.84%
EQUAÇÃO:
ITAJAÍ, XX DE XXXXXX DE 2022
___________________________
RESPONSÁVEL TÉCNICO
CREA OU CAU/SC XXXXXX-XX