## Orçamento Sintético
CONSTRUÇÃO DO CEI KATIUSCIA DA GRAÇA VICENTE
Prazo: | 360 DIAS |  |  |  |  | Última Revisão: |  | 2023-12-22
Local: | Rua Projetada 2 – Quadra 1 - Lote 4 - Campeche - Itajaí/SC |  |  |  |  | Área de Intervenção: |  | 891,68 m²
Ref. Custo: | SINAPI - 11/2023 - SC - SBC - 12/2023 - SC, SICRO3 - 07/2023 – SC, ORSE - 10/2023 – SE, SEINFRA - 028 – CE, SETOP - 08/2023 – MG, SIURB - 07/2023 – SP, CPOS/CDHU - 11/2023 – SP, CAERN - 05/2023 – RN e EMOP - 11/2023 – RJ. |  |  |  |  | BDI: |  | 24.84%
Orçamento Sintético
Item | Código | Banco | Descrição | Und | Quant. | Valor Unit | Valor Unit com BDI | Total | Peso (%)
1 |  |  | SERVIÇOS INICIAIS |  |  | 1 |  | 548460.71 | 10.8%
1.1 |  |  | SERVIÇOS PRELIMINARES |  |  | 1 |  | 201910.52 | 3.976%
1.1.1 | 103689 | SINAPI | FORNECIMENTO E INSTALAÇÃO DE PLACA DE OBRA COM CHAPA GALVANIZADA E ESTRUTURA DE MADEIRA. AF_03/2022_PS | m² | 10 | 314.34 | 392.42 | 3924.2 | 0.07728%
1.1.2 | C2850 | SEINFRA | INSTALAÇÕES PROVISÓRIAS DE LUZ , FORÇA,TELEFONE E LÓGICA | UN | 1 | 1676.69 | 2093.17 | 2093.17 | 0.04122%
1.1.3 | C1622 | SEINFRA | LIGAÇÃO PROVISÓRIA DE ÁGUA E SANITÁRIO | UN | 1 | 3313.18 | 4136.17 | 4136.17 | 0.08145%
1.1.4 | 95676 | SINAPI | CAIXA EM CONCRETO PRÉ-MOLDADO PARA ABRIGO DE HIDRÔMETRO - FORNECIMENTO E INSTALAÇÃO. | UN | 1 | 127.88 | 159.64 | 159.64 | 0.003144%
1.1.5 | 98458 | SINAPI | TAPUME COM COMPENSADO DE MADEIRA. AF_05/2018 | m² | 573.25 | 267.73 | 334.23 | 191597.34 | 3.773%
1.2 |  |  | CANTEIRO DE OBRAS |  |  | 1 |  | 67342.49 | 1.326%
1.2.1 | 93212 | SINAPI | EXECUÇÃO DE SANITÁRIO E VESTIÁRIO EM CANTEIRO DE OBRA EM CHAPA DE MADEIRA COMPENSADA, NÃO INCLUSO MOBILIÁRIO. AF_02/2016 | m² | 3 | 1323.16 | 1651.83 | 4955.49 | 0.09759%
1.2.2 | 93207 | SINAPI | EXECUÇÃO DE ESCRITÓRIO EM CANTEIRO DE OBRA EM CHAPA DE MADEIRA COMPENSADA, NÃO INCLUSO MOBILIÁRIO E EQUIPAMENTOS. AF_02/2016 | m² | 10 | 1495.13 | 1866.52 | 18665.2 | 0.3676%
1.2.3 | 93210 | SINAPI | EXECUÇÃO DE REFEITÓRIO EM CANTEIRO DE OBRA EM CHAPA DE MADEIRA COMPENSADA, NÃO INCLUSO MOBILIÁRIO E EQUIPAMENTOS. AF_02/2016 | m² | 10 | 770.8 | 962.26 | 9622.6 | 0.1895%
1.2.4 | 93208 | SINAPI | EXECUÇÃO DE ALMOXARIFADO EM CANTEIRO DE OBRA EM CHAPA DE MADEIRA COMPENSADA, INCLUSO PRATELEIRAS. AF_02/2016 | m² | 20 | 1365.72 | 1704.96 | 34099.2 | 0.6715%
1.3 |  |  | LOCAÇÃO |  |  | 1 |  | 33965.67 | 0.6689%
1.3.1 | C1630 | SEINFRA | LOCAÇÃO DA OBRA - EXECUÇÃO DE GABARITO | m² | 891.68 | 7.71 | 9.62 | 8577.96 | 0.1689%
1.3.2 | 99059 | SINAPI | LOCACAO CONVENCIONAL DE OBRA, UTILIZANDO GABARITO DE TÁBUAS CORRIDAS PONTALETADAS A CADA 2,00M - 2 UTILIZAÇÕES. TERRENO | M | 236.88 | 85.25 | 106.42 | 25208.76 | 0.4964%
1.3.3 | 99058 | SINAPI | LOCAÇÃO DE PONTO PARA REFERÊNCIA TOPOGRÁFICA. AF_10/2018 | UN | 15 | 9.56 | 11.93 | 178.95 | 0.003524%
1.4 |  |  | LIMPEZA PERMANENTE DA OBRA |  |  | 1 |  | 24171.9 | 0.476%
1.4.1 | SME-CANT-001 | Próprio | LIMPEZA PERMANENTE EM CANTEIRO DE OBRA | MÊS | 10 | 729.6 | 910.83 | 9108.3 | 0.1794%
1.4.2 | 100981 | SINAPI | CARGA, MANOBRA E DESCARGA DE ENTULHO EM CAMINHÃO BASCULANTE 6 M³ - CARGA COM ESCAVADEIRA HIDRÁULICA (CAÇAMBA DE 0,80 M³ / 111 HP) E DESCARGA LIVRE (UNIDADE: M3). AF_07/2020 | m³ | 120 | 9.72 | 12.13 | 1455.6 | 0.02866%
1.4.3 | 97914 | SINAPI | TRANSPORTE COM CAMINHÃO BASCULANTE DE 6 M³, EM VIA URBANA PAVIMENTADA, DMT ATÉ 30 KM (UNIDADE: M3XKM). AF_07/2020 | M3XKM | 3600 | 3.03 | 3.78 | 13608 | 0.268%
1.5 |  |  | SERVIÇOS TÉCNICOS |  |  | 1 |  | 36717.61 | 0.7231%
1.5.1 | 01.21.010 | CPOS/CDHU | Taxa de mobilização e desmobilização de equipamentos para execução de sondagem | TX | 1 | 1238.33 | 1545.93 | 1545.93 | 0.03044%
1.5.2 | 01.21.110 | CPOS/CDHU | Sondagem do terreno à percussão (mínimo de 30 m) | M | 90 | 87.39 | 109.09 | 9818.1 | 0.1933%
1.5.3 | SME-SET-05 | Próprio | AS-BUILT DE PROJETOS (TODAS AS DISCIPLINAS) - E APROVAÇÃO E HABITE-SE | UN | 1 | 20308.86 | 25353.58 | 25353.58 | 0.4993%
1.6 |  |  | VIGILÂNCIA |  |  | 1 |  | 184352.52 | 3.63%
1.6.1 | 011815 | SBC | VIGILANCIA DE OBRA - 2 VIGIAS | MES | 12 | 12305.92 | 15362.71 | 184352.52 | 3.63%
2 |  |  | MOVIMENTO DE TERRA PARA FUNDAÇÕES |  |  | 1 |  | 102928.65 | 2.027%
2.1 |  |  | TERRAPLENAGEM |  |  | 1 |  | 60907.83 | 1.199%
2.1.1 | 101135 | SINAPI | ESCAVAÇÃO HORIZONTAL, INCLUINDO CARGA, DESCARGA E TRANSPORTE EM SOLO DE 1A CATEGORIA COM TRATOR DE ESTEIRAS (150HP/LÂMINA: 3,18M3) E CAMINHÃO BASCULANTE DE 10M3, DMT ATÉ 200M AF_07/2020 | m³ | 2367.5 | 16.15 | 20.16 | 47728.8 | 0.9399%
2.1.2 | 100576 | SINAPI | REGULARIZAÇÃO E COMPACTAÇÃO DE SUBLEITO DE SOLO PREDOMINANTEMENTE ARGILOSO. AF_11/2019 | m² | 3945.82 | 2.68 | 3.34 | 13179.03 | 0.2595%
2.2 |  |  | EDIFICAÇÃO |  |  | 1 |  | 39199.39 | 0.7719%
2.2.1 | 94319 | SINAPI | ATERRO MANUAL DE VALAS COM SOLO ARGILO-ARENOSO. AF_08/2023 | m³ | 158.44 | 74.28 | 92.73 | 14692.14 | 0.2893%
2.2.2 | 93358 | SINAPI | ESCAVAÇÃO MANUAL DE VALA COM PROFUNDIDADE MENOR OU IGUAL A 1,30 M. AF_02/2021 | m³ | 174.7 | 90.19 | 112.59 | 19669.47 | 0.3873%
2.2.3 | 101617 | SINAPI | PREPARO DE FUNDO DE VALA COM LARGURA MAIOR OU IGUAL A 1,5 M E MENOR QUE 2,5 M (ACERTO DO SOLO NATURAL). AF_08/2020 | m² | 93.47 | 3.43 | 4.28 | 400.05 | 0.007878%
2.2.4 | 93382 | SINAPI | REATERRO MANUAL DE VALAS, COM COMPACTADOR DE SOLOS DE PERCUSSÃO. AF_08/2023 | m³ | 129.38 | 27.48 | 34.3 | 4437.73 | 0.08739%
2.3 |  |  | MURETA E ABRIGO GÁS |  |  | 1 |  | 2214.33 | 0.04361%
2.3.1 | 93358 | SINAPI | ESCAVAÇÃO MANUAL DE VALA COM PROFUNDIDADE MENOR OU IGUAL A 1,30 M. AF_02/2021 | m³ | 15.68 | 90.19 | 112.59 | 1765.41 | 0.03477%
2.3.2 | 101617 | SINAPI | PREPARO DE FUNDO DE VALA COM LARGURA MAIOR OU IGUAL A 1,5 M E MENOR QUE 2,5 M (ACERTO DO SOLO NATURAL). AF_08/2020 | m² | 13.37 | 3.43 | 4.28 | 57.22 | 0.001127%
2.3.3 | 93382 | SINAPI | REATERRO MANUAL DE VALAS, COM COMPACTADOR DE SOLOS DE PERCUSSÃO. AF_08/2023 | m³ | 11.42 | 27.48 | 34.3 | 391.7 | 0.007714%
2.4 |  |  | CASTELO D'ÁGUA |  |  | 1 |  | 607.1 | 0.01196%
2.4.1 | 93358 | SINAPI | ESCAVAÇÃO MANUAL DE VALA COM PROFUNDIDADE MENOR OU IGUAL A 1,30 M. AF_02/2021 | m³ | 3.65 | 90.19 | 112.59 | 410.95 | 0.008093%
2.4.2 | 101617 | SINAPI | PREPARO DE FUNDO DE VALA COM LARGURA MAIOR OU IGUAL A 1,5 M E MENOR QUE 2,5 M (ACERTO DO SOLO NATURAL). AF_08/2020 | m² | 4.84 | 3.43 | 4.28 | 20.71 | 0.0004078%
2.4.3 | 93382 | SINAPI | REATERRO MANUAL DE VALAS, COM COMPACTADOR DE SOLOS DE PERCUSSÃO. AF_08/2023 | m³ | 1.23 | 27.48 | 34.3 | 42.18 | 0.0008306%
2.4.4 | 172351 | SBC | PINTURA DE FAIXA DE ROLAMENTO ELASTOPLASTICO 1,5mm AMARELO | M | 1 | 106.75 | 133.26 | 133.26 | 0.002624%
3 |  |  | FUNDAÇÕES |  |  | 1 |  | 348605.44 | 6.865%
3.1 |  |  | CONCRETO ARMADO PARA FUNDAÇÕES - BLOCOS |  |  | 1 |  | 192225.68 | 3.785%
3.1.1 | 100896 | SINAPI | ESTACA ESCAVADA MECANICAMENTE, SEM FLUIDO ESTABILIZANTE, COM 25CM DE DIÂMETRO, CONCRETO LANÇADO POR CAMINHÃO BETONEIRA (EXCLUSIVE MOBILIZAÇÃO E DESMOBILIZAÇÃO). AF_01/2020_PA | M | 360 | 65.22 | 81.42 | 29311.2 | 0.5772%
3.1.2 | 100897 | SINAPI | ESTACA ESCAVADA MECANICAMENTE, SEM FLUIDO ESTABILIZANTE, COM 40CM DE DIÂMETRO, CONCRETO LANÇADO POR CAMINHÃO BETONEIRA (EXCLUSIVE MOBILIZAÇÃO E DESMOBILIZAÇÃO). AF_01/2020_PA | M | 190 | 126.61 | 158.05 | 30029.5 | 0.5914%
3.1.3 | 100898 | SINAPI | ESTACA ESCAVADA MECANICAMENTE, SEM FLUIDO ESTABILIZANTE, COM 60CM DE DIÂMETRO, CONCRETO LANÇADO POR CAMINHÃO BETONEIRA (EXCLUSIVE MOBILIZAÇÃO E DESMOBILIZAÇÃO). AF_01/2020_PA | M | 230 | 243.27 | 303.69 | 69848.7 | 1.376%
3.1.4 | 96619 | SINAPI | LASTRO DE CONCRETO MAGRO, APLICADO EM BLOCOS DE COROAMENTO OU SAPATAS, ESPESSURA DE 5 CM. AF_08/2017 | m² | 33.03 | 36.37 | 45.4 | 1499.56 | 0.02953%
3.1.5 | 96535 | SINAPI | FABRICAÇÃO, MONTAGEM E DESMONTAGEM DE FÔRMA PARA SAPATA, EM MADEIRA SERRADA, E=25 MM, 4 UTILIZAÇÕES. AF_06/2017 | m² | 131.71 | 216.68 | 270.5 | 35627.55 | 0.7016%
3.1.6 | 92919 | SINAPI | ARMAÇÃO DE ESTRUTURAS DIVERSAS DE CONCRETO ARMADO, EXCETO VIGAS, PILARES, LAJES E FUNDAÇÕES, UTILIZANDO AÇO CA-50 DE 10,0 MM - MONTAGEM. AF_06/2022 | KG | 366.94 | 13.06 | 16.3 | 5981.12 | 0.1178%
3.1.7 | 92921 | SINAPI | ARMAÇÃO DE ESTRUTURAS DIVERSAS DE CONCRETO ARMADO, EXCETO VIGAS, PILARES, LAJES E FUNDAÇÕES, UTILIZANDO AÇO CA-50 DE 12,5 MM - MONTAGEM. AF_06/2022 | KG | 225 | 10.74 | 13.4 | 3015 | 0.05937%
3.1.8 | 92915 | SINAPI | ARMAÇÃO DE ESTRUTURAS DIVERSAS DE CONCRETO ARMADO, EXCETO VIGAS, PILARES, LAJES E FUNDAÇÕES, UTILIZANDO AÇO CA-60 DE 5,0 MM - MONTAGEM. AF_06/2022 | KG | 134.38 | 18.37 | 22.93 | 3081.33 | 0.06068%
3.1.9 | 96558 | SINAPI | CONCRETAGEM DE SAPATAS, FCK 30 MPA, COM USO DE BOMBA  LANÇAMENTO, ADENSAMENTO E ACABAMENTO. AF_11/2016 | m³ | 15.55 | 712.52 | 889.5 | 13831.72 | 0.2724%
3.2 |  |  | CONCRETO ARMADO PARA FUNDAÇÕES - VIGAS BALDRAMES |  |  | 1 |  | 130811.82 | 2.576%
3.2.1 | 95241 | SINAPI | LASTRO DE CONCRETO MAGRO, APLICADO EM PISOS, LAJES SOBRE SOLO OU RADIERS, ESPESSURA DE 5 CM. AF_07/2016 | m² | 60.44 | 34.9 | 43.56 | 2632.76 | 0.05185%
3.2.2 | 94968 | SINAPI | CONCRETO MAGRO PARA LASTRO, TRAÇO 1:4,5:4,5 (EM MASSA SECA DE CIMENTO/ AREIA MÉDIA/ BRITA 1) - PREPARO MECÂNICO COM BETONEIRA 600 L. AF_05/2021 | m³ | 55.45 | 437.14 | 545.72 | 30260.17 | 0.5959%
3.2.3 | 96536 | SINAPI | FABRICAÇÃO, MONTAGEM E DESMONTAGEM DE FÔRMA PARA VIGA BALDRAME, EM MADEIRA SERRADA, E=25 MM, 4 UTILIZAÇÕES. AF_06/2017 | m² | 349.55 | 123.53 | 154.21 | 53904.1 | 1.062%
3.2.4 | 92917 | SINAPI | ARMAÇÃO DE ESTRUTURAS DIVERSAS DE CONCRETO ARMADO, EXCETO VIGAS, PILARES, LAJES E FUNDAÇÕES, UTILIZANDO AÇO CA-50 DE 8,0 MM - MONTAGEM. AF_06/2022 | KG | 660.1 | 15.02 | 18.75 | 12376.87 | 0.2437%
3.2.5 | 92919 | SINAPI | ARMAÇÃO DE ESTRUTURAS DIVERSAS DE CONCRETO ARMADO, EXCETO VIGAS, PILARES, LAJES E FUNDAÇÕES, UTILIZANDO AÇO CA-50 DE 10,0 MM - MONTAGEM. AF_06/2022 | KG | 113.6 | 13.06 | 16.3 | 1851.68 | 0.03646%
3.2.6 | 92921 | SINAPI | ARMAÇÃO DE ESTRUTURAS DIVERSAS DE CONCRETO ARMADO, EXCETO VIGAS, PILARES, LAJES E FUNDAÇÕES, UTILIZANDO AÇO CA-50 DE 12,5 MM - MONTAGEM. AF_06/2022 | KG | 26.41 | 10.74 | 13.4 | 353.89 | 0.006969%
3.2.7 | 92915 | SINAPI | ARMAÇÃO DE ESTRUTURAS DIVERSAS DE CONCRETO ARMADO, EXCETO VIGAS, PILARES, LAJES E FUNDAÇÕES, UTILIZANDO AÇO CA-60 DE 5,0 MM - MONTAGEM. AF_06/2022 | KG | 356.91 | 18.37 | 22.93 | 8183.94 | 0.1612%
3.2.8 | 96557 | SINAPI | CONCRETAGEM DE BLOCOS DE COROAMENTO E VIGAS BALDRAMES, FCK 30 MPA, COM USO DE BOMBA  LANÇAMENTO, ADENSAMENTO E ACABAMENTO. AF_06/2017 | m³ | 24.18 | 703.91 | 878.76 | 21248.41 | 0.4184%
3.3 |  |  | FUNDAÇÃO DO CASTELO D'ÁGUA |  |  | 1 |  | 9606.17 | 0.1892%
3.3.1 | 100896 | SINAPI | ESTACA ESCAVADA MECANICAMENTE, SEM FLUIDO ESTABILIZANTE, COM 25CM DE DIÂMETRO, CONCRETO LANÇADO POR CAMINHÃO BETONEIRA (EXCLUSIVE MOBILIZAÇÃO E DESMOBILIZAÇÃO). AF_01/2020_PA | M | 35 | 65.22 | 81.42 | 2849.7 | 0.05612%
3.3.2 | 95601 | SINAPI | ARRASAMENTO MECANICO DE ESTACA DE CONCRETO ARMADO, DIAMETROS DE ATÉ 40 CM. AF_05/2021 | UN | 5 | 17.72 | 22.12 | 110.6 | 0.002178%
3.3.3 | 95241 | SINAPI | LASTRO DE CONCRETO MAGRO, APLICADO EM PISOS, LAJES SOBRE SOLO OU RADIERS, ESPESSURA DE 5 CM. AF_07/2016 | m² | 4.84 | 34.9 | 43.56 | 210.83 | 0.004152%
3.3.4 | 96534 | SINAPI | FABRICAÇÃO, MONTAGEM E DESMONTAGEM DE FÔRMA PARA BLOCO DE COROAMENTO, EM MADEIRA SERRADA, E=25 MM, 4 UTILIZAÇÕES. AF_06/2017 | m² | 4.4 | 139.32 | 173.92 | 765.24 | 0.01507%
3.3.5 | 92919 | SINAPI | ARMAÇÃO DE ESTRUTURAS DIVERSAS DE CONCRETO ARMADO, EXCETO VIGAS, PILARES, LAJES E FUNDAÇÕES, UTILIZANDO AÇO CA-50 DE 10,0 MM - MONTAGEM. AF_06/2022 | KG | 116.61 | 13.06 | 16.3 | 1900.74 | 0.03743%
3.3.6 | 92921 | SINAPI | ARMAÇÃO DE ESTRUTURAS DIVERSAS DE CONCRETO ARMADO, EXCETO VIGAS, PILARES, LAJES E FUNDAÇÕES, UTILIZANDO AÇO CA-50 DE 12,5 MM - MONTAGEM. AF_06/2022 | KG | 83.78 | 10.74 | 13.4 | 1122.65 | 0.02211%
3.3.7 | 92924 | SINAPI | ARMAÇÃO DE ESTRUTURAS DIVERSAS DE CONCRETO ARMADO, EXCETO VIGAS, PILARES, LAJES E FUNDAÇÕES, UTILIZANDO AÇO CA-50 DE 25,0 MM - MONTAGEM. AF_06/2022 | KG | 13.87 | 11.2 | 13.98 | 193.9 | 0.003818%
3.3.8 | 92915 | SINAPI | ARMAÇÃO DE ESTRUTURAS DIVERSAS DE CONCRETO ARMADO, EXCETO VIGAS, PILARES, LAJES E FUNDAÇÕES, UTILIZANDO AÇO CA-60 DE 5,0 MM - MONTAGEM. AF_06/2022 | KG | 13.08 | 18.37 | 22.93 | 299.92 | 0.005906%
3.3.9 | 96558 | SINAPI | CONCRETAGEM DE SAPATAS, FCK 30 MPA, COM USO DE BOMBA  LANÇAMENTO, ADENSAMENTO E ACABAMENTO. AF_11/2016 | m³ | 2.42 | 712.52 | 889.5 | 2152.59 | 0.04239%
3.4 |  |  | ABRIGO DE GÁS - BLOCOS |  |  | 1 |  | 3142.93 | 0.06189%
3.4.1 | 100896 | SINAPI | ESTACA ESCAVADA MECANICAMENTE, SEM FLUIDO ESTABILIZANTE, COM 25CM DE DIÂMETRO, CONCRETO LANÇADO POR CAMINHÃO BETONEIRA (EXCLUSIVE MOBILIZAÇÃO E DESMOBILIZAÇÃO). AF_01/2020_PA | M | 17.5 | 65.22 | 81.42 | 1424.85 | 0.02806%
3.4.2 | 95241 | SINAPI | LASTRO DE CONCRETO MAGRO, APLICADO EM PISOS, LAJES SOBRE SOLO OU RADIERS, ESPESSURA DE 5 CM. AF_07/2016 | m² | 1.25 | 34.9 | 43.56 | 54.45 | 0.001072%
3.4.3 | 96534 | SINAPI | FABRICAÇÃO, MONTAGEM E DESMONTAGEM DE FÔRMA PARA BLOCO DE COROAMENTO, EM MADEIRA SERRADA, E=25 MM, 4 UTILIZAÇÕES. AF_06/2017 | m² | 5 | 139.32 | 173.92 | 869.6 | 0.01712%
3.4.4 | 92915 | SINAPI | ARMAÇÃO DE ESTRUTURAS DIVERSAS DE CONCRETO ARMADO, EXCETO VIGAS, PILARES, LAJES E FUNDAÇÕES, UTILIZANDO AÇO CA-60 DE 5,0 MM - MONTAGEM. AF_06/2022 | KG | 10.19 | 18.37 | 22.93 | 233.65 | 0.004601%
3.4.5 | 96558 | SINAPI | CONCRETAGEM DE SAPATAS, FCK 30 MPA, COM USO DE BOMBA  LANÇAMENTO, ADENSAMENTO E ACABAMENTO. AF_11/2016 | m³ | 0.63 | 712.52 | 889.5 | 560.38 | 0.01104%
3.5 |  |  | MURETA E ABRIGO DE GÁS - VIGAS BALDRAME |  |  | 1 |  | 12818.84 | 0.2524%
3.5.1 | 95241 | SINAPI | LASTRO DE CONCRETO MAGRO, APLICADO EM PISOS, LAJES SOBRE SOLO OU RADIERS, ESPESSURA DE 5 CM. AF_07/2016 | m² | 12.12 | 34.9 | 43.56 | 527.94 | 0.0104%
3.5.2 | 94968 | SINAPI | CONCRETO MAGRO PARA LASTRO, TRAÇO 1:4,5:4,5 (EM MASSA SECA DE CIMENTO/ AREIA MÉDIA/ BRITA 1) - PREPARO MECÂNICO COM BETONEIRA 600 L. AF_05/2021 | m³ | 1.13 | 437.14 | 545.72 | 616.66 | 0.01214%
3.5.3 | 96536 | SINAPI | FABRICAÇÃO, MONTAGEM E DESMONTAGEM DE FÔRMA PARA VIGA BALDRAME, EM MADEIRA SERRADA, E=25 MM, 4 UTILIZAÇÕES. AF_06/2017 | m² | 44.47 | 123.53 | 154.21 | 6857.71 | 0.135%
3.5.4 | 92917 | SINAPI | ARMAÇÃO DE ESTRUTURAS DIVERSAS DE CONCRETO ARMADO, EXCETO VIGAS, PILARES, LAJES E FUNDAÇÕES, UTILIZANDO AÇO CA-50 DE 8,0 MM - MONTAGEM. AF_06/2022 | KG | 84.2 | 15.02 | 18.75 | 1578.75 | 0.03109%
3.5.5 | 96558 | SINAPI | CONCRETAGEM DE SAPATAS, FCK 30 MPA, COM USO DE BOMBA  LANÇAMENTO, ADENSAMENTO E ACABAMENTO. AF_11/2016 | m³ | 3.64 | 712.52 | 889.5 | 3237.78 | 0.06376%
4 |  |  | SUPERESTRUTURA |  |  | 1 |  | 155171.55 | 3.056%
4.1 |  |  | CONCRETO ARMADO - PILARES |  |  | 1 |  | 63899.91 | 1.258%
4.1.1 | 92443 | SINAPI | MONTAGEM E DESMONTAGEM DE FÔRMA DE PILARES RETANGULARES E ESTRUTURAS SIMILARES, PÉ-DIREITO SIMPLES, EM CHAPA DE MADEIRA COMPENSADA PLASTIFICADA, 18 UTILIZAÇÕES. AF_09/2020 | m² | 333.34 | 56.28 | 70.25 | 23417.13 | 0.4611%
4.1.2 | 92762 | SINAPI | ARMAÇÃO DE PILAR OU VIGA DE ESTRUTURA CONVENCIONAL DE CONCRETO ARMADO UTILIZANDO AÇO CA-50 DE 10,0 MM - MONTAGEM. AF_06/2022 | KG | 839.33 | 11.95 | 14.91 | 12514.41 | 0.2464%
4.1.3 | 92763 | SINAPI | ARMAÇÃO DE PILAR OU VIGA DE ESTRUTURA CONVENCIONAL DE CONCRETO ARMADO UTILIZANDO AÇO CA-50 DE 12,5 MM - MONTAGEM. AF_06/2022 | KG | 312.88 | 10.02 | 12.5 | 3911 | 0.07702%
4.1.4 | 92759 | SINAPI | ARMAÇÃO DE PILAR OU VIGA DE ESTRUTURA CONVENCIONAL DE CONCRETO ARMADO UTILIZANDO AÇO CA-60 DE 5,0 MM - MONTAGEM. AF_06/2022 | KG | 450.22 | 15.34 | 19.15 | 8621.71 | 0.1698%
4.1.5 | 103672 | SINAPI | CONCRETAGEM DE PILARES, FCK = 25 MPA, COM USO DE BOMBA - LANÇAMENTO, ADENSAMENTO E ACABAMENTO. AF_02/2022_PS | m³ | 18.25 | 677.5 | 845.79 | 15435.66 | 0.304%
4.2 |  |  | CONCRETO ARMADO - VIGAS |  |  | 1 |  | 74678.05 | 1.471%
4.2.1 | 92479 | SINAPI | MONTAGEM E DESMONTAGEM DE FÔRMA DE VIGA, ESCORAMENTO COM GARFO DE MADEIRA, PÉ-DIREITO SIMPLES, EM CHAPA DE MADEIRA PLASTIFICADA, 18 UTILIZAÇÕES. AF_09/2020 | m² | 344.1 | 80.85 | 100.93 | 34730.01 | 0.6839%
4.2.2 | 92761 | SINAPI | ARMAÇÃO DE PILAR OU VIGA DE ESTRUTURA CONVENCIONAL DE CONCRETO ARMADO UTILIZANDO AÇO CA-50 DE 8,0 MM - MONTAGEM. AF_06/2022 | KG | 675.91 | 13.42 | 16.75 | 11321.49 | 0.2229%
4.2.3 | 92762 | SINAPI | ARMAÇÃO DE PILAR OU VIGA DE ESTRUTURA CONVENCIONAL DE CONCRETO ARMADO UTILIZANDO AÇO CA-50 DE 10,0 MM - MONTAGEM. AF_06/2022 | KG | 9.64 | 11.95 | 14.91 | 143.73 | 0.00283%
4.2.4 | 92759 | SINAPI | ARMAÇÃO DE PILAR OU VIGA DE ESTRUTURA CONVENCIONAL DE CONCRETO ARMADO UTILIZANDO AÇO CA-60 DE 5,0 MM - MONTAGEM. AF_06/2022 | KG | 365.31 | 15.34 | 19.15 | 6995.68 | 0.1378%
4.2.5 | 103674 | SINAPI | CONCRETAGEM DE VIGAS E LAJES, FCK=25 MPA, PARA LAJES PREMOLDADAS COM USO DE BOMBA - LANÇAMENTO, ADENSAMENTO E ACABAMENTO. AF_02/2022_PS | m³ | 24.55 | 701.09 | 875.24 | 21487.14 | 0.4231%
4.3 |  |  | CONCRETO ARMADO PARA VERGAS |  |  | 1 |  | 9285.41 | 0.1829%
4.3.1 | 93184 | SINAPI | VERGA PRÉ-MOLDADA PARA PORTAS COM ATÉ 1,5 M DE VÃO. AF_03/2016 | M | 124.12 | 59.93 | 74.81 | 9285.41 | 0.1829%
4.4 |  |  | CONCRETO ARMADO - MURETA - PILARES |  |  | 1 |  | 3278.3 | 0.06456%
4.4.1 | 92443 | SINAPI | MONTAGEM E DESMONTAGEM DE FÔRMA DE PILARES RETANGULARES E ESTRUTURAS SIMILARES, PÉ-DIREITO SIMPLES, EM CHAPA DE MADEIRA COMPENSADA PLASTIFICADA, 18 UTILIZAÇÕES. AF_09/2020 | m² | 18 | 56.28 | 70.25 | 1264.5 | 0.0249%
4.4.2 | 92761 | SINAPI | ARMAÇÃO DE PILAR OU VIGA DE ESTRUTURA CONVENCIONAL DE CONCRETO ARMADO UTILIZANDO AÇO CA-50 DE 8,0 MM - MONTAGEM. AF_06/2022 | KG | 13.66 | 13.42 | 16.75 | 228.8 | 0.004506%
4.4.3 | 92759 | SINAPI | ARMAÇÃO DE PILAR OU VIGA DE ESTRUTURA CONVENCIONAL DE CONCRETO ARMADO UTILIZANDO AÇO CA-60 DE 5,0 MM - MONTAGEM. AF_06/2022 | KG | 43.92 | 15.34 | 19.15 | 841.06 | 0.01656%
4.4.4 | 103669 | SINAPI | CONCRETAGEM DE PILARES, FCK = 25 MPA, COM USO DE BALDES - LANÇAMENTO, ADENSAMENTO E ACABAMENTO. AF_02/2022 | m³ | 0.76 | 994.9 | 1242.03 | 943.94 | 0.01859%
4.5 |  |  | CONCRETO ARMADO -CASA DE GÁS - PILARES, VIGAS E LAJE |  |  | 1 |  | 4029.88 | 0.07936%
4.5.1 | 92443 | SINAPI | MONTAGEM E DESMONTAGEM DE FÔRMA DE PILARES RETANGULARES E ESTRUTURAS SIMILARES, PÉ-DIREITO SIMPLES, EM CHAPA DE MADEIRA COMPENSADA PLASTIFICADA, 18 UTILIZAÇÕES. AF_09/2020 | m² | 19.24 | 56.28 | 70.25 | 1351.61 | 0.02662%
4.5.2 | 92776 | SINAPI | ARMAÇÃO DE PILAR OU VIGA DE UMA ESTRUTURA CONVENCIONAL DE CONCRETO ARMADO EM UMA EDIFICAÇÃO TÉRREA OU SOBRADO UTILIZANDO AÇO CA-50 DE 6,3 MM - MONTAGEM. AF_12/2015 | KG | 15.26 | 17.97 | 22.43 | 342.28 | 0.00674%
4.5.3 | 92777 | SINAPI | ARMAÇÃO DE PILAR OU VIGA DE UMA ESTRUTURA CONVENCIONAL DE CONCRETO ARMADO EM UMA EDIFICAÇÃO TÉRREA OU SOBRADO UTILIZANDO AÇO CA-50 DE 8,0 MM - MONTAGEM. AF_12/2015 | KG | 19.45 | 16.14 | 20.14 | 391.72 | 0.007714%
4.5.4 | 92778 | SINAPI | ARMAÇÃO DE PILAR OU VIGA DE UMA ESTRUTURA CONVENCIONAL DE CONCRETO ARMADO EM UMA EDIFICAÇÃO TÉRREA OU SOBRADO UTILIZANDO AÇO CA-50 DE 10,0 MM - MONTAGEM. AF_12/2015 | KG | 28.01 | 14.05 | 17.54 | 491.29 | 0.009675%
4.5.5 | 92775 | SINAPI | ARMAÇÃO DE PILAR OU VIGA DE UMA ESTRUTURA CONVENCIONAL DE CONCRETO ARMADO EM UMA EDIFICAÇÃO TÉRREA OU SOBRADO UTILIZANDO AÇO CA-60 DE 5,0 MM - MONTAGEM. AF_12/2015 | KG | 17.06 | 20.1 | 25.09 | 428.03 | 0.008429%
4.5.6 | 92722 | SINAPI | CONCRETAGEM DE PILARES, FCK = 25 MPA, COM USO DE BOMBA EM EDIFICAÇÃO COM SEÇÃO MÉDIA DE PILARES MAIOR QUE 0,25 M² - LANÇAMENTO, ADENSAMENTO E ACABAMENTO. AF_12/2015 | m³ | 1.23 | 667.5 | 833.3 | 1024.95 | 0.02018%
5 |  |  | SISTEMA DE VEDAÇÃO VERTICAL |  |  | 1 |  | 176651.5 | 3.479%
5.1 |  |  | ELEMENTOS VAZADOS |  |  | 1 |  | 1878.8 | 0.037%
5.1.1 | 101161 | SINAPI | ALVENARIA DE VEDAÇÃO COM ELEMENTO VAZADO DE CONCRETO (COBOGÓ) DE 7X50X50CM E ARGAMASSA DE ASSENTAMENTO COM PREPARO EM BETONEIRA. AF_05/2020 | m² | 6.1 | 246.72 | 308 | 1878.8 | 0.037%
5.2 |  |  | ALVENARIA DE VEDAÇÃO |  |  | 1 |  | 166361.96 | 3.276%
5.2.1 | 103330 | SINAPI | ALVENARIA DE VEDAÇÃO DE BLOCOS CERÂMICOS FURADOS NA HORIZONTAL DE 11,5X19X19 CM (ESPESSURA 11,5 CM) E ARGAMASSA DE ASSENTAMENTO COM PREPARO EM BETONEIRA. AF_12/2021 | m² | 589.15 | 99.93 | 124.75 | 73496.46 | 1.447%
5.2.2 | 101154 | SINAPI | ALVENARIA DE VEDAÇÃO DE BLOCOS DE CONCRETO CELULAR DE 10X30X60CM (ESPESSURA 10CM) E ARGAMASSA DE ASSENTAMENTO COM PREPARO EM BETONEIRA. AF_05/2020 | m² | 9.72 | 140.18 | 175 | 1701 | 0.0335%
5.2.3 | 93203 | SINAPI | FIXAÇÃO (ENCUNHAMENTO) DE ALVENARIA DE VEDAÇÃO COM ESPUMA DE POLIURETANO EXPANSIVA. AF_03/2016 | M | 311.8 | 17.56 | 21.92 | 6834.65 | 0.1346%
5.2.4 | 103318 | SINAPI | ALVENARIA DE VEDAÇÃO DE BLOCOS VAZADOS DE CONCRETO DE 14X19X39 CM (ESPESSURA 14 CM) E ARGAMASSA DE ASSENTAMENTO COM PREPARO EM BETONEIRA. AF_12/2021 | m² | 564.11 | 107.03 | 133.61 | 75370.73 | 1.484%
5.2.5 | 96370 | SINAPI | PAREDE COM SISTEMA EM CHAPAS DE GESSO PARA DRYWALL, USO INTERNO, COM UMA FACE SIMPLES E ESTRUTURA METÁLICA COM GUIAS SIMPLES, SEM VÃOS. AF_07/2023_PS | m² | 3.6 | 69.09 | 86.25 | 310.5 | 0.006115%
5.2.6 | 102253 | SINAPI | DIVISORIA SANITÁRIA, TIPO CABINE, EM GRANITO CINZA POLIDO, ESP = 3CM, ASSENTADO COM ARGAMASSA COLANTE AC III-E, EXCLUSIVE FERRAGENS. AF_01/2021 | m² | 8.06 | 859.53 | 1073.03 | 8648.62 | 0.1703%
5.3 |  |  | ALVENARIA DA MURETA |  |  | 1 |  | 8410.74 | 0.1656%
5.3.1 | 103318 | SINAPI | ALVENARIA DE VEDAÇÃO DE BLOCOS VAZADOS DE CONCRETO DE 14X19X39 CM (ESPESSURA 14 CM) E ARGAMASSA DE ASSENTAMENTO COM PREPARO EM BETONEIRA. AF_12/2021 | m² | 62.95 | 107.03 | 133.61 | 8410.74 | 0.1656%
6 |  |  | ESQUADRIAS |  |  | 1 |  | 451146.31 | 8.884%
6.1 |  |  | PORTAS DE MADEIRA |  |  | 1 |  | 37186.44 | 0.7323%
6.1.1 | 90842 | SINAPI | PM1 - 70x210cm - KIT DE PORTA DE MADEIRA PARA PINTURA, SEMI-OCA (LEVE OU MÉDIA), PADRÃO MÉDIO, 70X210CM, ESPESSURA DE 3,5CM, ITENS INCLUSOS: DOBRADIÇAS, MONTAGEM E INSTALAÇÃO DO BATENTE, FECHADURA COM EXECUÇÃO DO FURO | UN | 6 | 1029.41 | 1285.11 | 7710.66 | 0.1518%
6.1.2 | 91298 | SINAPI | PM2 - 80x210cm - PORTA DE MADEIRA TIPO VENEZIANA, 80X210CM, ESPESSURA DE 3CM, INCLUSO DOBRADIÇAS | UN | 3 | 750.11 | 936.43 | 2809.29 | 0.05532%
6.1.3 | 90843 | SINAPI | PM3 - 82x210cm - KIT DE PORTA DE MADEIRA PARA PINTURA, SEMI-OCA (LEVE OU MÉDIA), PADRÃO MÉDIO, 80X210CM, ESPESSURA DE 3,5CM, ITENS INCLUSOS: DOBRADIÇAS, MONTAGEM E INSTALAÇÃO DO BATENTE, FECHADURA COM EXECUÇÃO DO FURO | UN | 6 | 1077.53 | 1345.18 | 8071.08 | 0.1589%
6.1.4 | 90843 | SINAPI | PM4 - 80x210cm - KIT DE PORTA DE MADEIRA PARA PINTURA, SEMI-OCA (LEVE OU MÉDIA), PADRÃO MÉDIO, 80X210CM, ESPESSURA DE 3,5CM, ITENS INCLUSOS: DOBRADIÇAS, MONTAGEM E INSTALAÇÃO DO BATENTE, FECHADURA COM EXECUÇÃO DO FURO | UN | 3 | 1077.53 | 1345.18 | 4035.54 | 0.07947%
6.1.5 | SME-ARQ-128 | Próprio | PM5 - 82x210cm - KIT DE PORTA DE MADEIRA PARA PINTURA, SEMI-OCA (LEVE OU MÉDIA), PADRÃO MÉDIO, 80X210CM COM VISOR 20X110CM, ESPESSURA DE 3,5CM, ITENS INCLUSOS: DOBRADIÇAS, MONTAGEM E INSTALAÇÃO DO BATENTE, FECHADURA COM EXECUÇÃO DO FURO | UN | 5 | 1214.48 | 1516.15 | 7580.75 | 0.1493%
6.1.6 | SME-ARQ-129 | Próprio | PM6 - 60x100cm - PORTA DE COMPENSADO DE MADEIRA - 60X100CM, FOLHA LISA REVESTIDA COM LAMINADO MELAMÍNICO, INCLUSO FERRAGENS | m² | 8 | 698.81 | 872.39 | 6979.12 | 0.1374%
6.2 |  |  | FERRAGENS E ACESSÓRIOS |  |  | 1 |  | 14494.96 | 0.2854%
6.2.1 | 91305 | SINAPI | FECHADURA DE EMBUTIR PARA PORTA DE BANHEIRO, COMPLETA, ACABAMENTO PADRÃO POPULAR, INCLUSO EXECUÇÃO DE FURO - FORNECIMENTO E INSTALAÇÃO. AF_12/2019 | UN | 4 | 113.7 | 141.94 | 567.76 | 0.01118%
6.2.2 | 100866 | SINAPI | BARRA DE APOIO RETA, EM ACO INOX POLIDO, COMPRIMENTO 60CM, FIXADA NA PAREDE - FORNECIMENTO E INSTALAÇÃO. AF_01/2020 | UN | 8 | 346.53 | 432.6 | 3460.8 | 0.06815%
6.2.3 | 202332 | SBC | PLACA DE IMPACTO DE PORTA 90x40cm | UN | 40 | 209.6 | 261.66 | 10466.4 | 0.2061%
6.3 |  |  | PORTAS EM ALUMÍNIO |  |  | 1 |  | 84355.09 | 1.661%
6.3.1 | SME-ARQ-130 | Próprio | PA1 - 100X210 - PORTA EM ALUMÍNIO DE ABRIR TIPO VENEZIANA E VIDRO MINI BOREAL COM GUARNIÇÃO, FIXAÇÃO COM PARAFUSOS | m² | 1 | 2032.46 | 2537.32 | 2537.32 | 0.04997%
6.3.2 | 91341 | SINAPI | PA2 - 80x210 - PORTA EM ALUMÍNIO DE ABRIR TIPO VENEZIANA COM GUARNIÇÃO, FIXAÇÃO COM PARAFUSOS - FORNECIMENTO E INSTALAÇÃO. AF_12/2019 | m² | 1.68 | 934.31 | 1166.39 | 1959.53 | 0.03859%
6.3.3 | 91341 | SINAPI | PA3 - 160x210 - PORTA EM ALUMÍNIO DE ABRIR TIPO VENEZIANA COM GUARNIÇÃO, FIXAÇÃO COM PARAFUSOS | m² | 3.36 | 934.31 | 1166.39 | 3919.07 | 0.07718%
6.3.4 | 100702 | SINAPI | PA4 - 450x210 - PORTA DE CORRER DE ALUMÍNIO, COM DUAS FOLHAS PARA VIDRO, INCLUSO VIDRO LISO INCOLOR, FECHADURA E PUXADOR, SEM ALIZAR. | m² | 85.05 | 692.81 | 864.9 | 73559.74 | 1.449%
6.3.5 | 91341 | SINAPI | PA5 - 120x170 - PORTA EM ALUMÍNIO DE ABRIR TIPO VENEZIANA COM GUARNIÇÃO, FIXAÇÃO COM PARAFUSOS | m² | 2.04 | 934.31 | 1166.39 | 2379.43 | 0.04686%
6.4 |  |  | PORTAS DE VIDRO - PV |  |  | 1 |  | 2316.43 | 0.04562%
6.4.1 | 102183 | SINAPI | PORTA PIVOTANTE DE VIDRO TEMPERADO, 2 FOLHAS DE 90X210 CM, ESPESSURA DE 10MM, INCLUSIVE ACESSÓRIOS. AF_01/2021 | UN | 1 | 1855.52 | 2316.43 | 2316.43 | 0.04562%
6.5 |  |  | JANELAS DE ALUMÍNIO - JA |  |  | 1 |  | 130871.12 | 2.577%
6.5.1 | 94559 | SINAPI | JA-01, 70X125, COMPLETA CONFORME PROJETO DE ESQUADRIAS - GUILHOTINA | m² | 0.88 | 687.14 | 857.82 | 754.88 | 0.01487%
6.5.2 | 94559 | SINAPI | JA-02, 110X195, COMPLETA CONFORME PROJETO DE ESQUADRIAS - GUILHOTINA | m² | 2.15 | 687.14 | 857.82 | 1844.31 | 0.03632%
6.5.3 | 100674 | SINAPI | JA-03, 140X115, COMPLETA CONFORME PROJETO DE ESQUADRIAS - FIXA | m² | 1.61 | 1086.23 | 1356.04 | 2183.22 | 0.04299%
6.5.4 | 94559 | SINAPI | JA-04, 140X195, COMPLETA CONFORME PROJETO DE ESQUADRIAS - GUILHOTINA | m² | 2.73 | 687.14 | 857.82 | 2341.84 | 0.04612%
6.5.5 | 100674 | SINAPI | JA-05, 200X105, COMPLETA CONFORME PROJETO DE ESQUADRIAS - FIXA | m² | 2.16 | 1086.23 | 1356.04 | 2929.04 | 0.05768%
6.5.6 | 94569 | SINAPI | JA-06, 210X50, COMPLETA CONFORME PROJETO DE ESQUADRIAS - MAXIM-AR - INCLUSO VIDRO LISO INCOLOR, ESPESSURA 6MM | m² | 1.05 | 1013.16 | 1264.82 | 1328.06 | 0.02615%
6.5.7 | 94569 | SINAPI | JA-07, 210X75, COMPLETA CONFORME PROJETO DE ESQUADRIAS - MAXIM-AR - INCLUSO VIDRO LISO INCOLOR, ESPESSURA 6MM | m² | 12.6 | 1013.16 | 1264.82 | 15936.73 | 0.3138%
6.5.8 | 94569 | SINAPI | JA-08, 210X100, COMPLETA CONFORME PROJETO DE ESQUADRIAS - MAXIM-AR - INCLUSO VIDRO LISO INCOLOR, ESPESSURA 6MM | m² | 8.4 | 1013.16 | 1264.82 | 10624.48 | 0.2092%
6.5.9 | 94569 | SINAPI | JA-09, 210X150, COMPLETA CONFORME PROJETO DE ESQUADRIAS - MAXIM-AR - INCLUSO VIDRO LISO INCOLOR, ESPESSURA 6MM | m² | 6.3 | 1013.16 | 1264.82 | 7968.36 | 0.1569%
6.5.10 | 94569 | SINAPI | JA-10, 70X75, COMPLETA CONFORME PROJETO DE ESQUADRIAS - MAXIM-AR - INCLUSO VIDRO LISO INCOLOR, ESPESSURA 6MM | m² | 1.05 | 1013.16 | 1264.82 | 1328.06 | 0.02615%
6.5.11 | 94569 | SINAPI | JA-11, 140X75, COMPLETA CONFORME PROJETO DE ESQUADRIAS - MAXIM-AR - INCLUSO VIDRO LISO INCOLOR, ESPESSURA 6MM | m² | 5.25 | 1013.16 | 1264.82 | 6640.3 | 0.1308%
6.5.12 | 94569 | SINAPI | JA-12, 420X50, COMPLETA CONFORME PROJETO DE ESQUADRIAS - MAXIM-AR - INCLUSO VIDRO LISO INCOLOR, ESPESSURA 6MM | m² | 4.2 | 1013.16 | 1264.82 | 5312.24 | 0.1046%
6.5.13 | 94569 | SINAPI | JA-13, 560X100, COMPLETA CONFORME PROJETO DE ESQUADRIAS - MAXIM-AR - INCLUSO VIDRO LISO INCOLOR, ESPESSURA 6MM | m² | 16.8 | 1013.16 | 1264.82 | 21248.97 | 0.4184%
6.5.14 | 100674 | SINAPI | JA-14, 160X0,85, COMPLETA CONFORME PROJETO DE ESQUADRIAS - FIXA | m² | 2.72 | 1086.23 | 1356.04 | 3688.42 | 0.07263%
6.5.15 | 94570 | SINAPI | E01 - A, 250X160 , COMPLETA CONFORME PROJETO DE ESQUADRIAS - CORRER 2 FOLHAS - INCLUSO VIDRO LISO INCOLOR TEMPERADO, ESPESSURA 8MM | m² | 8 | 680.14 | 849.08 | 6792.64 | 0.1338%
6.5.16 | 94569 | SINAPI | E01 - B, 250X060 , COMPLETA CONFORME PROJETO DE ESQUADRIAS - MAXIM-AR - INCLUSO VIDRO LISO INCOLOR, ESPESSURA 6MM | m² | 3 | 1013.16 | 1264.82 | 3794.46 | 0.07472%
6.5.17 | 94573 | SINAPI | E02 - A, 595X160 , COMPLETA CONFORME PROJETO DE ESQUADRIAS - CORRER 4 FOLHAS - INCLUSO VIDRO LISO INCOLOR TEMPERADO, ESPESSURA 8MM | m² | 19.04 | 748.15 | 933.99 | 17783.16 | 0.3502%
6.5.18 | 94569 | SINAPI | E02 - B, 595X060 , COMPLETA CONFORME PROJETO DE ESQUADRIAS - MAXIM-AR - INCLUSO VIDRO LISO INCOLOR, ESPESSURA 6MM | m² | 7.14 | 1013.16 | 1264.82 | 9030.81 | 0.1778%
6.5.19 | 94569 | SINAPI | PA4 - B, 450X040 , COMPLETA CONFORME PROJETO DE ESQUADRIAS - MAXIM-AR - INCLUSO VIDRO LISO INCOLOR, ESPESSURA 6MM | m² | 3.6 | 1013.16 | 1264.82 | 4553.35 | 0.08967%
6.5.20 | 94589 | SINAPI | CONTRAMARCO DE ALUMÍNIO, FIXAÇÃO COM ARGAMASSA - FORNECIMENTO E INSTALAÇÃO. AF_12/2019 | M | 139.3 | 25.35 | 31.64 | 4407.45 | 0.08679%
6.5.21 | 8970 | ORSE | Tela de nylon tipo mosquiteiro com moldura em aluminio anodizado natural | m² | 3 | 101.56 | 126.78 | 380.34 | 0.00749%
6.6 |  |  | VIDROS |  |  | 1 |  | 54556.92 | 1.074%
6.6.1 | 102156 | SINAPI | INSTALAÇÃO DE VIDRO LISO INCOLOR, E = 6 MM, EM ESQUADRIA, FIXADO COM BAGUETE. | m² | 13.33 | 211.28 | 263.76 | 3515.92 | 0.06924%
6.6.2 | 102235 | SINAPI | DIVISÓRIA FIXA EM VIDRO TEMPERADO 10 MM, SEM ABERTURA. AF_01/2021_PS | m² | 7.2 | 418.21 | 522.09 | 3759.04 | 0.07403%
6.6.3 | C4835 | SEINFRA | ESPELHO CRISTAL, ESPESSURA 4MM, COM PARAFUSOS DE FIXAÇÃO, SEM MOLDURA | m² | 7.5 | 531.1 | 663.02 | 4972.65 | 0.09792%
6.6.4 | SME-ESQ-001 | Próprio | PELICULA REFLETIVA, GT 7 ANOS PARA VIDROS - FORNECIMENTO E INSTALAÇÃO | m² | 106.41 | 44 | 54.92 | 5844.03 | 0.1151%
6.6.5 | 11347 | ORSE | Fornecimento e instalação de fachada em pele de vidro, em vidro laminado 3+3 refletivo | m² | 16.7 | 1749.08 | 2183.55 | 36465.28 | 0.7181%
6.7 |  |  | ESQUADRIA - GRADIL METÁLICO |  |  | 1 |  | 127365.35 | 2.508%
6.7.1 |  |  | GRADIL METÁLICO |  |  | 1 |  | 29413.02 | 0.5792%
6.7.1.1 | SME-ESQ-012 | Próprio | CERCA/GRADIL NYLOFOR H=1,53M, MALHA 5 X 20CM - FIO 5,00MM, COM FIXADORES DE POLIAMIDA EM POSTE 40 x 60 MM CHUMBADOS EM BASE DE CONCRETO OU ALVENARIA , REVESTIDOS EM POLIESTER POR PROCESSO DE PINTURA ELETROSTÁTICA (GRADIL E POSTE), NAS CORES AZUL OU BRANCA - FORNECIMENTO E INSTALAÇÃO | M | 65.2 | 361.36 | 451.12 | 29413.02 | 0.5792%
6.7.2 |  |  | PORTÕES |  |  | 1 |  | 22147.86 | 0.4361%
6.7.2.1 | C4556 | SEINFRA | PF1 - 140X220 - PORTÃO PIVOTANTE NYLOFOR, COMPOSTO DE QUADRO, PAINÉIS E ACESSÓRIOS COM PINTURA ELETROSTÁTICA COM TINTA POLIESTER, NAS CORES VERDE OU BRANCA, COM POSTE EM AÇO REVESTIDO, COR BRANCA | m² | 3.08 | 630.91 | 787.62 | 2425.86 | 0.04777%
6.7.2.2 | C4556 | SEINFRA | PO1 - 160X240 - PORTÃO PIVOTANTE NYLOFOR, COMPOSTO DE QUADRO, PAINÉIS E ACESSÓRIOS COM PINTURA ELETROSTÁTICA COM TINTA POLIESTER, NAS CORES VERDE OU BRANCA, COM POSTE EM AÇO REVESTIDO, COR BRANCA | m² | 7.68 | 630.91 | 787.62 | 6048.92 | 0.1191%
6.7.2.3 | C4556 | SEINFRA | PO2 - 110X220 - PORTÃO PIVOTANTE NYLOFOR, COMPOSTO DE QUADRO, PAINÉIS E ACESSÓRIOS COM PINTURA ELETROSTÁTICA COM TINTA POLIESTER, NAS CORES VERDE OU BRANCA, COM POSTE EM AÇO REVESTIDO, COR BRANCA | m² | 9.68 | 630.91 | 787.62 | 7624.16 | 0.1501%
6.7.2.4 | C4556 | SEINFRA | PO3 - 320X240 - PORTÃO PIVOTANTE NYLOFOR, COMPOSTO DE QUADRO, PAINÉIS E ACESSÓRIOS COM PINTURA ELETROSTÁTICA COM TINTA POLIESTER, NAS CORES VERDE OU BRANCA, COM POSTE EM AÇO REVESTIDO, COR BRANCA | m² | 7.68 | 630.91 | 787.62 | 6048.92 | 0.1191%
6.7.3 |  |  | FECHAMENTO SOLÁRIO |  |  | 1 |  | 75804.47 | 1.493%
6.7.3.1 | SME-ARQ-139 | Próprio | GRADE FIXA LATERAIS - 140X225 - EM GRADIL NYLOFOR, MALHA 5 X 20CM - FIO 5,00MM, PERFIL METALON 50X50 PINTURA EPOXI | m² | 22.05 | 821.78 | 1025.91 | 22621.31 | 0.4455%
6.7.3.2 | SME-ARQ-139 | Próprio | GRADE FIXA FRONTAL - 120X255 - EM GRADIL NYLOFOR, MALHA 5 X 20CM - FIO 5,00MM, PERFIL METALON 50X50 PINTURA EPOXI | m² | 36.72 | 821.78 | 1025.91 | 37671.41 | 0.7418%
6.7.3.3 | SME-ARQ-139 | Próprio | GRADE FIXA FRONTAL - 42X225 - EM GRADIL NYLOFOR, MALHA 5 X 20CM - FIO 5,00MM, PERFIL METALON 50X50 PINTURA EPOXI | m² | 15.12 | 821.78 | 1025.91 | 15511.75 | 0.3055%
7 |  |  | SISTEMAS DE COBERTURA |  |  | 1 |  | 502545.72 | 9.896%
7.1 |  |  | ESTRUTUR METÁLICA |  |  | 1 |  | 254714.58 | 5.016%
7.1.1 | 92580 | SINAPI | TRAMA DE AÇO COMPOSTA POR TERÇAS PARA TELHADOS DE ATÉ 2 ÁGUAS PARA TELHA ONDULADA DE FIBROCIMENTO, METÁLICA, PLÁSTICA OU TERMOACÚSTICA, INCLUSO TRANSPORTE VERTICAL. AF_07/2019 | m² | 881.21 | 68.05 | 84.95 | 74858.78 | 1.474%
7.1.2 | 92618 | SINAPI | FABRICAÇÃO E INSTALAÇÃO DE TESOURA INTEIRA EM AÇO, VÃO DE 11 M, PARA TELHA ONDULADA DE FIBROCIMENTO, METÁLICA, PLÁSTICA OU TERMOACÚSTICA, INCLUSO IÇAMENTO. AF_12/2015 | UN | 46 | 2706.51 | 3378.8 | 155424.8 | 3.061%
7.1.3 | 92612 | SINAPI | FABRICAÇÃO E INSTALAÇÃO DE TESOURA INTEIRA EM AÇO, VÃO DE 8 M, PARA TELHA ONDULADA DE FIBROCIMENTO, METÁLICA, PLÁSTICA OU TERMOACÚSTICA, INCLUSO IÇAMENTO, INCLUSO IÇAMENTO. AF_12/2015 | UN | 8 | 1969.14 | 2458.27 | 19666.16 | 0.3873%
7.1.4 | 92602 | SINAPI | FABRICAÇÃO E INSTALAÇÃO DE TESOURA INTEIRA EM AÇO, VÃO DE 3 M, PARA TELHA ONDULADA DE FIBROCIMENTO, METÁLICA, PLÁSTICA OU TERMOACÚSTICA, INCLUSO IÇAMENTO. AF_12/2015 | UN | 4 | 954.19 | 1191.21 | 4764.84 | 0.09383%
7.2 |  |  | TELHAMENTO |  |  | 1 |  | 206837.86 | 4.073%
7.2.1 | 94216 | SINAPI | TELHAMENTO COM TELHA METÁLICA TERMOACÚSTICA E = 30 MM, COM ATÉ 2 ÁGUAS, INCLUSO IÇAMENTO. AF_07/2019 | m² | 853.01 | 194.24 | 242.48 | 206837.86 | 4.073%
7.3 |  |  | CALHAS E RUFOS |  |  | 1 |  | 36892.66 | 0.7265%
7.3.1 | 94228 | SINAPI | CALHA EM CHAPA DE AÇO GALVANIZADO NÚMERO 24, DESENVOLVIMENTO DE 50 CM, INCLUSO TRANSPORTE VERTICAL. AF_07/2019 | M | 69.15 | 87.05 | 108.67 | 7514.53 | 0.148%
7.3.2 | SME-ARQ-133 | Próprio | RUFO EM CHAPA DE AÇO GALVANIZADO NÚMERO 24, CORTE DE 90 CM, INCLUSO TRANSPORTE VERTICAL. AF_07/2019 | M | 93.6 | 106.32 | 132.72 | 12422.59 | 0.2446%
7.3.3 | 100327 | SINAPI | RUFO EXTERNO/INTERNO EM CHAPA DE AÇO GALVANIZADO NÚMERO 26, CORTE DE 33 CM, INCLUSO IÇAMENTO. AF_07/2019 | M | 177.4 | 58.79 | 73.39 | 13019.38 | 0.2564%
7.3.4 | C3084 | SEINFRA | EXECUÇÃO DE PINGADEIRAS - CHAPIM DE CONCRETO | M | 233.6 | 13.5 | 16.85 | 3936.16 | 0.07751%
7.4 |  |  | FECHAMENTO LATERAL |  |  | 1 |  | 4100.62 | 0.08075%
7.4.1 | SME-ARQ-136 | Próprio | FECHAMENTO EM PLACA CIMENTÍCIA EXTERNO - COM PINTURA E EMASSAMENTO | m² | 20.88 | 157.32 | 196.39 | 4100.62 | 0.08075%
8 |  |  | IMPERMEABILIZAÇÃO |  |  | 1 |  | 34359.3 | 0.6766%
8.1 | 98557 | SINAPI | IMPERMEABILIZAÇÃO DE SUPERFÍCIE COM EMULSÃO ASFÁLTICA, 2 DEMÃOS AF_06/2018 | m² | 394.02 | 51.94 | 64.84 | 25548.25 | 0.5031%
8.2 | 98560 | SINAPI | IMPERMEABILIZAÇÃO DE PISO COM ARGAMASSA DE CIMENTO E AREIA, COM ADITIVO IMPERMEABILIZANTE, E = 2CM. AF_06/2018 | m² | 125.46 | 56.26 | 70.23 | 8811.05 | 0.1735%
9 |  |  | REVESTIMENTOS INTERNO E EXTERNO |  |  | 1 |  | 310303.56 | 6.111%
9.1 |  |  | EDIFICAÇÃO |  |  | 1 |  | 304339.19 | 5.993%
9.1.1 |  |  | RESVESTIMENTOS EM ARGAMASSA |  |  | 1 |  | 171847.07 | 3.384%
9.1.1.1 | 87878 | SINAPI | CHAPISCO APLICADO EM ALVENARIAS E ESTRUTURAS DE CONCRETO INTERNAS, COM COLHER DE PEDREIRO. ARGAMASSA TRAÇO 1:3 COM PREPARO MANUAL. AF_10/2022 | m² | 2569.6 | 5.36 | 6.69 | 17190.62 | 0.3385%
9.1.1.2 | 87535 | SINAPI | EMBOÇO, PARA RECEBIMENTO DE CERÂMICA, EM ARGAMASSA TRAÇO 1:2:8, PREPARO MECÂNICO COM BETONEIRA 400L, APLICADO MANUALMENTE EM FACES INTERNAS DE PAREDES, PARA AMBIENTE COM ÁREA MAIOR QUE 10M2, ESPESSURA DE 20MM, COM EXECUÇÃO DE TALISCAS. AF_06/2014 | m² | 1589.78 | 36.71 | 45.82 | 72843.71 | 1.434%
9.1.1.3 | 87792 | SINAPI | EMBOÇO OU MASSA ÚNICA EM ARGAMASSA TRAÇO 1:2:8, PREPARO MECÂNICO COM BETONEIRA 400 L, APLICADA MANUALMENTE EM PANOS CEGOS DE FACHADA (SEM PRESENÇA DE VÃOS), ESPESSURA DE 25 MM. AF_08/2022 | m² | 979.82 | 43.37 | 54.14 | 53047.45 | 1.045%
9.1.1.4 | 87543 | SINAPI | MASSA ÚNICA, PARA RECEBIMENTO DE PINTURA OU CERÂMICA, ARGAMASSA INDUSTRIALIZADA, PREPARO MECÂNICO, APLICADO COM EQUIPAMENTO DE MISTURA E PROJEÇÃO DE 1,5 M3/H EM FACES INTERNAS DE PAREDES, ESPESSURA DE 5MM, SEM EXECUÇÃO DE TALISCAS. AF_06/2014 | m² | 1024.77 | 22.49 | 28.07 | 28765.29 | 0.5665%
9.1.2 |  |  | PLACAS CERÂMICAS |  |  | 1 |  | 56431.13 | 1.111%
9.1.2.1 | 87273 | SINAPI | REVESTIMENTO CERÂMICO PARA PAREDES INTERNAS COM PLACAS TIPO ESMALTADA EXTRA DE DIMENSÕES 33X45 CM APLICADAS NA ALTURA INTEIRA DAS PAREDES. AF_02/2023_PE | m² | 456.39 | 69.17 | 86.35 | 39409.27 | 0.7761%
9.1.2.2 | 18.11.022 | CPOS/CDHU | REVESTIMENTO EM PLACA CERÂMICA ESMALTADA DE 10X10 CM, ASSENTADO E REJUNTADO COM ARGAMASSA INDUSTRIALIZADA | m² | 113.23 | 120.42 | 150.33 | 17021.86 | 0.3352%
9.1.3 |  |  | MADEIRA |  |  | 1 |  | 4436.73 | 0.08737%
9.1.3.1 | 101738 | SINAPI | RODAMEIO EM MADEIRA, ALTURA 7CM, FIXADO COM COLA. AF_09/2020 | M | 127.2 | 27.94 | 34.88 | 4436.73 | 0.08737%
9.1.4 |  |  | FORRO |  |  | 1 |  | 71624.26 | 1.41%
9.1.4.1 | 96116 | SINAPI | FORRO EM RÉGUAS DE PVC, FRISADO, PARA AMBIENTES COMERCIAIS, INCLUSIVE ESTRUTURA BIDIRECIONAL DE FIXAÇÃO. AF_08/2023_PS | m² | 797.42 | 71.95 | 89.82 | 71624.26 | 1.41%
9.2 |  |  | MURETA |  |  | 1 |  | 5964.37 | 0.1175%
9.2.1 | 87878 | SINAPI | CHAPISCO APLICADO EM ALVENARIAS E ESTRUTURAS DE CONCRETO INTERNAS, COM COLHER DE PEDREIRO. ARGAMASSA TRAÇO 1:3 COM PREPARO MANUAL. AF_10/2022 | m² | 98.05 | 5.36 | 6.69 | 655.95 | 0.01292%
9.2.2 | 87792 | SINAPI | EMBOÇO OU MASSA ÚNICA EM ARGAMASSA TRAÇO 1:2:8, PREPARO MECÂNICO COM BETONEIRA 400 L, APLICADA MANUALMENTE EM PANOS CEGOS DE FACHADA (SEM PRESENÇA DE VÃOS), ESPESSURA DE 25 MM. AF_08/2022 | m² | 98.05 | 43.37 | 54.14 | 5308.42 | 0.1045%
10 |  |  | PAVIMENTAÇÕES |  |  | 1 |  | 862550.12 | 16.99%
10.1 |  |  | PAVIMENTAÇÃO INTERNA |  |  | 1 |  | 316408.09 | 6.231%
10.1.1 | 103074 | SINAPI | EXECUÇÃO DE PISO DE CONCRETO, SEM ACABAMENTO SUPERFICIAL, ESPESSURA DE 15 CM, FCK = 30 MPA, COM USO DE FORMAS EM MADEIRA SERRADA. AF_09/2021 | m² | 876 | 157.81 | 197.01 | 172580.76 | 3.399%
10.1.2 | 88478 | SINAPI | CONTRAPISO COM ARGAMASSA AUTONIVELANTE, APLICADO SOBRE LAJE, ADERIDO, ESPESSURA 4CM. AF_07/2021 | m² | 688.6 | 39.83 | 49.72 | 34237.19 | 0.6742%
10.1.3 | 98679 | SINAPI | PISO CIMENTADO, TRAÇO 1:3 (CIMENTO E AREIA), ACABAMENTO LISO, ESPESSURA 2,0 CM, PREPARO MECÂNICO DA ARGAMASSA. AF_09/2020 | m² | 109.62 | 41.38 | 51.65 | 5661.87 | 0.1115%
10.1.4 | 87251 | SINAPI | REVESTIMENTO CERÂMICO PARA PISO COM PLACAS TIPO ESMALTADA EXTRA DE DIMENSÕES 45X45 CM APLICADA EM AMBIENTES DE ÁREA MAIOR QUE 10 M2. AF_02/2023_PE | m² | 148.95 | 47.08 | 58.77 | 8753.79 | 0.1724%
10.1.5 | 87257 | SINAPI | REVESTIMENTO CERÂMICO PARA PISO COM PLACAS TIPO ESMALTADA EXTRA DE DIMENSÕES 60X60 CM APLICADA EM AMBIENTES DE ÁREA MAIOR QUE 10 M2. AF_02/2023_PE | m² | 323.12 | 79.74 | 99.54 | 32163.36 | 0.6334%
10.1.6 | 101727 | SINAPI | PISO VINÍLICO SEMI-FLEXÍVEL EM PLACAS, PADRÃO LISO, ESPESSURA 3,2 MM, FIXADO COM COLA. AF_09/2020 | m² | 216.53 | 182.47 | 227.79 | 49323.36 | 0.9713%
10.1.7 | 88650 | SINAPI | RODAPÉ CERÂMICO DE 7CM DE ALTURA COM PLACAS TIPO ESMALTADA EXTRA DE DIMENSÕES 60X60CM. AF_02/2023 | M | 68 | 14.94 | 18.65 | 1268.2 | 0.02497%
10.1.8 | 130302 | SBC | RODAPE 7,5CM VINILICO CURVO FADEMAC | m² | 127.2 | 35.08 | 43.79 | 5570.08 | 0.1097%
10.1.9 | C2284 | SEINFRA | SOLEIRA DE GRANITO L= 15cm | M | 53.45 | 97.13 | 121.25 | 6480.81 | 0.1276%
10.1.10 | C2285 | SEINFRA | SOLEIRA DE GRANITO L= 25cm | M | 1.75 | 168.76 | 210.67 | 368.67 | 0.00726%
10.2 |  |  | PAVIMENTAÇÃO EXTERNA |  |  | 1 |  | 448058.93 | 8.823%
10.2.1 |  |  | PISO DE CONCRETO |  |  | 1 |  | 167574.35 | 3.3%
10.2.1.1 | 100576 | SINAPI | REGULARIZAÇÃO E COMPACTAÇÃO DE SUBLEITO DE SOLO PREDOMINANTEMENTE ARGILOSO. AF_11/2019 | m² | 934.4 | 2.68 | 3.34 | 3120.89 | 0.06146%
10.2.1.2 | 96624 | SINAPI | LASTRO COM MATERIAL GRANULAR (PEDRA BRITADA N.2), APLICADO EM PISOS OU LAJES SOBRE SOLO, ESPESSURA DE *10 CM*. AF_08/2017 | m³ | 93.44 | 161.96 | 202.19 | 18892.63 | 0.372%
10.2.1.3 | 103913 | SINAPI | EXECUÇÃO DE PISO INDUSTRIAL DE CONCRETO ARMADO, FCK = 20 MPA, ESPESSURA DE 12,0 CM. AF_04/2022 | m² | 934.4 | 124.79 | 155.78 | 145560.83 | 2.866%
10.2.2 |  |  | REVESTIMENTO |  |  | 1 |  | 234956.69 | 4.627%
10.2.2.1 | SME-ARQ-031 | Próprio | PISO MODULAR AUTODRENANTE EM POLIETILENO | M² | 739.57 | 252 | 314.59 | 232661.32 | 4.582%
10.2.2.2 | C4624 | SEINFRA | PISO PODOTÁTIL EXTERNO EM PMC ESP. 3CM, ASSENTADO COM ARGAMASSA (FORNECIMENTO E ASSENTAMENTO) | m² | 7.5 | 148.52 | 185.41 | 1390.57 | 0.02738%
10.2.2.3 | C4624 | SEINFRA | PISO PODOTÁTIL EXTERNO EM PMC ESP. 3CM, ASSENTADO COM ARGAMASSA (FORNECIMENTO E ASSENTAMENTO) | m² | 4.88 | 148.52 | 185.41 | 904.8 | 0.01782%
10.2.3 |  |  | PAVIMENTAÇÃO INTERTRAVADA |  |  | 1 |  | 2934.34 | 0.05778%
10.2.3.1 | 92396 | SINAPI | EXECUÇÃO DE PASSEIO EM PISO INTERTRAVADO, COM BLOCO RETANGULAR COR NATURAL DE 20 X 10 CM, ESPESSURA 6 CM. AF_10/2022 | m² | 27.74 | 73.86 | 92.2 | 2557.62 | 0.05037%
10.2.3.2 | 94263 | SINAPI | GUIA (MEIO-FIO) CONCRETO, MOLDADA IN LOCO EM TRECHO RETO COM EXTRUSORA, 13 CM BASE X 22 CM ALTURA. AF_06/2016 | M | 8.06 | 37.44 | 46.74 | 376.72 | 0.007419%
10.2.4 |  |  | PISOS PERMEAVEIS |  |  | 1 |  | 42593.55 | 0.8388%
10.2.4.1 | 98504 | SINAPI | PLANTIO DE GRAMA BATATAIS EM PLACAS. AF_05/2018 | m² | 2105.75 | 13.06 | 16.3 | 34323.72 | 0.6759%
10.2.4.2 | SME-ARQ-112 | Próprio | AREIA FINA PARA PARQUINHO. INCLUSE CARGA, DESCARGA, TRANSPORTE E ESPALHAMENTO | m³ | 29.43 | 225.09 | 281 | 8269.83 | 0.1629%
10.3 |  |  | PAVIEMNTAÇÃO EXTERNA - ARRUAMENTO |  |  | 1 |  | 98083.1 | 1.932%
10.3.1 | 103913 | SINAPI | EXECUÇÃO DE PISO INDUSTRIAL DE CONCRETO ARMADO, FCK = 20 MPA, ESPESSURA DE 12,0 CM. AF_04/2022 | m² | 537.4 | 124.79 | 155.78 | 83716.17 | 1.649%
10.3.2 | 94263 | SINAPI | GUIA (MEIO-FIO) CONCRETO, MOLDADA IN LOCO EM TRECHO RETO COM EXTRUSORA, 13 CM BASE X 22 CM ALTURA. AF_06/2016 | M | 155.45 | 37.44 | 46.74 | 7265.73 | 0.1431%
10.3.3 | C4624 | SEINFRA | PISO PODOTÁTIL EXTERNO EM PMC ESP. 3CM, ASSENTADO COM ARGAMASSA (FORNECIMENTO E ASSENTAMENTO) | m² | 38.3 | 148.52 | 185.41 | 7101.2 | 0.1398%
11 |  |  | PINTURAS E ACABAMENTOS |  |  | 1 |  | 143507.03 | 2.826%
11.1 |  |  | PAREDES |  |  | 1 |  | 111968.99 | 2.205%
11.1.1 | 96132 | SINAPI | APLICAÇÃO MANUAL DE MASSA ACRÍLICA EM PANOS DE FACHADA SEM PRESENÇA DE VÃOS, DE EDIFÍCIOS DE MÚLTIPLOS PAVIMENTOS, DUAS DEMÃOS. AF_05/2017 | m² | 2004.59 | 26.3 | 32.83 | 65810.68 | 1.296%
11.1.2 | 88489 | SINAPI | PINTURA LÁTEX ACRÍLICA PREMIUM, APLICAÇÃO MANUAL EM PAREDES, DUAS DEMÃOS. AF_04/2023 | m² | 1902.96 | 12.64 | 15.77 | 30009.67 | 0.591%
11.1.3 | C1208 | SEINFRA | EMASSAMENTO DE PAREDES INTERNAS 2 DEMÃOS C/MASSA DE PVA | m² | 442.55 | 14.03 | 17.51 | 7749.05 | 0.1526%
11.1.4 | 88488 | SINAPI | PINTURA LÁTEX ACRÍLICA PREMIUM, APLICAÇÃO MANUAL EM TETO, DUAS DEMÃOS. AF_04/2023 | m² | 442.55 | 15.21 | 18.98 | 8399.59 | 0.1654%
11.2 |  |  | MADEIRAS E METAIS |  |  | 1 |  | 23420.86 | 0.4612%
11.2.1 | 102219 | SINAPI | PINTURA TINTA DE ACABAMENTO (PIGMENTADA) ESMALTE SINTÉTICO ACETINADO EM MADEIRA, 2 DEMÃOS. AF_01/2021 | m² | 123.61 | 18.24 | 22.77 | 2814.59 | 0.05543%
11.2.2 | 102219 | SINAPI | PINTURA TINTA DE ACABAMENTO (PIGMENTADA) ESMALTE SINTÉTICO ACETINADO EM MADEIRA, 2 DEMÃOS. AF_01/2021 | m² | 12.72 | 18.24 | 22.77 | 289.63 | 0.005704%
11.2.3 | 100742 | SINAPI | PINTURA COM TINTA ALQUÍDICA DE ACABAMENTO (ESMALTE SINTÉTICO ACETINADO) APLICADA A ROLO OU PINCEL SOBRE SUPERFÍCIES METÁLICAS (EXCETO PERFIL) EXECUTADO EM OBRA (POR DEMÃO). AF_01/2020 | m² | 421.23 | 27.43 | 34.24 | 14422.91 | 0.284%
11.2.4 | 100742 | SINAPI | PINTURA COM TINTA ALQUÍDICA DE ACABAMENTO (ESMALTE SINTÉTICO ACETINADO) APLICADA A ROLO OU PINCEL SOBRE SUPERFÍCIES METÁLICAS (EXCETO PERFIL) EXECUTADO EM OBRA (POR DEMÃO). AF_01/2020 | m² | 172.13 | 27.43 | 34.24 | 5893.73 | 0.1161%
11.3 |  |  | PISO |  |  | 1 |  | 8117.18 | 0.1598%
11.3.1 | 102494 | SINAPI | PINTURA DE PISO COM TINTA EPÓXI, APLICAÇÃO MANUAL, 2 DEMÃOS, INCLUSO PRIMER EPÓXI. AF_05/2021 | m² | 101.63 | 63.98 | 79.87 | 8117.18 | 0.1598%
12 |  |  | INSTALAÇÃO HIDRÁULICA |  |  | 1 |  | 44461 | 0.8756%
12.1 |  |  | TUBULAÇÕES E CONEXÕES DE PVC RÍGIDO |  |  | 1 |  | 32576.57 | 0.6415%
12.1.1 | 89401 | SINAPI | TUBO, PVC, SOLDÁVEL, DN 20MM, INSTALADO EM RAMAL DE DISTRIBUIÇÃO DE ÁGUA - FORNECIMENTO E INSTALAÇÃO. AF_06/2022 | M | 27.6 | 11.69 | 14.59 | 402.68 | 0.00793%
12.1.2 | 89446 | SINAPI | TUBO, PVC, SOLDÁVEL, DN 25MM, INSTALADO EM PRUMADA DE ÁGUA - FORNECIMENTO E INSTALAÇÃO. AF_06/2022 | M | 166.9 | 5.57 | 6.95 | 1159.95 | 0.02284%
12.1.3 | 89449 | SINAPI | TUBO, PVC, SOLDÁVEL, DN 50MM, INSTALADO EM PRUMADA DE ÁGUA - FORNECIMENTO E INSTALAÇÃO. AF_06/2022 | M | 81.05 | 18.57 | 23.18 | 1878.73 | 0.037%
12.1.4 | 89450 | SINAPI | TUBO, PVC, SOLDÁVEL, DN 60MM, INSTALADO EM PRUMADA DE ÁGUA - FORNECIMENTO E INSTALAÇÃO. AF_06/2022 | M | 11 | 29.65 | 37.01 | 407.11 | 0.008017%
12.1.5 | 89451 | SINAPI | TUBO, PVC, SOLDÁVEL, DN 75MM, INSTALADO EM PRUMADA DE ÁGUA - FORNECIMENTO E INSTALAÇÃO. AF_06/2022 | M | 134.6 | 48.18 | 60.14 | 8094.84 | 0.1594%
12.1.6 | 89452 | SINAPI | TUBO, PVC, SOLDÁVEL, DN 85MM, INSTALADO EM PRUMADA DE ÁGUA - FORNECIMENTO E INSTALAÇÃO. AF_06/2022 | M | 54.55 | 66.27 | 82.73 | 4512.92 | 0.08887%
12.1.7 | 94709 | SINAPI | ADAPTADOR COM FLANGES LIVRES, PVC, SOLDÁVEL, DN 32 MM X 1 , INSTALADO EM RESERVAÇÃO DE ÁGUA DE EDIFICAÇÃO QUE POSSUA RESERVATÓRIO DE FIBRA/FIBROCIMENTO FORNECIMENTO E INSTALAÇÃO. AF_06/2016 | UN | 3 | 39.18 | 48.91 | 146.73 | 0.002889%
12.1.8 | 94713 | SINAPI | ADAPTADOR COM FLANGES LIVRES, PVC, SOLDÁVEL, DN 75 MM X 2 1/2 , INSTALADO EM RESERVAÇÃO DE ÁGUA DE EDIFICAÇÃO QUE POSSUA RESERVATÓRIO DE FIBRA/FIBROCIMENTO FORNECIMENTO E INSTALAÇÃO. AF_06/2016 | UN | 6 | 245.46 | 306.43 | 1838.58 | 0.03621%
12.1.9 | 94714 | SINAPI | ADAPTADOR COM FLANGES LIVRES, PVC, SOLDÁVEL, DN 85 MM X 3 , INSTALADO EM RESERVAÇÃO DE ÁGUA DE EDIFICAÇÃO QUE POSSUA RESERVATÓRIO DE FIBRA/FIBROCIMENTO FORNECIMENTO E INSTALAÇÃO. AF_06/2016 | UN | 2 | 339.82 | 424.23 | 848.46 | 0.01671%
12.1.10 | 89538 | SINAPI | ADAPTADOR CURTO COM BOLSA E ROSCA PARA REGISTRO, PVC, SOLDÁVEL, DN 25MM X 3/4, INSTALADO EM PRUMADA DE ÁGUA - FORNECIMENTO E INSTALAÇÃO. AF_12/2014 | UN | 4 | 4.3 | 5.36 | 21.44 | 0.0004222%
12.1.11 | 89596 | SINAPI | ADAPTADOR CURTO COM BOLSA E ROSCA PARA REGISTRO, PVC, SOLDÁVEL, DN 50MM X 1.1/2 , INSTALADO EM PRUMADA DE ÁGUA - FORNECIMENTO E INSTALAÇÃO. AF_06/2022 | UN | 40 | 10.93 | 13.64 | 545.6 | 0.01074%
12.1.12 | 89538 | SINAPI | ADAPTADOR CURTO COM BOLSA E ROSCA PARA REGISTRO, PVC, SOLDÁVEL, DN 25MM X 3/4, INSTALADO EM PRUMADA DE ÁGUA - FORNECIMENTO E INSTALAÇÃO. AF_12/2014 | UN | 72 | 4.3 | 5.36 | 385.92 | 0.0076%
12.1.13 | 89613 | SINAPI | ADAPTADOR CURTO COM BOLSA E ROSCA PARA REGISTRO, PVC, SOLDÁVEL, DN 75MM X 2.1/2, INSTALADO EM PRUMADA DE ÁGUA - FORNECIMENTO E INSTALAÇÃO. AF_12/2014 | UN | 6 | 31.08 | 38.8 | 232.8 | 0.004584%
12.1.14 | 89616 | SINAPI | ADAPTADOR CURTO COM BOLSA E ROSCA PARA REGISTRO, PVC, SOLDÁVEL, DN 85MM X 3 , INSTALADO EM PRUMADA DE ÁGUA - FORNECIMENTO E INSTALAÇÃO. AF_06/2022 | UN | 2 | 41.4 | 51.68 | 103.36 | 0.002035%
12.1.15 | 89605 | SINAPI | LUVA DE REDUÇÃO, PVC, SOLDÁVEL, DN 60MM X 50MM, INSTALADO EM PRUMADA DE ÁGUA - FORNECIMENTO E INSTALAÇÃO. AF_06/2022 | UN | 6 | 21.16 | 26.41 | 158.46 | 0.00312%
12.1.16 | C0500 | SEINFRA | BUCHA REDUÇÃO PVC ROSC. D=2 1/2"X2" (75X60mm) | UN | 2 | 44.18 | 55.15 | 110.3 | 0.002172%
12.1.17 | C0505 | SEINFRA | BUCHA REDUÇÃO PVC ROSC. D=3"X2 1/2" (85X75mm) | UN | 4 | 48.36 | 60.37 | 241.48 | 0.004755%
12.1.18 | 89579 | SINAPI | LUVA DE REDUÇÃO, PVC, SOLDÁVEL, DN 50MM X 25MM, INSTALADO EM PRUMADA DE ÁGUA FORNECIMENTO E INSTALAÇÃO. AF_06/2022 | UN | 30 | 12.12 | 15.13 | 453.9 | 0.008938%
12.1.19 | C0503 | SEINFRA | BUCHA REDUÇÃO PVC ROSC. D=2"X1" (60X32mm) | UN | 1 | 23.14 | 28.88 | 28.88 | 0.0005687%
12.1.20 | C0498 | SEINFRA | BUCHA REDUÇÃO PVC ROSC. D=2 1/2"X1 1/2" (75X50mm) | UN | 5 | 37.2 | 46.44 | 232.2 | 0.004573%
12.1.21 | 89485 | SINAPI | JOELHO 45 GRAUS, PVC, SOLDÁVEL, DN 25MM, INSTALADO EM PRUMADA DE ÁGUA - FORNECIMENTO E INSTALAÇÃO. AF_06/2022 | UN | 3 | 6.63 | 8.27 | 24.81 | 0.0004886%
12.1.22 | 89502 | SINAPI | JOELHO 45 GRAUS, PVC, SOLDÁVEL, DN 50MM, INSTALADO EM PRUMADA DE ÁGUA - FORNECIMENTO E INSTALAÇÃO. AF_06/2022 | UN | 2 | 17.75 | 22.15 | 44.3 | 0.0008724%
12.1.23 | 89515 | SINAPI | JOELHO 45 GRAUS, PVC, SOLDÁVEL, DN 75MM, INSTALADO EM PRUMADA DE ÁGUA - FORNECIMENTO E INSTALAÇÃO. AF_06/2022 | UN | 8 | 83.23 | 103.9 | 831.2 | 0.01637%
12.1.24 | 89521 | SINAPI | JOELHO 90 GRAUS, PVC, SOLDÁVEL, DN 85MM, INSTALADO EM PRUMADA DE ÁGUA - FORNECIMENTO E INSTALAÇÃO. AF_06/2022 | UN | 2 | 123.84 | 154.6 | 309.2 | 0.006089%
12.1.25 | 89358 | SINAPI | JOELHO 90 GRAUS, PVC, SOLDÁVEL, DN 20MM, INSTALADO EM RAMAL OU SUB-RAMAL DE ÁGUA - FORNECIMENTO E INSTALAÇÃO. AF_06/2022 | UN | 4 | 8.81 | 10.99 | 43.96 | 0.0008657%
12.1.26 | 89362 | SINAPI | JOELHO 90 GRAUS, PVC, SOLDÁVEL, DN 25MM, INSTALADO EM RAMAL OU SUB-RAMAL DE ÁGUA - FORNECIMENTO E INSTALAÇÃO. AF_06/2022 | UN | 88 | 10.47 | 13.07 | 1150.16 | 0.02265%
12.1.27 | 89501 | SINAPI | JOELHO 90 GRAUS, PVC, SOLDÁVEL, DN 50MM, INSTALADO EM PRUMADA DE ÁGUA - FORNECIMENTO E INSTALAÇÃO. AF_06/2022 | UN | 28 | 15.18 | 18.95 | 530.6 | 0.01045%
12.1.28 | 89505 | SINAPI | JOELHO 90 GRAUS, PVC, SOLDÁVEL, DN 60MM, INSTALADO EM PRUMADA DE ÁGUA - FORNECIMENTO E INSTALAÇÃO. AF_06/2022 | UN | 4 | 42.1 | 52.55 | 210.2 | 0.004139%
12.1.29 | 89519 | SINAPI | CURVA 45 GRAUS, PVC, SOLDÁVEL, DN 75MM, INSTALADO EM PRUMADA DE ÁGUA - FORNECIMENTO E INSTALAÇÃO. AF_06/2022 | UN | 26 | 48.01 | 59.93 | 1558.18 | 0.03068%
12.1.30 | 89521 | SINAPI | JOELHO 90 GRAUS, PVC, SOLDÁVEL, DN 85MM, INSTALADO EM PRUMADA DE ÁGUA - FORNECIMENTO E INSTALAÇÃO. AF_06/2022 | UN | 6 | 123.84 | 154.6 | 927.6 | 0.01827%
12.1.31 | 90373 | SINAPI | JOELHO 90 GRAUS COM BUCHA DE LATÃO, PVC, SOLDÁVEL, DN 25MM, X 1/2 INSTALADO EM RAMAL OU SUB-RAMAL DE ÁGUA - FORNECIMENTO E INSTALAÇÃO. AF_06/2022 | UN | 47 | 13.89 | 17.34 | 814.98 | 0.01605%
12.1.32 | 90373 | SINAPI | JOELHO 90 GRAUS COM BUCHA DE LATÃO, PVC, SOLDÁVEL, DN 25MM, X 1/2 INSTALADO EM RAMAL OU SUB-RAMAL DE ÁGUA - FORNECIMENTO E INSTALAÇÃO. AF_06/2022 | UN | 12 | 13.89 | 17.34 | 208.08 | 0.004098%
12.1.33 | 89395 | SINAPI | TE, PVC, SOLDÁVEL, DN 25MM, INSTALADO EM RAMAL OU SUB-RAMAL DE ÁGUA - FORNECIMENTO E INSTALAÇÃO. AF_06/2022 | UN | 17 | 14.41 | 17.98 | 305.66 | 0.006019%
12.1.34 | 89625 | SINAPI | TE, PVC, SOLDÁVEL, DN 50MM, INSTALADO EM PRUMADA DE ÁGUA - FORNECIMENTO E INSTALAÇÃO. AF_06/2022 | UN | 14 | 23.79 | 29.69 | 415.66 | 0.008185%
12.1.35 | 89629 | SINAPI | TE, PVC, SOLDÁVEL, DN 75MM, INSTALADO EM PRUMADA DE ÁGUA - FORNECIMENTO E INSTALAÇÃO. AF_06/2022 | UN | 7 | 81.58 | 101.84 | 712.88 | 0.01404%
12.1.36 | 89631 | SINAPI | TE, PVC, SOLDÁVEL, DN 85MM, INSTALADO EM PRUMADA DE ÁGUA - FORNECIMENTO E INSTALAÇÃO. AF_06/2022 | UN | 4 | 106.73 | 133.24 | 532.96 | 0.0105%
12.1.37 | 89627 | SINAPI | TÊ DE REDUÇÃO, PVC, SOLDÁVEL, DN 50MM X 25MM, INSTALADO EM PRUMADA DE ÁGUA - FORNECIMENTO E INSTALAÇÃO. AF_06/2022 | UN | 10 | 20.91 | 26.1 | 261 | 0.00514%
12.1.38 | 89630 | SINAPI | TE DE REDUÇÃO, PVC, SOLDÁVEL, DN 75MM X 50MM, INSTALADO EM PRUMADA DE ÁGUA - FORNECIMENTO E INSTALAÇÃO. AF_06/2022 | UN | 2 | 62.01 | 77.41 | 154.82 | 0.003049%
12.1.39 | 89630 | SINAPI | TE DE REDUÇÃO, PVC, SOLDÁVEL, DN 75MM X 50MM, INSTALADO EM PRUMADA DE ÁGUA - FORNECIMENTO E INSTALAÇÃO. AF_06/2022 | UN | 13 | 62.01 | 77.41 | 1006.33 | 0.01982%
12.1.40 | 89630 | SINAPI | TE DE REDUÇÃO, PVC, SOLDÁVEL, DN 75MM X 50MM, INSTALADO EM PRUMADA DE ÁGUA - FORNECIMENTO E INSTALAÇÃO. AF_06/2022 | UN | 3 | 62.01 | 77.41 | 232.23 | 0.004573%
12.1.41 | 90374 | SINAPI | TÊ COM BUCHA DE LATÃO NA BOLSA CENTRAL, PVC, SOLDÁVEL, DN 25MM X 3/4 , INSTALADO EM RAMAL OU SUB-RAMAL DE ÁGUA - FORNECIMENTO E INSTALAÇÃO. AF_06/2022 | UN | 9 | 23.44 | 29.26 | 263.34 | 0.005186%
12.1.42 | 90374 | SINAPI | TÊ COM BUCHA DE LATÃO NA BOLSA CENTRAL, PVC, SOLDÁVEL, DN 25MM X 3/4 , INSTALADO EM RAMAL OU SUB-RAMAL DE ÁGUA - FORNECIMENTO E INSTALAÇÃO. AF_06/2022 | UN | 8 | 23.44 | 29.26 | 234.08 | 0.00461%
12.2 |  |  | TUBULAÇÕES E CONEXÕES - METAIS |  |  | 1 |  | 11884.43 | 0.234%
12.2.1 | 94499 | SINAPI | REGISTRO DE GAVETA BRUTO, LATÃO, ROSCÁVEL, 2 1/2" - FORNECIMENTO E INSTALAÇÃO. AF_08/2021 | UN | 3 | 270.03 | 337.1 | 1011.3 | 0.01992%
12.2.2 | 96132 | SINAPI | APLICAÇÃO MANUAL DE MASSA ACRÍLICA EM PANOS DE FACHADA SEM PRESENÇA DE VÃOS, DE EDIFÍCIOS DE MÚLTIPLOS PAVIMENTOS, DUAS DEMÃOS. AF_05/2017 | m² | 98.05 | 26.3 | 32.83 | 3218.98 | 0.06339%
12.2.3 | 88489 | SINAPI | PINTURA LÁTEX ACRÍLICA PREMIUM, APLICAÇÃO MANUAL EM PAREDES, DUAS DEMÃOS. AF_04/2023 | m² | 98.05 | 12.64 | 15.77 | 1546.24 | 0.03045%
12.2.4 | 94500 | SINAPI | REGISTRO DE GAVETA BRUTO, LATÃO, ROSCÁVEL, 3" - FORNECIMENTO E INSTALAÇÃO. AF_08/2021 | UN | 1 | 327.98 | 409.45 | 409.45 | 0.008063%
12.2.5 | 89986 | SINAPI | REGISTRO DE GAVETA BRUTO, LATÃO, ROSCÁVEL, 1/2", COM ACABAMENTO E CANOPLA CROMADOS - FORNECIMENTO E INSTALAÇÃO. AF_08/2021 | UN | 2 | 77.66 | 96.95 | 193.9 | 0.003818%
12.2.6 | 94794 | SINAPI | REGISTRO DE GAVETA BRUTO, LATÃO, ROSCÁVEL, 1 1/2", COM ACABAMENTO E CANOPLA CROMADOS - FORNECIMENTO E INSTALAÇÃO. AF_08/2021 | UN | 8 | 156.39 | 195.23 | 1561.84 | 0.03076%
12.2.7 | 89987 | SINAPI | REGISTRO DE GAVETA BRUTO, LATÃO, ROSCÁVEL, 3/4", COM ACABAMENTO E CANOPLA CROMADOS - FORNECIMENTO E INSTALAÇÃO. AF_08/2021 | UN | 30 | 88.45 | 110.42 | 3312.6 | 0.06523%
12.2.8 | 89985 | SINAPI | REGISTRO DE PRESSÃO BRUTO, LATÃO, ROSCÁVEL, 3/4", COM ACABAMENTO E CANOPLA CROMADOS - FORNECIMENTO E INSTALAÇÃO. AF_08/2021 | UN | 6 | 84.13 | 105.02 | 630.12 | 0.01241%
13 |  |  | DRENAGEM DE ÁGUAS PLUVIAIS |  |  | 1 |  | 17018.86 | 0.3351%
13.1 |  |  | TUBULAÇÕES E CONEXÕES DE PVC |  |  | 1 |  | 11427.97 | 0.225%
13.1.1 | 89848 | SINAPI | TUBO PVC, SERIE NORMAL, ESGOTO PREDIAL, DN 100 MM, FORNECIDO E INSTALADO EM SUBCOLETOR AÉREO DE ESGOTO SANITÁRIO. AF_08/2022 | M | 246.6 | 28.14 | 35.12 | 8660.59 | 0.1705%
13.1.2 | 89849 | SINAPI | TUBO PVC, SERIE NORMAL, ESGOTO PREDIAL, DN 150 MM, FORNECIDO E INSTALADO EM SUBCOLETOR AÉREO DE ESGOTO SANITÁRIO. AF_08/2022 | M | 3 | 55.87 | 69.74 | 209.22 | 0.00412%
13.1.3 | 89746 | SINAPI | JOELHO 45 GRAUS, PVC, SERIE NORMAL, ESGOTO PREDIAL, DN 100 MM, JUNTA ELÁSTICA, FORNECIDO E INSTALADO EM RAMAL DE DESCARGA OU RAMAL DE ESGOTO SANITÁRIO. AF_08/2022 | UN | 11 | 29.46 | 36.77 | 404.47 | 0.007965%
13.1.4 | 89744 | SINAPI | JOELHO 90 GRAUS, PVC, SERIE NORMAL, ESGOTO PREDIAL, DN 100 MM, JUNTA ELÁSTICA, FORNECIDO E INSTALADO EM RAMAL DE DESCARGA OU RAMAL DE ESGOTO SANITÁRIO. AF_08/2022 | UN | 47 | 28.68 | 35.8 | 1682.6 | 0.03313%
13.1.5 | 89567 | SINAPI | JUNÇÃO SIMPLES, PVC, SERIE R, ÁGUA PLUVIAL, DN 100 X 100 MM, JUNTA ELÁSTICA, FORNECIDO E INSTALADO EM RAMAL DE ENCAMINHAMENTO. AF_06/2022 | UN | 4 | 77.17 | 96.33 | 385.32 | 0.007588%
13.1.6 | 89675 | SINAPI | TÊ DE INSPEÇÃO, PVC, SERIE R, ÁGUA PLUVIAL, DN 100 MM, JUNTA ELÁSTICA, FORNECIDO E INSTALADO EM CONDUTORES VERTICAIS DE ÁGUAS PLUVIAIS. AF_06/2022 | UN | 1 | 68.71 | 85.77 | 85.77 | 0.001689%
13.2 |  |  | ACESSÓRIOS |  |  | 1 |  | 5590.89 | 0.1101%
13.2.1 | C0609 | SEINFRA | CAIXA EM ALVENARIA (60X60X60cm) DE 1/2 TIJOLO COMUM, LASTRO DE CONCRETO E TAMPA DE CONCRETO | UN | 9 | 497.61 | 621.21 | 5590.89 | 0.1101%
14 |  |  | INSTALAÇÃO SANITÁRIA |  |  | 1 |  | 53553.93 | 1.055%
14.1 | 89714 | SINAPI | TUBO PVC, SERIE NORMAL, ESGOTO PREDIAL, DN 100 MM, FORNECIDO E INSTALADO EM RAMAL DE DESCARGA OU RAMAL DE ESGOTO SANITÁRIO. AF_08/2022 | M | 149.3 | 39.65 | 49.49 | 7388.85 | 0.1455%
14.2 | 89711 | SINAPI | TUBO PVC, SERIE NORMAL, ESGOTO PREDIAL, DN 40 MM, FORNECIDO E INSTALADO EM RAMAL DE DESCARGA OU RAMAL DE ESGOTO SANITÁRIO. AF_08/2022 | M | 115.3 | 22.87 | 28.55 | 3291.81 | 0.06482%
14.3 | 89712 | SINAPI | TUBO PVC, SERIE NORMAL, ESGOTO PREDIAL, DN 50 MM, FORNECIDO E INSTALADO EM RAMAL DE DESCARGA OU RAMAL DE ESGOTO SANITÁRIO. AF_08/2022 | M | 173.1 | 28.47 | 35.54 | 6151.97 | 0.1211%
14.4 | 89511 | SINAPI | TUBO PVC, SÉRIE R, ÁGUA PLUVIAL, DN 75 MM, FORNECIDO E INSTALADO EM RAMAL DE ENCAMINHAMENTO. AF_06/2022 | M | 69.55 | 38.97 | 48.65 | 3383.6 | 0.06663%
14.5 | 90375 | SINAPI | BUCHA DE REDUÇÃO, PVC, SOLDÁVEL, DN 40MM X 32MM, INSTALADO EM RAMAL OU SUB-RAMAL DE ÁGUA - FORNECIMENTO E INSTALAÇÃO. AF_03/2015 | UN | 25 | 10.47 | 13.07 | 326.75 | 0.006435%
14.6 | 89746 | SINAPI | JOELHO 45 GRAUS, PVC, SERIE NORMAL, ESGOTO PREDIAL, DN 100 MM, JUNTA ELÁSTICA, FORNECIDO E INSTALADO EM RAMAL DE DESCARGA OU RAMAL DE ESGOTO SANITÁRIO. AF_08/2022 | UN | 6 | 29.46 | 36.77 | 220.62 | 0.004345%
14.7 | 89739 | SINAPI | JOELHO 45 GRAUS, PVC, SERIE NORMAL, ESGOTO PREDIAL, DN 75 MM, JUNTA ELÁSTICA, FORNECIDO E INSTALADO EM RAMAL DE DESCARGA OU RAMAL DE ESGOTO SANITÁRIO. AF_08/2022 | UN | 9 | 24.46 | 30.53 | 274.77 | 0.005411%
14.8 | 89732 | SINAPI | JOELHO 45 GRAUS, PVC, SERIE NORMAL, ESGOTO PREDIAL, DN 50 MM, JUNTA ELÁSTICA, FORNECIDO E INSTALADO EM RAMAL DE DESCARGA OU RAMAL DE ESGOTO SANITÁRIO. AF_08/2022 | UN | 31 | 16.54 | 20.64 | 639.84 | 0.0126%
14.9 | 89726 | SINAPI | JOELHO 45 GRAUS, PVC, SERIE NORMAL, ESGOTO PREDIAL, DN 40 MM, JUNTA SOLDÁVEL, FORNECIDO E INSTALADO EM RAMAL DE DESCARGA OU RAMAL DE ESGOTO SANITÁRIO. AF_08/2022 | UN | 32 | 11.18 | 13.95 | 446.4 | 0.008791%
14.10 | 89744 | SINAPI | JOELHO 90 GRAUS, PVC, SERIE NORMAL, ESGOTO PREDIAL, DN 100 MM, JUNTA ELÁSTICA, FORNECIDO E INSTALADO EM RAMAL DE DESCARGA OU RAMAL DE ESGOTO SANITÁRIO. AF_08/2022 | UN | 12 | 28.68 | 35.8 | 429.6 | 0.00846%
14.11 | 89522 | SINAPI | JOELHO 90 GRAUS, PVC, SERIE R, ÁGUA PLUVIAL, DN 75 MM, JUNTA ELÁSTICA, FORNECIDO E INSTALADO EM RAMAL DE ENCAMINHAMENTO. AF_06/2022 | UN | 28 | 29.27 | 36.54 | 1023.12 | 0.02015%
14.12 | 89731 | SINAPI | JOELHO 90 GRAUS, PVC, SERIE NORMAL, ESGOTO PREDIAL, DN 50 MM, JUNTA ELÁSTICA, FORNECIDO E INSTALADO EM RAMAL DE DESCARGA OU RAMAL DE ESGOTO SANITÁRIO. AF_08/2022 | UN | 18 | 15.86 | 19.79 | 356.22 | 0.007015%
14.13 | 89724 | SINAPI | JOELHO 90 GRAUS, PVC, SERIE NORMAL, ESGOTO PREDIAL, DN 40 MM, JUNTA SOLDÁVEL, FORNECIDO E INSTALADO EM RAMAL DE DESCARGA OU RAMAL DE ESGOTO SANITÁRIO. AF_08/2022 | UN | 106 | 10.97 | 13.69 | 1451.14 | 0.02858%
14.14 | 89569 | SINAPI | JUNÇÃO SIMPLES, PVC, SERIE R, ÁGUA PLUVIAL, DN 100 X 75 MM, JUNTA ELÁSTICA, FORNECIDO E INSTALADO EM RAMAL DE ENCAMINHAMENTO. AF_06/2022 | UN | 14 | 88.93 | 111.02 | 1554.28 | 0.03061%
14.15 | 89861 | SINAPI | JUNÇÃO SIMPLES, PVC, SERIE NORMAL, ESGOTO PREDIAL, DN 100 X 100 MM, JUNTA ELÁSTICA, FORNECIDO E INSTALADO EM SUBCOLETOR AÉREO DE ESGOTO SANITÁRIO. AF_08/2022 | UN | 8 | 58.35 | 72.84 | 582.72 | 0.01148%
14.16 | 89685 | SINAPI | JUNÇÃO SIMPLES, PVC, SERIE R, ÁGUA PLUVIAL, DN 75 X 75 MM, JUNTA ELÁSTICA, FORNECIDO E INSTALADO EM CONDUTORES VERTICAIS DE ÁGUAS PLUVIAIS. AF_06/2022 | UN | 1 | 59.91 | 74.79 | 74.79 | 0.001473%
14.17 | 89785 | SINAPI | JUNÇÃO SIMPLES, PVC, SERIE NORMAL, ESGOTO PREDIAL, DN 50 X 50 MM, JUNTA ELÁSTICA, FORNECIDO E INSTALADO EM RAMAL DE DESCARGA OU RAMAL DE ESGOTO SANITÁRIO. AF_08/2022 | UN | 9 | 27.44 | 34.25 | 308.25 | 0.00607%
14.18 | 89557 | SINAPI | REDUÇÃO EXCÊNTRICA, PVC, SERIE R, ÁGUA PLUVIAL, DN 100 X 75 MM, JUNTA ELÁSTICA, FORNECIDO E INSTALADO EM RAMAL DE ENCAMINHAMENTO. AF_06/2022 | UN | 1 | 31.16 | 38.9 | 38.9 | 0.000766%
14.19 | 89696 | SINAPI | TÊ, PVC, SERIE R, ÁGUA PLUVIAL, DN 100 X 75 MM, JUNTA ELÁSTICA, FORNECIDO E INSTALADO EM CONDUTORES VERTICAIS DE ÁGUAS PLUVIAIS. AF_06/2022 | UN | 4 | 82.36 | 102.81 | 411.24 | 0.008098%
14.20 | 89696 | SINAPI | TÊ, PVC, SERIE R, ÁGUA PLUVIAL, DN 100 X 75 MM, JUNTA ELÁSTICA, FORNECIDO E INSTALADO EM CONDUTORES VERTICAIS DE ÁGUAS PLUVIAIS. AF_06/2022 | UN | 12 | 82.36 | 102.81 | 1233.72 | 0.0243%
14.21 | 89784 | SINAPI | TE, PVC, SERIE NORMAL, ESGOTO PREDIAL, DN 50 X 50 MM, JUNTA ELÁSTICA, FORNECIDO E INSTALADO EM RAMAL DE DESCARGA OU RAMAL DE ESGOTO SANITÁRIO. AF_08/2022 | UN | 13 | 25.25 | 31.52 | 409.76 | 0.008069%
14.22 | 89687 | SINAPI | TÊ, PVC, SERIE R, ÁGUA PLUVIAL, DN 75 X 75 MM, JUNTA ELÁSTICA, FORNECIDO E INSTALADO EM CONDUTORES VERTICAIS DE ÁGUAS PLUVIAIS. AF_06/2022 | UN | 1 | 52.19 | 65.15 | 65.15 | 0.001283%
14.23 | 89623 | SINAPI | TE, PVC, SOLDÁVEL, DN 40MM, INSTALADO EM PRUMADA DE ÁGUA - FORNECIMENTO E INSTALAÇÃO. AF_06/2022 | UN | 12 | 20.26 | 25.29 | 303.48 | 0.005976%
14.24 | 89707 | SINAPI | CAIXA SIFONADA, PVC, DN 100 X 100 X 50 MM, JUNTA ELÁSTICA, FORNECIDA E INSTALADA EM RAMAL DE DESCARGA OU EM RAMAL DE ESGOTO SANITÁRIO. AF_08/2022 | UN | 19 | 51.96 | 64.86 | 1232.34 | 0.02427%
14.25 | 98102 | SINAPI | CAIXA DE GORDURA SIMPLES, CIRCULAR, EM CONCRETO PRÉ-MOLDADO, DIÂMETRO INTERNO = 0,4 M, ALTURA INTERNA = 0,4 M. AF_12/2020 | UN | 4 | 173.24 | 216.27 | 865.08 | 0.01704%
14.26 | C0609 | SEINFRA | CAIXA EM ALVENARIA (60X60X60cm) DE 1/2 TIJOLO COMUM, LASTRO DE CONCRETO E TAMPA DE CONCRETO | UN | 12 | 497.61 | 621.21 | 7454.52 | 0.1468%
14.27 | 89710 | SINAPI | RALO SECO, PVC, DN 100 X 40 MM, JUNTA SOLDÁVEL, FORNECIDO E INSTALADO EM RAMAL DE DESCARGA OU EM RAMAL DE ESGOTO SANITÁRIO. AF_08/2022 | UN | 15 | 19.74 | 24.64 | 369.6 | 0.007278%
14.28 | 12897 | ORSE | Ralo seco linear pvc sanitário com grelha 50 CM | un | 3 | 95.97 | 119.8 | 359.4 | 0.007078%
14.29 | C4822 | SEINFRA | TERMINAL DE VENTILAÇÃO PVC 50MM | UN | 9 | 18.81 | 23.48 | 211.32 | 0.004161%
14.30 | C4823 | SEINFRA | TERMINAL DE VENTILACAO PVC 75 MM | UN | 9 | 28.18 | 35.17 | 316.53 | 0.006233%
14.31 | 98063 | SINAPI | SUMIDOURO CIRCULAR, EM CONCRETO PRÉ-MOLDADO, DIÂMETRO INTERNO = 2,38 M, ALTURA INTERNA = 2,50 M, ÁREA DE INFILTRAÇÃO: 21,3 M² (PARA 8 CONTRIBUINTES). AF_12/2020_PA | UN | 1 | 4607.85 | 5752.43 | 5752.43 | 0.1133%
14.32 | 98060 | SINAPI | FILTRO ANAERÓBIO CIRCULAR, EM CONCRETO PRÉ-MOLDADO, DIÂMETRO INTERNO = 2,38 M, ALTURA INTERNA = 1,50 M, VOLUME ÚTIL: 5338,6 L (PARA 34 CONTRIBUINTES). AF_12/2020_PA | UN | 1 | 5307.38 | 6625.73 | 6625.73 | 0.1305%
15 |  |  | LOUÇAS, ACESSÓRIOS E METAIS |  |  | 1 |  | 56789.43 | 1.118%
15.1 | 95470 | SINAPI | VASO SANITARIO SIFONADO CONVENCIONAL COM LOUÇA BRANCA, INCLUSO CONJUNTO DE LIGAÇÃO PARA BACIA SANITÁRIA AJUSTÁVEL - FORNECIMENTO E INSTALAÇÃO. AF_10/2016 | UN | 4 | 293.1 | 365.9 | 1463.6 | 0.02882%
15.2 | 100848 | SINAPI | VASO SANITÁRIO INFANTIL LOUÇA BRANCA - FORNECIMENTO E INSTALACAO. AF_01/2020 | UN | 9 | 503.95 | 629.13 | 5662.17 | 0.1115%
15.3 | 99857 | SINAPI | CORRIMÃO SIMPLES, DIÂMETRO EXTERNO = 1 1/2, EM ALUMÍNIO. AF_04/2019_PS | M | 9.7 | 100.79 | 125.82 | 1220.45 | 0.02403%
15.4 | 99635 | SINAPI | VÁLVULA DE DESCARGA METÁLICA, BASE 1 1/2", ACABAMENTO METALICO CROMADO - FORNECIMENTO E INSTALAÇÃO. AF_08/2021 | UN | 13 | 299.26 | 373.59 | 4856.67 | 0.09564%
15.5 | 86901 | SINAPI | CUBA DE EMBUTIR OVAL EM LOUÇA BRANCA, 35 X 50CM OU EQUIVALENTE - FORNECIMENTO E INSTALAÇÃO. AF_01/2020 | UN | 13 | 135.56 | 169.23 | 2199.99 | 0.04332%
15.6 | 100852 | SINAPI | CUBA DE EMBUTIR RETANGULAR DE AÇO INOXIDÁVEL, 56 X 33 X 12 CM - FORNECIMENTO E INSTALAÇÃO. AF_01/2020 | UN | 6 | 203.01 | 253.43 | 1520.58 | 0.02994%
15.7 | 86900 | SINAPI | CUBA DE EMBUTIR RETANGULAR DE AÇO INOXIDÁVEL, 46 X 30 X 12 CM - FORNECIMENTO E INSTALAÇÃO. AF_01/2020 | UN | 5 | 185.21 | 231.21 | 1156.05 | 0.02277%
15.8 | 100852 | SINAPI | CUBA DE EMBUTIR RETANGULAR DE AÇO INOXIDÁVEL, 56 X 33 X 12 CM - FORNECIMENTO E INSTALAÇÃO. AF_01/2020 | UN | 1 | 203.01 | 253.43 | 253.43 | 0.004991%
15.9 | SME-ARQ-029 | Próprio | BANCADA EM L PARA BANHEIRO INFANTIL EM GRANITO CINZA ANDORINHACOM RODAPIA 10CM. E SAIA 15CM. E BANHEIRA EM FIBRA DE VIDRO.-COMPRIMENTOS DE 1,80 E 1,80CM. PROFUNDIDADE DE 60CM. | UNIDADE | 2 | 700.15 | 874.06 | 1748.12 | 0.03443%
15.10 | 86904 | SINAPI | LAVATÓRIO LOUÇA BRANCA SUSPENSO, 29,5 X 39CM OU EQUIVALENTE, PADRÃO POPULAR - FORNECIMENTO E INSTALAÇÃO. AF_01/2020 | UN | 3 | 146.73 | 183.17 | 549.51 | 0.01082%
15.11 | 86904 | SINAPI | LAVATÓRIO LOUÇA BRANCA SUSPENSO, 29,5 X 39CM OU EQUIVALENTE, PADRÃO POPULAR - FORNECIMENTO E INSTALAÇÃO. AF_01/2020 | UN | 3 | 146.73 | 183.17 | 549.51 | 0.01082%
15.12 | 86872 | SINAPI | TANQUE DE LOUÇA BRANCA COM COLUNA, 30L OU EQUIVALENTE - FORNECIMENTO E INSTALAÇÃO. AF_01/2020 | UN | 5 | 686.99 | 857.63 | 4288.15 | 0.08444%
15.13 | 100860 | SINAPI | CHUVEIRO ELÉTRICO COMUM CORPO PLÁSTICO, TIPO DUCHA  FORNECIMENTO E INSTALAÇÃO. AF_01/2020 | UN | 8 | 91.29 | 113.96 | 911.68 | 0.01795%
15.14 | 95544 | SINAPI | PAPELEIRA DE PAREDE EM METAL CROMADO SEM TAMPA, INCLUSO FIXAÇÃO. AF_01/2020 | UN | 9 | 50.25 | 62.73 | 564.57 | 0.01112%
15.15 | 95547 | SINAPI | SABONETEIRA PLASTICA TIPO DISPENSER PARA SABONETE LIQUIDO COM RESERVATORIO 800 A 1500 ML, INCLUSO FIXAÇÃO. AF_01/2020 | UN | 3 | 57.3 | 71.53 | 214.59 | 0.004226%
15.16 | C1151 | SEINFRA | DUCHA P/ WC CROMADO (INSTALADO) | UN | 10 | 75.15 | 93.81 | 938.1 | 0.01847%
15.17 | C2507 | SEINFRA | TORNEIRA ELÉTRICA AUTOMÁTICA 220V-2800W (INSTALADO) | UN | 2 | 203.51 | 254.06 | 508.12 | 0.01001%
15.18 | C2507 | SEINFRA | TORNEIRA ELÉTRICA AUTOMÁTICA 220V-2800W (INSTALADO) | UN | 2 | 203.51 | 254.06 | 508.12 | 0.01001%
15.19 | 86909 | SINAPI | TORNEIRA CROMADA TUBO MÓVEL, DE MESA, 1/2 OU 3/4, PARA PIA DE COZINHA, PADRÃO ALTO - FORNECIMENTO E INSTALAÇÃO. AF_01/2020 | UN | 9 | 147.07 | 183.6 | 1652.4 | 0.03254%
15.20 | 86916 | SINAPI | TORNEIRA PLÁSTICA 3/4 PARA TANQUE - FORNECIMENTO E INSTALAÇÃO. AF_01/2020 | UN | 7 | 22.3 | 27.83 | 194.81 | 0.003836%
15.21 | 86906 | SINAPI | TORNEIRA CROMADA DE MESA, 1/2 OU 3/4, PARA LAVATÓRIO, PADRÃO POPULAR - FORNECIMENTO E INSTALAÇÃO. AF_01/2020 | UN | 16 | 84.69 | 105.72 | 1691.52 | 0.03331%
15.22 | 86906 | SINAPI | TORNEIRA CROMADA DE MESA, 1/2 OU 3/4, PARA LAVATÓRIO, PADRÃO POPULAR - FORNECIMENTO E INSTALAÇÃO. AF_01/2020 | UN | 3 | 84.69 | 105.72 | 317.16 | 0.006246%
15.23 | 95547 | SINAPI | SABONETEIRA PLASTICA TIPO DISPENSER PARA SABONETE LIQUIDO COM RESERVATORIO 800 A 1500 ML, INCLUSO FIXAÇÃO. AF_01/2020 | UN | 14 | 57.3 | 71.53 | 1001.42 | 0.01972%
15.24 | 95547 | SINAPI | SABONETEIRA PLASTICA TIPO DISPENSER PARA SABONETE LIQUIDO COM RESERVATORIO 800 A 1500 ML, INCLUSO FIXAÇÃO. AF_01/2020 | UN | 14 | 57.3 | 71.53 | 1001.42 | 0.01972%
15.25 | 190007 | SBC | CABIDE 1 GANCHO TROIA 1010TR.PRPL GREGO METAL | UN | 107 | 81.99 | 102.35 | 10951.45 | 0.2157%
15.26 | 100868 | SINAPI | BARRA DE APOIO RETA, EM ACO INOX POLIDO, COMPRIMENTO 80 CM, FIXADA NA PAREDE - FORNECIMENTO E INSTALAÇÃO. AF_01/2020 | UN | 7 | 378.05 | 471.95 | 3303.65 | 0.06506%
15.27 | 100867 | SINAPI | BARRA DE APOIO RETA, EM ACO INOX POLIDO, COMPRIMENTO 70 CM, FIXADA NA PAREDE - FORNECIMENTO E INSTALAÇÃO. AF_01/2020 | UN | 5 | 365.46 | 456.24 | 2281.2 | 0.04492%
15.28 | 100866 | SINAPI | BARRA DE APOIO RETA, EM ACO INOX POLIDO, COMPRIMENTO 60CM, FIXADA NA PAREDE - FORNECIMENTO E INSTALAÇÃO. AF_01/2020 | UN | 9 | 346.53 | 432.6 | 3893.4 | 0.07667%
15.29 | 100875 | SINAPI | BANCO ARTICULADO, EM ACO INOX, PARA PCD, FIXADO NA PAREDE - FORNECIMENTO E INSTALAÇÃO. AF_01/2020 | UN | 1 | 1111.5 | 1387.59 | 1387.59 | 0.02733%
16 |  |  | INSTALAÇÃO DE GÁS COMBUSTÍVEL |  |  | 1 |  | 6609.73 | 0.1302%
16.1 | 92688 | SINAPI | TUBO DE AÇO GALVANIZADO COM COSTURA, CLASSE MÉDIA, CONEXÃO ROSQUEADA, DN 20 (3/4"), INSTALADO EM RAMAIS E SUB-RAMAIS DE GÁS - FORNECIMENTO E INSTALAÇÃO. AF_10/2020 | M | 45.8 | 38.3 | 47.81 | 2189.69 | 0.04312%
16.2 | SME-PCI-020 | Próprio | ENVELOPAMENTO DE TUBULAÇÃO COM FITA ANTICORROSIVA ESP. 10CM, ENTERRADA A 60CM E ENVELOPADA COM CONCRETO H=30CM | M | 45.8 | 51.72 | 64.56 | 2956.84 | 0.05823%
16.3 | SME-PCI-019 | Próprio | INSTALAÇÃO PARA CENTRAL DE GÁS | UN | 1 | 1118.03 | 1395.74 | 1395.74 | 0.02749%
16.4 | 055034 | SBC | PLACA DE SINALIZAÇÃO EM PVC, FOTOLUMINESCENTE, "PROIBIDO FUMAR" | UN | 1 | 27.02 | 33.73 | 33.73 | 0.0006642%
16.5 | 055034 | SBC | PLACA DE SINALIZAÇÃO EM PVC, FOTOLUMINESCENTE, "PERIGO INFLAMAVEL" | UN | 1 | 27.02 | 33.73 | 33.73 | 0.0006642%
17 |  |  | SISTEMA DE PROTEÇÃO CONTRA INCÊNDIO |  |  | 1 |  | 50839.58 | 1.001%
17.1 | 101909 | SINAPI | EXTINTOR DE INCÊNDIO PORTÁTIL COM CARGA DE PQS DE 6 KG, CLASSE BC - FORNECIMENTO E INSTALAÇÃO. AF_10/2020_PE | UN | 6 | 212.41 | 265.17 | 1591.02 | 0.03133%
17.2 | 101907 | SINAPI | EXTINTOR DE INCÊNDIO PORTÁTIL COM CARGA DE CO2 DE 6 KG, CLASSE BC - FORNECIMENTO E INSTALAÇÃO. AF_10/2020_PE | UN | 2 | 582.41 | 727.08 | 1454.16 | 0.02864%
17.3 | 92353 | SINAPI | JOELHO 90 GRAUS, EM FERRO GALVANIZADO, DN 65 (2 1/2"), CONEXÃO ROSQUEADA, INSTALADO EM PRUMADAS - FORNECIMENTO E INSTALAÇÃO. AF_10/2020 | UN | 7 | 161.12 | 201.14 | 1407.98 | 0.02773%
17.4 | 92352 | SINAPI | JOELHO 45 GRAUS, EM FERRO GALVANIZADO, DN 65 (2 1/2"), CONEXÃO ROSQUEADA, INSTALADO EM PRUMADAS - FORNECIMENTO E INSTALAÇÃO. AF_10/2020 | UN | 1 | 172.35 | 215.16 | 215.16 | 0.004237%
17.5 | 92377 | SINAPI | NIPLE, EM FERRO GALVANIZADO, DN 65 (2 1/2"), CONEXÃO ROSQUEADA, INSTALADO EM REDE DE ALIMENTAÇÃO PARA HIDRANTE - FORNECIMENTO E INSTALAÇÃO. AF_10/2020 | UN | 2 | 102.08 | 127.43 | 254.86 | 0.005019%
17.6 | 92642 | SINAPI | TÊ, EM FERRO GALVANIZADO, CONEXÃO ROSQUEADA, DN 65 (2 1/2"), INSTALADO EM REDE DE ALIMENTAÇÃO PARA HIDRANTE - FORNECIMENTO E INSTALAÇÃO. AF_10/2020 | UN | 4 | 224.27 | 279.97 | 1119.88 | 0.02205%
17.7 | 92367 | SINAPI | TUBO DE AÇO GALVANIZADO COM COSTURA, CLASSE MÉDIA, DN 65 (2 1/2"), CONEXÃO ROSQUEADA, INSTALADO EM REDE DE ALIMENTAÇÃO PARA HIDRANTE - FORNECIMENTO E INSTALAÇÃO. AF_10/2020 | M | 63 | 97.97 | 122.3 | 7704.9 | 0.1517%
17.8 | 96765 | SINAPI | ABRIGO PARA HIDRANTE, 90X60X17CM, COM REGISTRO GLOBO ANGULAR 45 GRAUS 2 1/2", ADAPTADOR STORZ 2 1/2", MANGUEIRA DE INCÊNDIO 20M, REDUÇÃO 2 1/2" X 1 1/2" E ESGUICHO EM LATÃO 1 1/2" - FORNECIMENTO E INSTALAÇÃO. AF_10/2020 | UN | 2 | 1262 | 1575.48 | 3150.96 | 0.06205%
17.9 | 101798 | SINAPI | TAMPA PARA CAIXA TIPO R1, EM FERRO FUNDIDO, DIMENSÕES INTERNAS: 0,40 X 0,60 M - FORNECIMENTO E INSTALAÇÃO. AF_12/2020 | UN | 1 | 374.18 | 467.12 | 467.12 | 0.009199%
17.10 | 94499 | SINAPI | REGISTRO DE GAVETA BRUTO, LATÃO, ROSCÁVEL, 2 1/2" - FORNECIMENTO E INSTALAÇÃO. AF_08/2021 | UN | 5 | 270.03 | 337.1 | 1685.5 | 0.03319%
17.11 | 99632 | SINAPI | VÁLVULA DE RETENÇÃO VERTICAL, DE BRONZE, ROSCÁVEL, 2" - FORNECIMENTO E INSTALAÇÃO. AF_08/2021 | UN | 3 | 218.6 | 272.9 | 818.7 | 0.01612%
17.12 | 92896 | SINAPI | UNIÃO, EM FERRO GALVANIZADO, DN 65 (2 1/2"), CONEXÃO ROSQUEADA, INSTALADO EM REDE DE ALIMENTAÇÃO PARA HIDRANTE - FORNECIMENTO E INSTALAÇÃO. AF_10/2020 | UN | 4 | 230.14 | 287.3 | 1149.2 | 0.02263%
17.13 | 97599 | SINAPI | LUMINÁRIA DE EMERGÊNCIA, COM 30 LÂMPADAS LED DE 2 W, SEM REATOR - FORNECIMENTO E INSTALAÇÃO. AF_02/2020 | UN | 36 | 22.88 | 28.56 | 1028.16 | 0.02025%
17.14 | SME-ARQ-135 | Próprio | BOMBA 5CV COM QUADRO DE COMANDO | UN | 2 | 10270.09 | 12821.18 | 25642.36 | 0.505%
17.15 | C4042 | SEINFRA | ALARME SONORO/VISUAL, SIRENE 120 dB, COM ACIONADOR MANUAL, ALIMENTAÇÃO 220 VAC - INSTALADO | UN | 1 | 224.4 | 280.14 | 280.14 | 0.005517%
17.16 | C4042 | SEINFRA | ALARME SONORO/VISUAL, SIRENE 120 dB, COM ACIONADOR MANUAL, ALIMENTAÇÃO 220 VAC - INSTALADO | UN | 2 | 224.4 | 280.14 | 560.28 | 0.01103%
17.17 | SME-PCI-002 | Próprio | PLACA DE SINALIZACAO DE SEGURANCA CONTRA INCENDIO, FOTOLUMINESCENTE, RETANGULAR, *13 X 26* CM, EM PVC *2* MM | UN | 34 | 28.06 | 35.03 | 1191.02 | 0.02345%
17.18 | 102494 | SINAPI | PINTURA DE PISO COM TINTA EPÓXI, APLICAÇÃO MANUAL, 2 DEMÃOS, INCLUSO PRIMER EPÓXI. AF_05/2021 | m² | 14 | 63.98 | 79.87 | 1118.18 | 0.02202%
18 |  |  | INSTALAÇÃO ELÉTRICA - 220V |  |  | 1 |  | 252600.86 | 4.974%
18.1 |  |  | ENTRADA DE ENERGIA |  |  | 1 |  | 18868.46 | 0.3716%
18.1.1 | SME-ELET-007 | Próprio | ASSENTAMENTO DE POSTE DE CONCRETO COM COMPRIMENTO NOMINAL DE 9 M, CARGA NOMINAL DE 300 DAN, ENGASTAMENTO BASE CONCRETADA COM 1 M DE CONCRETO E 0,5 M DE SOLO. INCLUSIVE O POSTE. | UN | 1 | 1803.41 | 2251.37 | 2251.37 | 0.04434%
18.1.2 | 96986 | SINAPI | HASTE DE ATERRAMENTO, DIÂMETRO 3/4", COM 3 METROS - FORNECIMENTO E INSTALAÇÃO. AF_08/2023 | UN | 5 | 108.11 | 134.96 | 674.8 | 0.01329%
18.1.3 | 98111 | SINAPI | CAIXA DE INSPEÇÃO PARA ATERRAMENTO, CIRCULAR, EM POLIETILENO, DIÂMETRO INTERNO = 0,3 M. AF_12/2020 | UN | 1 | 54.6 | 68.16 | 68.16 | 0.001342%
18.1.4 | SME-ELET-006 | Próprio | Caixa para medidor eletronico 100/125A | un | 1 | 1127.41 | 1407.45 | 1407.45 | 0.02772%
18.1.5 | SME-ELET-004 | Próprio | DISJUNTOR TRIPOLAR TIPO NEMA, CORRENTE NOMINAL DE 125A - FORNECIMENTO E INSTALAÇÃO. | UN | 1 | 382.08 | 476.98 | 476.98 | 0.009393%
18.1.6 | 93009 | SINAPI | ELETRODUTO RÍGIDO ROSCÁVEL, PVC, DN 60 MM (2"), PARA REDE ENTERRADA DE DISTRIBUIÇÃO DE ENERGIA ELÉTRICA - FORNECIMENTO E INSTALAÇÃO. AF_12/2021 | M | 6 | 27.18 | 33.93 | 203.58 | 0.004009%
18.1.7 | 93014 | SINAPI | LUVA PARA ELETRODUTO, PVC, ROSCÁVEL, DN 60 MM (2"), PARA REDE ENTERRADA DE DISTRIBUIÇÃO DE ENERGIA ELÉTRICA - FORNECIMENTO E INSTALAÇÃO. AF_12/2021 | UN | 1 | 20.25 | 25.28 | 25.28 | 0.0004978%
18.1.8 | 91872 | SINAPI | ELETRODUTO RÍGIDO ROSCÁVEL, PVC, DN 32 MM (1"), PARA CIRCUITOS TERMINAIS, INSTALADO EM PAREDE - FORNECIMENTO E INSTALAÇÃO. AF_03/2023 | M | 3 | 19.68 | 24.56 | 73.68 | 0.001451%
18.1.9 | 91885 | SINAPI | LUVA PARA ELETRODUTO, PVC, ROSCÁVEL, DN 32 MM (1"), PARA CIRCUITOS TERMINAIS, INSTALADA EM PAREDE - FORNECIMENTO E INSTALAÇÃO. AF_03/2023 | UN | 2 | 15 | 18.72 | 37.44 | 0.0007373%
18.1.10 | SME-ELET-005 | Próprio | CABO MULPLEXADO FLEXÍVEL ISOLADO, 50 MM² - FORNECIMENTO E INSTALAÇÃO. | M | 80 | 64.91 | 81.03 | 6482.4 | 0.1277%
18.1.11 | 95748 | SINAPI | ELETRODUTO DE AÇO GALVANIZADO, CLASSE SEMI PESADO, DN 40 MM (1 1/2 ), APARENTE, INSTALADO EM TETO - FORNECIMENTO E INSTALAÇÃO. AF_11/2016_P | M | 9 | 64.29 | 80.25 | 722.25 | 0.01422%
18.1.12 | 92988 | SINAPI | CABO DE COBRE FLEXÍVEL ISOLADO, 50 MM², ANTI-CHAMA 0,6/1,0 KV, PARA REDE ENTERRADA DE DISTRIBUIÇÃO DE ENERGIA ELÉTRICA - FORNECIMENTO E INSTALAÇÃO. AF_12/2021 | M | 40 | 53.35 | 66.6 | 2664 | 0.05246%
18.1.13 | SME-ELET-008 | Próprio | CONECTOR METALICO TIPO PARAFUSO FENDIDO (SPLIT BOLT), PARA CABOS ATE 95 MM2 | UN | 4 | 40.88 | 51.03 | 204.12 | 0.00402%
18.1.14 | SME-ELET-009 | Próprio | FITA METALICA PERFURADA, L = *18* MM, ROLO DE 30 M, CARGA RECOMENDADA = *30* KGF | UN | 1 | 60.84 | 75.95 | 75.95 | 0.001496%
18.1.15 | 078202 | SBC | CABO DE COBRE NU MEIO DURO 7 FIOS 150mm2 | M | 15 | 152.59 | 190.49 | 2857.35 | 0.05627%
18.1.16 | 078368 | SBC | CONECTOR CABO/HASTE TEL 584 TERMOTECNICA | UN | 5 | 103.12 | 128.73 | 643.65 | 0.01268%
18.2 |  |  | CENTRO DE DISTRIBUIÇÃO |  |  | 1 |  | 3989.55 | 0.07856%
18.2.1 | 101875 | SINAPI | QUADRO DE DISTRIBUIÇÃO DE ENERGIA EM CHAPA DE AÇO GALVANIZADO, DE EMBUTIR, COM BARRAMENTO TRIFÁSICO, PARA 12 DISJUNTORES DIN 100A - FORNECIMENTO E INSTALAÇÃO. AF_10/2020 | UN | 1 | 380.69 | 475.25 | 475.25 | 0.009359%
18.2.2 | 101883 | SINAPI | QUADRO DE DISTRIBUIÇÃO DE ENERGIA EM CHAPA DE AÇO GALVANIZADO, DE EMBUTIR, COM BARRAMENTO TRIFÁSICO, PARA 18 DISJUNTORES DIN 100A - FORNECIMENTO E INSTALAÇÃO. AF_10/2020 | UN | 2 | 522.49 | 652.27 | 1304.54 | 0.02569%
18.2.3 | 101879 | SINAPI | QUADRO DE DISTRIBUIÇÃO DE ENERGIA EM CHAPA DE AÇO GALVANIZADO, DE EMBUTIR, COM BARRAMENTO TRIFÁSICO, PARA 24 DISJUNTORES DIN 100A - FORNECIMENTO E INSTALAÇÃO. AF_10/2020 | UN | 3 | 547.68 | 683.72 | 2051.16 | 0.04039%
18.2.4 | 101938 | SINAPI | CAIXA DE PROTEÇÃO PARA MEDIDOR MONOFÁSICO DE EMBUTIR - FORNECIMENTO E INSTALAÇÃO. AF_10/2020 | UN | 1 | 127.05 | 158.6 | 158.6 | 0.003123%
18.3 |  |  | DISJUNTORES |  |  | 1 |  | 11941.03 | 0.2352%
18.3.1 | 93653 | SINAPI | DISJUNTOR MONOPOLAR TIPO DIN, CORRENTE NOMINAL DE 10A - FORNECIMENTO E INSTALAÇÃO. AF_10/2020 | UN | 66 | 11.49 | 14.34 | 946.44 | 0.01864%
18.3.2 | 93654 | SINAPI | DISJUNTOR MONOPOLAR TIPO DIN, CORRENTE NOMINAL DE 16A - FORNECIMENTO E INSTALAÇÃO. AF_10/2020 | UN | 3 | 12.26 | 15.3 | 45.9 | 0.0009039%
18.3.3 | 93654 | SINAPI | DISJUNTOR MONOPOLAR TIPO DIN, CORRENTE NOMINAL DE 16A - FORNECIMENTO E INSTALAÇÃO. AF_10/2020 | UN | 2 | 12.26 | 15.3 | 30.6 | 0.0006026%
18.3.4 | 93655 | SINAPI | DISJUNTOR MONOPOLAR TIPO DIN, CORRENTE NOMINAL DE 20A - FORNECIMENTO E INSTALAÇÃO. AF_10/2020 | UN | 16 | 13.73 | 17.14 | 274.24 | 0.005401%
18.3.5 | 93657 | SINAPI | DISJUNTOR MONOPOLAR TIPO DIN, CORRENTE NOMINAL DE 32A - FORNECIMENTO E INSTALAÇÃO. AF_10/2020 | UN | 4 | 15.55 | 19.41 | 77.64 | 0.001529%
18.3.6 | 93658 | SINAPI | DISJUNTOR MONOPOLAR TIPO DIN, CORRENTE NOMINAL DE 40A - FORNECIMENTO E INSTALAÇÃO. AF_10/2020 | UN | 1 | 22.41 | 27.97 | 27.97 | 0.0005508%
18.3.7 | 93668 | SINAPI | DISJUNTOR TRIPOLAR TIPO DIN, CORRENTE NOMINAL DE 16A - FORNECIMENTO E INSTALAÇÃO. AF_10/2020 | UN | 2 | 70.03 | 87.42 | 174.84 | 0.003443%
18.3.8 | 93671 | SINAPI | DISJUNTOR TRIPOLAR TIPO DIN, CORRENTE NOMINAL DE 32A - FORNECIMENTO E INSTALAÇÃO. AF_10/2020 | UN | 4 | 79.9 | 99.74 | 398.96 | 0.007857%
18.3.9 | 93672 | SINAPI | DISJUNTOR TRIPOLAR TIPO DIN, CORRENTE NOMINAL DE 40A - FORNECIMENTO E INSTALAÇÃO. AF_10/2020 | UN | 2 | 88.53 | 110.52 | 221.04 | 0.004353%
18.3.10 | 93673 | SINAPI | DISJUNTOR TRIPOLAR TIPO DIN, CORRENTE NOMINAL DE 50A - FORNECIMENTO E INSTALAÇÃO. AF_10/2020 | UN | 2 | 99.61 | 124.35 | 248.7 | 0.004898%
18.3.11 | 93673 | SINAPI | DISJUNTOR TRIPOLAR TIPO DIN, CORRENTE NOMINAL DE 50A - FORNECIMENTO E INSTALAÇÃO. AF_10/2020 | UN | 2 | 99.61 | 124.35 | 248.7 | 0.004898%
18.3.12 | 101897 | SINAPI | DISJUNTOR TERMOMAGNÉTICO TRIPOLAR , CORRENTE NOMINAL DE 250A - FORNECIMENTO E INSTALAÇÃO. AF_10/2020 | UN | 2 | 962.54 | 1201.63 | 2403.26 | 0.04733%
18.3.13 | C4530 | SEINFRA | DISJUNTOR DIFERENCIAL DR-16A - 40A, 30mA | UN | 1 | 162.96 | 203.43 | 203.43 | 0.004006%
18.3.14 | C4531 | SEINFRA | DISJUNTOR DIFERENCIAL DR-80A, 30mA | UN | 2 | 273.47 | 341.39 | 682.78 | 0.01345%
18.3.15 | C4530 | SEINFRA | DISJUNTOR DIFERENCIAL DR-16A - 40A, 30mA | UN | 3 | 162.96 | 203.43 | 610.29 | 0.01202%
18.3.16 | C4562 | SEINFRA | DISPOSITIVO DE PROTEÇÃO CONTRA SURTOS DE TENSÃO - DPS's - 40 KA/440V | UN | 24 | 133.83 | 167.07 | 4009.68 | 0.07896%
18.3.17 | C4562 | SEINFRA | DISPOSITIVO DE PROTEÇÃO CONTRA SURTOS DE TENSÃO - DPS's - 40 KA/440V | UN | 8 | 133.83 | 167.07 | 1336.56 | 0.02632%
18.4 |  |  | ELETRODUTOS E ACESSÓRIOS |  |  | 1 |  | 34032.66 | 0.6702%
18.4.1 | 91834 | SINAPI | ELETRODUTO FLEXÍVEL CORRUGADO, PVC, DN 25 MM (3/4"), PARA CIRCUITOS TERMINAIS, INSTALADO EM FORRO - FORNECIMENTO E INSTALAÇÃO. AF_03/2023 | M | 408.3 | 11.54 | 14.4 | 5879.52 | 0.1158%
18.4.2 | 91836 | SINAPI | ELETRODUTO FLEXÍVEL CORRUGADO, PVC, DN 32 MM (1"), PARA CIRCUITOS TERMINAIS, INSTALADO EM FORRO - FORNECIMENTO E INSTALAÇÃO. AF_03/2023 | M | 174.4 | 14.33 | 17.88 | 3118.27 | 0.06141%
18.4.3 | 93008 | SINAPI | ELETRODUTO RÍGIDO ROSCÁVEL, PVC, DN 50 MM (1 1/2"), PARA REDE ENTERRADA DE DISTRIBUIÇÃO DE ENERGIA ELÉTRICA - FORNECIMENTO E INSTALAÇÃO. AF_12/2021 | M | 334.9 | 18.7 | 23.34 | 7816.56 | 0.1539%
18.4.4 | 93009 | SINAPI | ELETRODUTO RÍGIDO ROSCÁVEL, PVC, DN 60 MM (2"), PARA REDE ENTERRADA DE DISTRIBUIÇÃO DE ENERGIA ELÉTRICA - FORNECIMENTO E INSTALAÇÃO. AF_12/2021 | M | 10.2 | 27.18 | 33.93 | 346.08 | 0.006815%
18.4.5 | 93011 | SINAPI | ELETRODUTO RÍGIDO ROSCÁVEL, PVC, DN 85 MM (3"), PARA REDE ENTERRADA DE DISTRIBUIÇÃO DE ENERGIA ELÉTRICA - FORNECIMENTO E INSTALAÇÃO. AF_12/2021 | M | 120 | 45.67 | 57.01 | 6841.2 | 0.1347%
18.4.6 | 95745 | SINAPI | ELETRODUTO DE AÇO GALVANIZADO, CLASSE LEVE, DN 20 MM (3/4), APARENTE, INSTALADO EM TETO - FORNECIMENTO E INSTALAÇÃO. AF_11/2016_P | M | 29.8 | 28.47 | 35.54 | 1059.09 | 0.02086%
18.4.7 | C0636 | SEINFRA | CAIXA DE PASSAGEM EM ALVENARIA - 1/2 TIJOLO COMUM | m² | 11 | 176.26 | 220.04 | 2420.44 | 0.04766%
18.4.8 | 91940 | SINAPI | CAIXA RETANGULAR 4" X 2" MÉDIA (1,30 M DO PISO), PVC, INSTALADA EM PAREDE - FORNECIMENTO E INSTALAÇÃO. AF_03/2023 | UN | 170 | 20.71 | 25.85 | 4394.5 | 0.08654%
18.4.9 | 91937 | SINAPI | CAIXA OCTOGONAL 3" X 3", PVC, INSTALADA EM LAJE - FORNECIMENTO E INSTALAÇÃO. AF_03/2023 | UN | 100 | 17.28 | 21.57 | 2157 | 0.04248%
18.5 |  |  | CABOS E FIOS (CONDUTORES) |  |  | 1 |  | 134649.66 | 2.652%
18.5.1 | 91926 | SINAPI | CABO DE COBRE FLEXÍVEL ISOLADO, 2,5 MM², ANTI-CHAMA 450/750 V, PARA CIRCUITOS TERMINAIS - FORNECIMENTO E INSTALAÇÃO. AF_03/2023 | M | 5871.3 | 4.45 | 5.55 | 32585.71 | 0.6417%
18.5.2 | 91928 | SINAPI | CABO DE COBRE FLEXÍVEL ISOLADO, 4 MM², ANTI-CHAMA 450/750 V, PARA CIRCUITOS TERMINAIS - FORNECIMENTO E INSTALAÇÃO. AF_03/2023 | M | 253.9 | 6.82 | 8.51 | 2160.68 | 0.04255%
18.5.3 | 91930 | SINAPI | CABO DE COBRE FLEXÍVEL ISOLADO, 6 MM², ANTI-CHAMA 450/750 V, PARA CIRCUITOS TERMINAIS - FORNECIMENTO E INSTALAÇÃO. AF_03/2023 | M | 1472.4 | 9.46 | 11.8 | 17374.32 | 0.3421%
18.5.4 | 91934 | SINAPI | CABO DE COBRE FLEXÍVEL ISOLADO, 16 MM², ANTI-CHAMA 450/750 V, PARA CIRCUITOS TERMINAIS - FORNECIMENTO E INSTALAÇÃO. AF_03/2023 | M | 34.5 | 24.26 | 30.28 | 1044.66 | 0.02057%
18.5.5 | 92984 | SINAPI | CABO DE COBRE FLEXÍVEL ISOLADO, 25 MM², ANTI-CHAMA 0,6/1,0 KV, PARA REDE ENTERRADA DE DISTRIBUIÇÃO DE ENERGIA ELÉTRICA - FORNECIMENTO E INSTALAÇÃO. AF_12/2021 | M | 58.3 | 26.85 | 33.51 | 1953.63 | 0.03847%
18.5.6 | 92986 | SINAPI | CABO DE COBRE FLEXÍVEL ISOLADO, 35 MM², ANTI-CHAMA 0,6/1,0 KV, PARA REDE ENTERRADA DE DISTRIBUIÇÃO DE ENERGIA ELÉTRICA - FORNECIMENTO E INSTALAÇÃO. AF_12/2021 | M | 88.6 | 36.93 | 46.1 | 4084.46 | 0.08043%
18.5.7 | 92990 | SINAPI | CABO DE COBRE FLEXÍVEL ISOLADO, 70 MM², ANTI-CHAMA 0,6/1,0 KV, PARA REDE ENTERRADA DE DISTRIBUIÇÃO DE ENERGIA ELÉTRICA - FORNECIMENTO E INSTALAÇÃO. AF_12/2021 | M | 282.8 | 73.67 | 91.96 | 26006.28 | 0.5121%
18.5.8 | 92992 | SINAPI | CABO DE COBRE FLEXÍVEL ISOLADO, 95 MM², ANTI-CHAMA 0,6/1,0 KV, PARA REDE ENTERRADA DE DISTRIBUIÇÃO DE ENERGIA ELÉTRICA - FORNECIMENTO E INSTALAÇÃO. AF_12/2021 | M | 40 | 95.14 | 118.77 | 4750.8 | 0.09356%
18.5.9 | 92996 | SINAPI | CABO DE COBRE FLEXÍVEL ISOLADO, 150 MM², ANTI-CHAMA 0,6/1,0 KV, PARA REDE ENTERRADA DE DISTRIBUIÇÃO DE ENERGIA ELÉTRICA - FORNECIMENTO E INSTALAÇÃO. AF_12/2021 | M | 239.8 | 149.28 | 186.36 | 44689.12 | 0.88%
18.6 |  |  | ELETROCALHAS |  |  | 1 |  | 9409.02 | 0.1853%
18.6.1 | C1154 | SEINFRA | DUTO PERFURADO - ELETROCALHA CHAPA DE AÇO (100 X 200)mm | M | 75.2 | 100.23 | 125.12 | 9409.02 | 0.1853%
18.7 |  |  | ILUMINAÇÃO E TOMADAS |  |  | 1 |  | 9703.55 | 0.1911%
18.7.1 | 91996 | SINAPI | TOMADA MÉDIA DE EMBUTIR (1 MÓDULO), 2P+T 10 A, INCLUINDO SUPORTE E PLACA - FORNECIMENTO E INSTALAÇÃO. AF_03/2023 | UN | 95 | 40.89 | 51.04 | 4848.8 | 0.09549%
18.7.2 | 91997 | SINAPI | TOMADA MÉDIA DE EMBUTIR (1 MÓDULO), 2P+T 20 A, INCLUINDO SUPORTE E PLACA - FORNECIMENTO E INSTALAÇÃO. AF_03/2023 | UN | 23 | 43.25 | 53.99 | 1241.77 | 0.02445%
18.7.3 | 92002 | SINAPI | TOMADA MÉDIA DE EMBUTIR (2 MÓDULOS), 2P+T 10 A, SEM SUPORTE E SEM PLACA - FORNECIMENTO E INSTALAÇÃO. AF_03/2023 | UN | 3 | 52.5 | 65.54 | 196.62 | 0.003872%
18.7.4 | 92023 | SINAPI | INTERRUPTOR SIMPLES (1 MÓDULO) COM 1 TOMADA DE EMBUTIR 2P+T 10 A, INCLUINDO SUPORTE E PLACA - FORNECIMENTO E INSTALAÇÃO. AF_03/2023 | UN | 34 | 58.82 | 73.43 | 2496.62 | 0.04916%
18.7.5 | 91953 | SINAPI | INTERRUPTOR SIMPLES (1 MÓDULO), 10A/250V, INCLUINDO SUPORTE E PLACA - FORNECIMENTO E INSTALAÇÃO. AF_03/2023 | UN | 3 | 34.57 | 43.15 | 129.45 | 0.002549%
18.7.6 | 92027 | SINAPI | INTERRUPTOR SIMPLES (2 MÓDULOS) COM 1 TOMADA DE EMBUTIR 2P+T 10 A, INCLUINDO SUPORTE E PLACA - FORNECIMENTO E INSTALAÇÃO. AF_03/2023 | UN | 2 | 76.82 | 95.9 | 191.8 | 0.003777%
18.7.7 | 91967 | SINAPI | INTERRUPTOR SIMPLES (3 MÓDULOS), 10A/250V, INCLUINDO SUPORTE E PLACA - FORNECIMENTO E INSTALAÇÃO. AF_03/2023 | UN | 1 | 70.57 | 88.09 | 88.09 | 0.001735%
18.7.8 | 91996 | SINAPI | TOMADA MÉDIA DE EMBUTIR (1 MÓDULO), 2P+T 10 A, INCLUINDO SUPORTE E PLACA - FORNECIMENTO E INSTALAÇÃO. AF_03/2023 | UN | 10 | 40.89 | 51.04 | 510.4 | 0.01005%
18.8 |  |  | LUMINARIAS |  |  | 1 |  | 30006.93 | 0.5909%
18.8.1 | 060215 | SBC | LUMINARIA DE EMBUTIR PLAFON 30X120 48W LED 4000K | UN | 89 | 183.65 | 229.26 | 20404.14 | 0.4018%
18.8.2 | 060193 | SBC | LUMINARIA DE EMBUTIR PLAFON 30X60 36W LED 4000K | UN | 11 | 206.97 | 258.38 | 2842.18 | 0.05597%
18.8.3 | C4412 | SEINFRA | LUMINÁRIA DE PISO MÓVEL, CORPO EM ALUMÍNIO, REFLETOR EM ALUMÍNIO ANODIZADO COM PROTETOR DE VIDRO EM GRADE DE ALUMÍNIO | UN | 9 | 224.27 | 279.97 | 2519.73 | 0.04962%
18.8.4 | 060316 | SBC | REFLETOR 100W LED LINEAR BLINDADO A PROVA D'AGUA | UN | 4 | 255.83 | 319.37 | 1277.48 | 0.02516%
18.8.5 | 060317 | SBC | LUMINARIA/REFLETOR LED 250W COB SMD 6500K | UN | 1 | 1376.84 | 1718.84 | 1718.84 | 0.03385%
18.8.6 | 97607 | SINAPI | LUMINÁRIA ARANDELA TIPO TARTARUGA, DE SOBREPOR, COM 1 LÂMPADA LED DE 6 W, SEM REATOR - FORNECIMENTO E INSTALAÇÃO. AF_02/2020 | UN | 8 | 124.62 | 155.57 | 1244.56 | 0.02451%
19 |  |  | INSTALAÇÕES DE CLIMATIZAÇÃO |  |  | 1 |  | 76565.26 | 1.508%
19.1 |  |  | INFRAESTRUTURA DRENAGEM |  |  | 1 |  | 1783.84 | 0.03513%
19.1.1 | 89866 | SINAPI | JOELHO 90 GRAUS, PVC, SOLDÁVEL, DN 25MM, INSTALADO EM DRENO DE AR-CONDICIONADO - FORNECIMENTO E INSTALAÇÃO. AF_08/2022 | UN | 14 | 8.07 | 10.07 | 140.98 | 0.002776%
19.1.2 | 89865 | SINAPI | TUBO, PVC, SOLDÁVEL, DN 25MM, INSTALADO EM DRENO DE AR-CONDICIONADO - FORNECIMENTO E INSTALAÇÃO. AF_08/2022 | M | 63.9 | 18.83 | 23.5 | 1501.65 | 0.02957%
19.1.3 | 89485 | SINAPI | JOELHO 45 GRAUS, PVC, SOLDÁVEL, DN 25MM, INSTALADO EM PRUMADA DE ÁGUA - FORNECIMENTO E INSTALAÇÃO. AF_06/2022 | UN | 12 | 6.63 | 8.27 | 99.24 | 0.001954%
19.1.4 | 89869 | SINAPI | TE, PVC, SOLDÁVEL, DN 25MM, INSTALADO EM DRENO DE AR-CONDICIONADO - FORNECIMENTO E INSTALAÇÃO. AF_08/2022 | UN | 3 | 11.21 | 13.99 | 41.97 | 0.0008265%
19.2 |  |  | APARELHOS |  |  | 1 |  | 74781.42 | 1.473%
19.2.1 | 43.07.360 | CPOS/CDHU | AR CONDICIONADO A FRIO, TIPO SPLIT PAREDE COM CAPACIDADE DE 30.000 BTU/H COM INFRA | CJ | 6 | 8698.26 | 10858.9 | 65153.4 | 1.283%
19.2.2 | 43.07.330 | CPOS/CDHU | AR CONDICIONADO A FRIO, TIPO SPLIT PAREDE COM CAPACIDADE DE 12.000 BTU/H COM INFRA | CJ | 2 | 3856.15 | 4814.01 | 9628.02 | 0.1896%
20 |  |  | INSTALAÇÕES DE REDE ESTRUTURADA |  |  | 1 |  | 36593.68 | 0.7206%
20.1 |  |  | EQUIPAMENTOS PASSIVOS |  |  | 1 |  | 11107.46 | 0.2187%
20.1.1 | 98302 | SINAPI | PATCH PANEL 24 PORTAS, CATEGORIA 6 - FORNECIMENTO E INSTALAÇÃO. AF_11/2019 | UN | 3 | 1106.47 | 1381.31 | 4143.93 | 0.0816%
20.1.2 | 059252 | SBC | SWITCH WIRED TP - LINK GIGABIT 24 PORTAS TL - SG1024D. | UN | 1 | 2806.92 | 3504.15 | 3504.15 | 0.06901%
20.1.3 | C4568 | SEINFRA | ORGANIZADOR DE CABOS HORIZONTAL, ABERTO, PADRÃO RACK 19" | UN | 2 | 40.17 | 50.14 | 100.28 | 0.001975%
20.1.4 | C4568 | SEINFRA | ORGANIZADOR DE CABOS HORIZONTAL, ABERTO, PADRÃO RACK 19" | UN | 1 | 40.17 | 50.14 | 50.14 | 0.0009874%
20.1.5 | C4568 | SEINFRA | ORGANIZADOR DE CABOS HORIZONTAL, ABERTO, PADRÃO RACK 19" | UN | 2 | 40.17 | 50.14 | 100.28 | 0.001975%
20.1.6 | C4568 | SEINFRA | ORGANIZADOR DE CABOS HORIZONTAL, ABERTO, PADRÃO RACK 19" | UN | 1 | 40.17 | 50.14 | 50.14 | 0.0009874%
20.1.7 | C4567 | SEINFRA | BANDEJA MÓVEL, PADRÃO 19" | UN | 2 | 72.32 | 90.28 | 180.56 | 0.003556%
20.1.8 | 66.08.258 | CPOS/CDHU | Ponto de acesso de dados (Access Point), uso interno, compatível com PoE 802.3af | UN | 2 | 1192.72 | 1488.99 | 2977.98 | 0.05864%
20.2 |  |  | CABOS EM PAR TRANÇADOS |  |  | 1 |  | 13294.49 | 0.2618%
20.2.1 | C4533 | SEINFRA | CABO LÓGICO 4 PARES, CATEGORIA 6 - UTP | M | 579 | 15.03 | 18.76 | 10862.04 | 0.2139%
20.2.2 | C0544 | SEINFRA | CABO LÓGICO/VÍDEO COAXIAL 5O (OHMS) | M | 113 | 13.8 | 17.22 | 1945.86 | 0.03832%
20.2.3 | C4526 | SEINFRA | PATCH CABLE EXTRA-FLEXÍVEL RJ-45/RJ-45 DE 2,50m | UN | 19 | 20.52 | 25.61 | 486.59 | 0.009582%
20.3 |  |  | TOMADAS |  |  | 1 |  | 1729.62 | 0.03406%
20.3.1 | 98307 | SINAPI | TOMADA DE REDE RJ45 - FORNECIMENTO E INSTALAÇÃO. AF_11/2019 | UN | 19 | 51.32 | 64.06 | 1217.14 | 0.02397%
20.3.2 | 98307 | SINAPI | TOMADA DE REDE RJ45 - FORNECIMENTO E INSTALAÇÃO. AF_11/2019 | UN | 8 | 51.32 | 64.06 | 512.48 | 0.01009%
20.4 |  |  | CAIXAS E ACESSÓRIOS |  |  | 1 |  | 1578.11 | 0.03108%
20.4.1 | C0636 | SEINFRA | CAIXA DE PASSAGEM EM ALVENARIA - 1/2 TIJOLO COMUM | m² | 4 | 176.26 | 220.04 | 880.16 | 0.01733%
20.4.2 | 91940 | SINAPI | CAIXA RETANGULAR 4" X 2" MÉDIA (1,30 M DO PISO), PVC, INSTALADA EM PAREDE - FORNECIMENTO E INSTALAÇÃO. AF_03/2023 | UN | 27 | 20.71 | 25.85 | 697.95 | 0.01374%
20.5 |  |  | ELETRODUTOS E ACESSÓRIOS |  |  | 1 |  | 8884 | 0.1749%
20.5.1 | 91846 | SINAPI | ELETRODUTO FLEXÍVEL CORRUGADO, PVC, DN 32 MM (1"), PARA CIRCUITOS TERMINAIS, INSTALADO EM LAJE - FORNECIMENTO E INSTALAÇÃO. AF_03/2023 | M | 15.2 | 10.01 | 12.49 | 189.84 | 0.003738%
20.5.2 | 91834 | SINAPI | ELETRODUTO FLEXÍVEL CORRUGADO, PVC, DN 25 MM (3/4"), PARA CIRCUITOS TERMINAIS, INSTALADO EM FORRO - FORNECIMENTO E INSTALAÇÃO. AF_03/2023 | M | 112.05 | 11.54 | 14.4 | 1613.52 | 0.03177%
20.5.3 | 91869 | SINAPI | ELETRODUTO RÍGIDO ROSCÁVEL, PVC, DN 40 MM (1 1/4"), PARA CIRCUITOS TERMINAIS, INSTALADO EM LAJE - FORNECIMENTO E INSTALAÇÃO. AF_03/2023 | M | 4.8 | 18.38 | 22.94 | 110.11 | 0.002168%
20.5.4 | 97535 | SINAPI | TUBO DE AÇO GALVANIZADO COM COSTURA, CLASSE MÉDIA, CONEXÃO ROSQUEADA, DN 25 (1"), INSTALADO EM REDE DE ALIMENTAÇÃO PARA SPRINKLER - FORNECIMENTO E INSTALAÇÃO. AF_10/2020 | M | 55.2 | 46.7 | 58.3 | 3218.16 | 0.06337%
20.5.5 | C1158 | SEINFRA | DUTO PERFURADO - ELETROCALHA CHAPA DE AÇO (50X50)mm | M | 51.65 | 58.2 | 72.65 | 3752.37 | 0.07389%
21 |  |  | SISTEMA DE EXAUSTÃO MECÂNICA |  |  | 1 |  | 9195.36 | 0.1811%
21.1 | C1354 | SEINFRA | EXAUSTOR ELETROMECÂNICO INDUSTRIAL D= 400MM | UN | 1 | 1242.26 | 1550.83 | 1550.83 | 0.03054%
21.2 | 18.016.0002-0 | EMOP | COIFA DE ACO INOX AISI 304/444(#20),NAS DIMENSOES 1,80X1,30X0,60M(COCCAO),COM CALHA COLETORA DE GORDURA EM TODO PERIMETRO COM DRENO PLUGADO,SUPORTE DE FIXACAO E BOCAIS FLANGEADOS(FOGAO INDUSTRIAL DE 6 BOCAS).FORNECIMENTO E COLOCACAO | UN | 1 | 6123.47 | 7644.53 | 7644.53 | 0.1505%
22 |  |  | SISTEMA DE PROTEÇÃO CONTRA DESCARGAS ATMOSFÉRICAS (SPDA) |  |  | 1 |  | 60093.96 | 1.183%
22.1 | 96989 | SINAPI | CAPTOR TIPO FRANKLIN PARA SPDA - FORNECIMENTO E INSTALAÇÃO. AF_08/2023 | UN | 1 | 143.09 | 178.63 | 178.63 | 0.003518%
22.2 | C3478 | SEINFRA | VERGALHÃO ROSCA TOTAL DE 3/8" | M | 108.6 | 12.65 | 15.79 | 1714.79 | 0.03377%
22.3 | 98463 | SINAPI | SUPORTE ISOLADOR PARA FIXAÇÃO DA CORDOALHA DE COBRE EM ALVENARIA OU CONCRETO - FORNECIMENTO E INSTALAÇÃO. AF_08/2023 | UN | 11 | 29.38 | 36.67 | 403.37 | 0.007943%
22.4 | ED-51011 | SETOP | ABRAÇADEIRA GUIA 2" | U | 4 | 15.38 | 19.2 | 76.8 | 0.001512%
22.5 | 98463 | SINAPI | SUPORTE ISOLADOR PARA FIXAÇÃO DA CORDOALHA DE COBRE EM ALVENARIA OU CONCRETO - FORNECIMENTO E INSTALAÇÃO. AF_08/2023 | UN | 33 | 29.38 | 36.67 | 1210.11 | 0.02383%
22.6 | 9051 | ORSE | Caixa de equalização p/aterramento 20x20x10cm de sobrepor p/11 terminais de pressão c/barramento | un | 1 | 366.16 | 457.11 | 457.11 | 0.009002%
22.7 | 93358 | SINAPI | ESCAVAÇÃO MANUAL DE VALA COM PROFUNDIDADE MENOR OU IGUAL A 1,30 M. AF_02/2021 | m³ | 26.18 | 90.19 | 112.59 | 2947.6 | 0.05805%
22.8 | 93382 | SINAPI | REATERRO MANUAL DE VALAS, COM COMPACTADOR DE SOLOS DE PERCUSSÃO. AF_08/2023 | m³ | 26.18 | 27.48 | 34.3 | 897.97 | 0.01768%
22.9 | 96985 | SINAPI | HASTE DE ATERRAMENTO, DIÂMETRO 5/8", COM 3 METROS - FORNECIMENTO E INSTALAÇÃO. AF_08/2023 | UN | 11 | 72.2 | 90.13 | 991.43 | 0.01952%
22.10 | 96971 | SINAPI | CORDOALHA DE COBRE NU 16 MM², NÃO ENTERRADA, COM ISOLADOR - FORNECIMENTO E INSTALAÇÃO. AF_12/2017 | M | 26 | 38.16 | 47.63 | 1238.38 | 0.02439%
22.11 | 96973 | SINAPI | CORDOALHA DE COBRE NU 35 MM², NÃO ENTERRADA, COM ISOLADOR - FORNECIMENTO E INSTALAÇÃO. AF_08/2023 | M | 261 | 71.83 | 89.67 | 23403.87 | 0.4609%
22.12 | 96974 | SINAPI | CORDOALHA DE COBRE NU 50 MM², NÃO ENTERRADA, COM ISOLADOR - FORNECIMENTO E INSTALAÇÃO. AF_08/2023 | M | 174.5 | 91.83 | 114.64 | 20004.68 | 0.3939%
22.13 | 98111 | SINAPI | CAIXA DE INSPEÇÃO PARA ATERRAMENTO, CIRCULAR, EM POLIETILENO, DIÂMETRO INTERNO = 0,3 M. AF_12/2020 | UN | 11 | 54.6 | 68.16 | 749.76 | 0.01476%
22.14 | C2457 | SEINFRA | TERMINAL DE PRESSÃO P/ CABOS ATÉ 35MM2 | UN | 251 | 15.06 | 18.8 | 4718.8 | 0.09293%
22.15 | C3909 | SEINFRA | SOLDA EXOTÉRMICA | UN | 22 | 40.08 | 50.03 | 1100.66 | 0.02167%
23 |  |  | SERVIÇOS COMPLEMENTARES |  |  | 1 |  | 486543.32 | 9.581%
23.1 |  |  | GERAIS |  |  | 1 |  | 71130.7 | 1.401%
23.1.1 | C0864 | SEINFRA | CONJUNTO DE MASTRO P/ TRÊS BANDEIRAS E PEDESTAL | UN | 1 | 4200.44 | 5243.82 | 5243.82 | 0.1033%
23.1.2 | C4068 | SEINFRA | BANCADA DE GRANITO CINZA E=2cm | m² | 42.96 | 418.55 | 522.51 | 22447.02 | 0.442%
23.1.3 | C4068 | SEINFRA | BANCADA DE GRANITO CINZA E=2cm | m² | 26.89 | 418.55 | 522.51 | 14050.29 | 0.2767%
23.1.4 | C2910 | SEINFRA | PRATELEIRA DE MADEIRA DE LEI PLAINADA | m² | 30.15 | 179.67 | 224.3 | 6762.64 | 0.1332%
23.1.5 | C0361 | SEINFRA | BANCO EM ALVENARIA, TAMPO EM CONCRETO, C/ENCOSTO H=80cm (PINTADO) | M | 9.32 | 202.03 | 252.21 | 2350.59 | 0.04629%
23.1.6 | C1869 | SEINFRA | PEITORIL DE GRANITO L= 15 cm | M | 79.65 | 97.13 | 121.25 | 9657.56 | 0.1902%
23.1.7 | 100861 | SINAPI | SUPORTE MÃO FRANCESA EM AÇO, ABAS IGUAIS 30 CM, CAPACIDADE MINIMA 60 KG, BRANCO - FORNECIMENTO E INSTALAÇÃO. AF_01/2020 | UN | 148 | 46.3 | 57.8 | 8554.4 | 0.1685%
23.1.8 | C4622 | SEINFRA | FITA ADESIVA ANTIDERRAPANTE E FOSFORESCENTE | UN | 1 | 56.19 | 70.14 | 70.14 | 0.001381%
23.1.9 | C4646 | SEINFRA | CORRIMÃO DUPLA ALTURA EM AÇO INOX DIAM 1 1/2 | M | 4.12 | 387.73 | 484.04 | 1994.24 | 0.03927%
23.2 |  |  | CAIXA DÁGUA - 15.000L |  |  | 1 |  | 50063.52 | 0.9859%
23.2.1 | 12829 | ORSE | RESERVATÓRIO DE CHAPA DE AÇO CARBONO E SOLDA INTERNA E EXTERNA, COM BOCA DE INSPEÇÃO E SISTEMA DE ANCORAGEM, CONFORME PROJETO | un | 1 | 20845.72 | 26023.79 | 26023.79 | 0.5125%
23.2.2 | 111700 | SBC | ESCADA MARINHEIRO PERFIL 1.1/2"" DE ACO COM GUARDA CORPO | M | 9.3 | 1345.3 | 1679.47 | 15619.07 | 0.3076%
23.2.3 | C3505 | SEINFRA | GUARDA CORPO C/ CORRIMÃO EM TUBO DE AÇO GALVANIZADO 3/4" | M | 4 | 140.93 | 175.93 | 703.72 | 0.01386%
23.2.4 | C1521 | SEINFRA | JATEAMENTO AO METAL QUASE BRANCO EM ESTRUTURA DE AÇO CARBONO | m² | 101.8 | 33.14 | 41.37 | 4211.46 | 0.08293%
23.2.5 | 100729 | SINAPI | PINTURA COM TINTA EPOXÍDICA DE ACABAMENTO PULVERIZADA SOBRE PERFIL METÁLICO EXECUTADO EM FÁBRICA (POR DEMÃO). AF_01/2020_PE | m² | 50.9 | 20.43 | 25.5 | 1297.95 | 0.02556%
23.2.6 | 100729 | SINAPI | PINTURA COM TINTA EPOXÍDICA DE ACABAMENTO PULVERIZADA SOBRE PERFIL METÁLICO EXECUTADO EM FÁBRICA (POR DEMÃO). AF_01/2020_PE | m² | 50.9 | 20.43 | 25.5 | 1297.95 | 0.02556%
23.2.7 | C4409 | SEINFRA | PINTURA POLIURETANO EM ESTRUTURAS DE AÇO CARBONO, 65 MICRA C/ REVOLVER | m² | 50.9 | 14.32 | 17.87 | 909.58 | 0.01791%
23.3 |  |  | FECHAMENTO EXTERNO |  |  | 1 |  | 270177.82 | 5.321%
23.3.1 | SME-SED-006 | Próprio | EXECUÇÃO DE MURO DE ALVENARIA COMPLETO H=2,4 CM (INCLUSO CONCRETO ARMADO PARA PILARES E VIGAS, ALVENARIA, CHAPISCO, EMBOÇO, SELADOR ACRILICO E PINTURA ACRÍLICA) | m | 214.25 | 1010.13 | 1261.04 | 270177.82 | 5.321%
23.4 |  |  | PLAYGROUND |  |  | 1 |  | 95171.28 | 1.874%
23.4.1 | SME-ARQ-020 | Próprio | PARQUE INFANTIL COLORIDO EM MADEIRA PLASTICA 3 A 7 ANOS | UN | 1 | 18580.56 | 23195.97 | 23195.97 | 0.4568%
23.4.2 | SME-ARQ-017 | Próprio | PARQUE INFANTIL COLORIDO EM MADEIRA PLASTICA 2 A 3 ANOS | UN | 1 | 13485.61 | 16835.43 | 16835.43 | 0.3315%
23.4.3 | SME-ARQ-016 | Próprio | CARROSSEL INFANTIL 8 ASSENTOS | UN | 2 | 3156.87 | 3941.03 | 7882.06 | 0.1552%
23.4.4 | SME-ARQ-015 | Próprio | GANGORRA DE ALUMÍNIO | UN | 3 | 3056.96 | 3816.3 | 11448.9 | 0.2255%
23.4.5 | SME-ARQ-059 | Próprio | BALANÇO DE FORMATO NINHO BEBÊ | UN | 4 | 5195 | 6485.43 | 25941.72 | 0.5109%
23.4.6 | SME-ARQ-054 | Próprio | CERCA INFANTIL EM POLIETILENO 90CM DE ALTURA E 150CM DE LARGURA - COM PORTÃO | UN | 16 | 494 | 616.7 | 9867.2 | 0.1943%
24 |  |  | SERVIÇOS FINAIS |  |  | 1 |  | 2452.12 | 0.04829%
24.1 | 99803 | SINAPI | LIMPEZA DE PISO CERÂMICO OU PORCELANATO COM PANO ÚMIDO. AF_04/2019 | m² | 891.68 | 2.21 | 2.75 | 2452.12 | 0.04829%
25 |  |  | ADMINISTRAÇÃO LOCAL |  |  | 1 |  | 288499.94 | 5.681%
25.1 | SME-ADM-001 | Próprio | ADMINISTRAÇÃO LOCAL (CONFORME ACÓRDÃO Nº 2622/2013 – TCU) | UN | 1 | 231095.76 | 288499.94 | 288499.94 | 5.681%
[5 empty] | Total sem BDI |  | 4067644.1205
[5 empty] | Total do BDI |  | 1010402.7995
[5 empty] | Total Geral |  | 5078046.92
_______________________________________________________________ Elmir Bortolanza Setor de Engenharia
SECRETARIA MUNICIPAL DE EDUCAÇÃO
DIE - DEPARTAMENTO DE INFRAESTRUTURA ESCOLAR

## CRONOGRAMA
Cronograma Físico e Financeiro
Item | Descrição | Total Por Etapa | 30 DIAS | 60 DIAS | 90 DIAS | 120 DIAS | 150 DIAS | 180 DIAS | 210 DIAS | 240 DIAS | 270 DIAS | 300 DIAS | 330 DIAS | 360 DIAS | Total Por Etapa
1 | SERVIÇOS INICIAIS | 10.8% | 40% | 10% | 5% | 5% | 5% | 5% | 5% | 5% | 5% | 5% | 5% | 5% | 100%
|  | 548460.71 | 219384.284 | 54846.071 | 27423.0355 | 27423.0355 | 27423.0355 | 27423.0355 | 27423.0355 | 27423.0355 | 27423.0355 | 27423.0355 | 27423.0355 | 27423.0355 | 548460.71
2 | MOVIMENTO DE TERRA PARA FUNDAÇÕES | 2.027% | 50% | 50% | [10 empty] | 100%
|  | 102928.65 | 51464.325 | 51464.325 | 0 | 0 | 0 | 0 | 0 | 0 | 0 | 0 | 0 | 0 | 102928.65
3 | FUNDAÇÕES | 6.865% |  | 10% | 90% | [9 empty] | 100%
|  | 348605.44 | 0 | 34860.544 | 313744.896 | 0 | 0 | 0 | 0 | 0 | 0 | 0 | 0 | 0 | 348605.44
4 | SUPERESTRUTURA | 3.056% |  |  | 40% | 40% | 20% | [7 empty] | 100%
|  | 155171.55 | 0 | 0 | 62068.62 | 62068.62 | 31034.31 | 0 | 0 | 0 | 0 | 0 | 0 | 0 | 155171.55
5 | SISTEMA DE VEDAÇÃO VERTICAL | 3.479% |  |  |  | 20% | 60% | 20% | [6 empty] | 100%
|  | 176651.5 | 0 | 0 | 0 | 35330.3 | 105990.9 | 35330.3 | 0 | 0 | 0 | 0 | 0 | 0 | 176651.5
6 | ESQUADRIAS | 8.884% | [5 empty] | 20% | 40% | 20% | 20% |  |  |  | 100%
|  | 451146.31 | 0 | 0 | 0 | 0 | 0 | 90229.262 | 180458.524 | 90229.262 | 90229.262 | 0 | 0 | 0 | 451146.31
7 | SISTEMAS DE COBERTURA | 9.896% |  |  |  |  | 15% | 65% | 20% | [5 empty] | 100%
|  | 502545.72 | 0 | 0 | 0 | 0 | 75381.858 | 326654.718 | 100509.144 | 0 | 0 | 0 | 0 | 0 | 502545.72
8 | IMPERMEABILIZAÇÃO | 0.6766% |  |  |  | 100% | [8 empty] | 100%
|  | 34359.3 | 0 | 0 | 0 | 34359.3 | 0 | 0 | 0 | 0 | 0 | 0 | 0 | 0 | 34359.3
9 | REVESTIMENTOS INTERNO E EXTERNO | 6.111% |  |  |  |  | 30% | 40% | 20% | 10% |  |  |  |  | 100%
|  | 310303.56 | 0 | 0 | 0 | 0 | 93091.068 | 124121.424 | 62060.712 | 31030.356 | 0 | 0 | 0 | 0 | 310303.56
10 | PAVIMENTAÇÕES | 16.99% |  |  |  |  | 15% | 15% | 10% | 10% | 20% | 20% | 10% |  | 100%
|  | 862550.12 | 0 | 0 | 0 | 0 | 129382.518 | 129382.518 | 86255.012 | 86255.012 | 172510.024 | 172510.024 | 86255.012 | 0 | 862550.12
11 | PINTURAS E ACABAMENTOS | 2.826% | [7 empty] | 50% | 40% | 10% |  |  | 100%
|  | 143507.03 | 0 | 0 | 0 | 0 | 0 | 0 | 0 | 71753.515 | 57402.812 | 14350.703 | 0 | 0 | 143507.03
12 | INSTALAÇÃO HIDRÁULICA | 0.8756% |  |  | 5% | 15% | 15% | 20% | 20% | 20% | 5% |  |  |  | 100%
|  | 44461 | 0 | 0 | 2223.05 | 6669.15 | 6669.15 | 8892.2 | 8892.2 | 8892.2 | 2223.05 | 0 | 0 | 0 | 44461
13 | DRENAGEM DE ÁGUAS PLUVIAIS | 0.3351% | [5 empty] | 20% | 20% | 30% | 30% |  |  |  | 100%
|  | 17018.86 | 0 | 0 | 0 | 0 | 0 | 3403.772 | 3403.772 | 5105.658 | 5105.658 | 0 | 0 | 0 | 17018.86
14 | INSTALAÇÃO SANITÁRIA | 1.055% |  |  | 5% | 15% | 15% | 20% | 20% | 20% | 5% |  |  |  | 100%
|  | 53553.93 | 0 | 0 | 2677.6965 | 8033.0895 | 8033.0895 | 10710.786 | 10710.786 | 10710.786 | 2677.6965 | 0 | 0 | 0 | 53553.93
15 | LOUÇAS, ACESSÓRIOS E METAIS | 1.118% | [8 empty] | 40% | 60% |  |  | 100%
|  | 56789.43 | 0 | 0 | 0 | 0 | 0 | 0 | 0 | 0 | 22715.772 | 34073.658 | 0 | 0 | 56789.43
16 | INSTALAÇÃO DE GÁS COMBUSTÍVEL | 0.1302% |  |  |  |  | 30% |  |  | 40% | 30% |  |  |  | 100%
|  | 6609.73 | 0 | 0 | 0 | 0 | 1982.919 | 0 | 0 | 2643.892 | 1982.919 | 0 | 0 | 0 | 6609.73
17 | SISTEMA DE PROTEÇÃO CONTRA INCÊNDIO | 1.001% | [7 empty] | 10% | 20% | 30% | 40% |  | 100%
|  | 50839.58 | 0 | 0 | 0 | 0 | 0 | 0 | 0 | 5083.958 | 10167.916 | 15251.874 | 20335.832 | 0 | 50839.58
18 | INSTALAÇÃO ELÉTRICA - 220V | 4.974% |  | 5% | 5% | 5% | 10% | 10% | 20% | 25% | 10% | 5% | 5% |  | 100%
|  | 252600.86 | 0 | 12630.043 | 12630.043 | 12630.043 | 25260.086 | 25260.086 | 50520.172 | 63150.215 | 25260.086 | 12630.043 | 12630.043 | 0 | 252600.86
19 | INSTALAÇÕES DE CLIMATIZAÇÃO | 1.508% | [5 empty] | 10% |  |  |  |  | 90% |  | 100%
|  | 76565.26 | 0 | 0 | 0 | 0 | 0 | 7656.526 | 0 | 0 | 0 | 0 | 68908.734 | 0 | 76565.26
20 | INSTALAÇÕES DE REDE ESTRUTURADA | 0.7206% |  |  |  |  | 5% | 5% | 15% | 15% | 20% | 20% | 20% |  | 100%
|  | 36593.68 | 0 | 0 | 0 | 0 | 1829.684 | 1829.684 | 5489.052 | 5489.052 | 7318.736 | 7318.736 | 7318.736 | 0 | 36593.68
21 | SISTEMA DE EXAUSTÃO MECÂNICA | 0.1811% | [9 empty] | 100% |  |  | 100%
|  | 9195.36 | 0 | 0 | 0 | 0 | 0 | 0 | 0 | 0 | 0 | 9195.36 | 0 | 0 | 9195.36
22 | SISTEMA DE PROTEÇÃO CONTRA DESCARGAS ATMOSFÉRICAS (SPDA) | 1.183% |  |  | 5% | 15% | [5 empty] | 20% | 40% | 20% | 100%
|  | 60093.96 | 0 | 0 | 3004.698 | 9014.094 | 0 | 0 | 0 | 0 | 0 | 12018.792 | 24037.584 | 12018.792 | 60093.96
23 | SERVIÇOS COMPLEMENTARES | 9.581% |  | 20% | 20% | 20% | [5 empty] | 10% | 15% | 15% | 100%
|  | 486543.32 | 0 | 97308.664 | 97308.664 | 97308.664 | 0 | 0 | 0 | 0 | 0 | 48654.332 | 72981.498 | 72981.498 | 486543.32
24 | SERVIÇOS FINAIS | 0.04829% | [11 empty] | 100% | 100%
|  | 2452.12 | 0 | 0 | 0 | 0 | 0 | 0 | 0 | 0 | 0 | 0 | 0 | 2452.12 | 2452.12
25 | ADMINISTRAÇÃO LOCAL | 5.681% | 5.655% | 5.243% | 10.88% | 6.114% | 10.57% | 16.51% | 11.19% | 8.514% | 8.874% | 7.379% | 6.679% | 2.398% | 100%
|  | 288499.94 | 16314.6552 | 15125.6723 | 31387.4678 | 17639.0907 | 30483.8123 | 47639.7794 | 32269.4158 | 24561.976 | 25601.037 | 21288.7651 | 19268.7081 | 6919.5603 | 288499.94
Porcentagem |  | 100% | 5.655% | 5.243% | 10.88% | 6.114% | 10.57% | 16.51% | 11.19% | 8.514% | 8.874% | 7.379% | 6.679% | 2.398% | 100%
Custo |  | 5078046.92 | 287163.2642 | 266235.3193 | 552468.1708 | 310475.3867 | 536562.4303 | 838534.0909 | 567991.8253 | 432328.9175 | 450618.004 | 374715.3226 | 339159.1826 | 121795.0058 | 5078046.92
Porcentagem Acumulado |  |  | 5.655% | 10.9% | 21.78% | 27.89% | 38.46% | 54.97% | 66.16% | 74.67% | 83.54% | 90.92% | 97.6% | 100%
Custo Acumulado |  |  | 287163.2642 | 553398.5835 | 1105866.7543 | 1416342.141 | 1952904.5713 | 2791438.6621 | 3359430.4874 | 3791759.405 | 4242377.409 | 4617092.7316 | 4956251.9142 | 5078046.92
_______________________________________________________________
DIE - DIRETORIA DE INFRAESTRUTURA ESCOLAR
SETOR DE ENGENHARIA

## DEMONS BDI
CONSTRUÇÃO DO CEI KATIUSCIA DA GRAÇA VICENTE
PLANILHA DE COMPOSIÇÃO DO BDI
Item | Descrição dos Benefícios e Despesas Indiretas | %
1 | ADMINISTRAÇÃO CENTRAL
| Subtotal | 4%
2 | DESPESAS FINANCEIRAS
| Subtotal | 1.39%
3 | RISCO E GARANTIA
3.1 | Risco | 1.27%
3.2 | Seguro e Garantia | 1%
| Subtotal | 2.27%
4 | TRIBUTOS
4.1 | PIS | 0.65%
4.2 | COFINS | 3%
4.3 | ISS | 2%
4.4 | Contribuição Previdenciária | 2%
| Subtotal | 7.65%
5 | LUCRO
| LUCRO | 7%
| Subtotal | 7%
Total apurado dos Benefícios e Despesas Indiretas |  | 24.84%
EQUAÇÃO:
ITAJAÍ, XX DE XXXXXX DE 2023
___________________________
RESPONSÁVEL TÉCNICO
CREA OU CAU/SC XXXXXX-XX

## COMP BDI
| Preencher |  |  | Construção de Edifícios
|  |  |  | PARCELA DO BDI | 1 Quartil | Médio | 3 Quartil
Administração Central | 4% |  |  | Administração Central | 3% | 4% | 5.5%
Seguro e Garantia | 1% |  |  | Seguro e Garantia | 0.8% | 0.8% | 1%
Risco | 1.27% |  |  | Risco | 0.97% | 1.27% | 1.27%
Despesas Financeiras | 1.39% |  |  | Despesas Financeiras | 0.59% | 1.23% | 1.39%
Lucro | 7% |  |  | Lucro | 6.16% | 7.4% | 8.96%
PIS | 0.65% |  |  | PIS, COFINS e ISSQN | Conforme legislação
COFINS | 3%
ISS (*) | 2% |  |  | Construção de Redes de Abastecimento de Água, Coleta de Esgoto e Construções Correlatas
Contribuição previdenciária (**) | 2% |  |  | PARCELA DO BDI | 1 Quartil | Médio | 3 Quartil
|  |  |  | Administração Central | 3.43% | 4.93% | 6.71%
TOTAL BDI | 24.84% |  |  | Seguro e Garantia | 0.28% | 0.49% | 0.75%
|  |  |  | Risco | 1% | 1.39% | 1.74%
|  |  |  | Despesas Financeiras | 0.94% | 0.99% | 1.17%
|  |  |  | Lucro | 6.74% | 8.04% | 9.4%
|  |  |  | PIS, COFINS e ISSQN | Conforme legislação
(*) Aplicar sobre a aliquota do ISS base de cálculo conforme legislação municipal
(**) Incluir nos casos de desoneração sobre a folha de pagamento prevista na Lei no 12.844/2013. |  |  |  | Construção de Rodovias e Ferrovias
|  |  |  | PARCELA DO BDI | 1 Quartil | Médio | 3 Quartil
TABELA TAXAS BDI POR TIPO DE OBRA |  |  |  | Administração Central | 3.8% | 4.01% | 4.67%
|  |  |  | Seguro e Garantia | 0.32% | 0.4% | 0.74%
VALORES DE BDI POR TIPO DE OBRA |  |  |  | Risco | 0.5% | 0.56% | 0.97%
TIPO DE OBRA | 1 Quartil | Médio | 3 Quartil | Despesas Financeiras | 1.02% | 1.11% | 1.21%
Construção de Edifícios | 20.34% | 22.12% | 25% | Lucro | 6.64% | 7.3% | 8.69%
Construção de Rodovias e Ferrovias | 19.6% | 20.97% | 24.23% | PIS, COFINS e ISSQN | Conforme legislação
Construção de Redes de Abastecimento de Água, Coleta de Esgoto e Construções Correlatas | 20.76% | 24.18% | 26.44%
Construção e Manutenção de Estações e Redes de Distribuição de Energia Elétrica | 24% | 25.84% | 27.86%
Obras Portuárias, Marítimas e Fluviais | 22.8% | 27.48% | 30.95% | PARCELA DO BDI | 1 Quartil | Médio | 3 Quartil
Fornecimento de Materiais e Equipamentos | 11.1% | 14.02% | 16.8% | Administração Central | 5.29% | 5.92% | 7.93%
|  |  |  | Seguro e Garantia | 0.25% | 0.51% | 0.56%
|  |  |  | Risco | 1% | 1.48% | 1.97%
|  |  |  | Despesas Financeiras | 1.01% | 1.07% | 1.11%
|  |  |  | Lucro | 8% | 8.31% | 9.51%
|  |  |  | PIS, COFINS e ISSQN | Conforme legislação
Portuárias, Marítimas e Fluviais
|  |  |  | PARCELA DO BDI | 1 Quartil | Médio | 3 Quartil
|  |  |  | Administração Central | 4% | 5.52% | 7.85%
|  |  |  | Seguro e Garantia | 0.81% | 1.22% | 1.99%
|  |  |  | Risco | 1.46% | 2.32% | 3.16%
|  |  |  | Despesas Financeiras | 0.94% | 1.02% | 1.33%
|  |  |  | Lucro | 7.14% | 8.4% | 10.43%
|  |  |  | PIS, COFINS e ISSQN | Conforme legislação
Fornecimento de Materiais e Equipamentos
|  |  |  | PARCELA DO BDI | 1 Quartil | Médio | 3 Quartil
|  |  |  | Administração Central | 1.5% | 3.45% | 4.49%
|  |  |  | Seguro e Garantia | 0.3% | 0.48% | 0.82%
|  |  |  | Risco | 0.56% | 0.85% | 0.89%
|  |  |  | Despesas Financeiras | 0.85% | 0.85% | 1.11%
|  |  |  | Lucro | 3.5% | 5.11% | 6.22%
|  |  |  | PIS, COFINS e ISSQN | Conforme legislação