## Orçamento Reforma
REFORMA DO EI DUQUE DE CAXIAS
Ref. Obra: | Reforma |  |  |  |  | Última Revisão: |  | 2024-01-05
Prazo: | 06 meses- 180 dias
Local: | RUA VERGÍLIO CADORES, S/N - CAMPECHE - ITAJAÍ, SC. |  |  |  |  | Área de Intervenção: |  | 335,97 m²
Ref. Custo: | SINAPI - 11/2023 - Santa Catarina ¦ SBC - 12/2023 - Santa Catarina ¦ ORSE - 10/2023 - Sergipe ¦ SEINFRA - 028 - Ceará ¦ SETOP - 08/2023 - Minas Gerais ¦ FDE - 10/2023 - São Paulo ¦ AGESUL - 06/2023 - Mato Grosso do Sul ¦ EMOP - 11/2023 - Rio de Janeiro |  |  |  |  | BDI: |  | 24.84%
Orçamento Sintético
Item | Código | Banco | Descrição | Und | Quant. | Valor Unit | Valor Unit com BDI | Total | Peso (%)
1 |  |  | SERVIÇOS GERAIS |  |  |  |  | 49314.73 | 7.762%
1.1 |  |  | SERVIÇOS INICIAIS |  |  |  |  | 7276.69 | 1.145%
1.1.1 | 103689 | SINAPI | FORNECIMENTO E INSTALAÇÃO DE PLACA DE OBRA COM CHAPA GALVANIZADA E ESTRUTURA DE MADEIRA. AF_03/2022_PS | m² | 1.8 | 314.92 | 393.14 | 707.65 | 0.1114%
1.1.2 | 98458 | SINAPI | TAPUME COM COMPENSADO DE MADEIRA. AF_05/2018 | m² | 19.8 | 265.76 | 331.77 | 6569.04 | 1.034%
1.2 |  |  | PROJETOS TÉCNICOS |  |  |  |  | 5580.26 | 0.8783%
1.2.1 | SME-ARQ-144 | Próprio | PROJETO DE PREVENÇÃO DE INCÊNDIO | UN | 1 | 4469.93 | 5580.26 | 5580.26 | 0.8783%
1.3 |  |  | CANTEIRO DE OBRAS |  |  |  |  | 10115.04 | 1.592%
1.3.1 | 93208 | SINAPI | EXECUÇÃO DE ALMOXARIFADO EM CANTEIRO DE OBRA EM CHAPA DE MADEIRA COMPENSADA, INCLUSO PRATELEIRAS. AF_02/2016 | m² | 4 | 1365.89 | 1705.17 | 6820.68 | 1.074%
1.3.2 | 93212 | SINAPI | EXECUÇÃO DE SANITÁRIO E VESTIÁRIO EM CANTEIRO DE OBRA EM CHAPA DE MADEIRA COMPENSADA, NÃO INCLUSO MOBILIÁRIO. AF_02/2016 | m² | 2 | 1319.44 | 1647.18 | 3294.36 | 0.5185%
1.4 |  |  | MANUTENÇÃO E LIMPEZA DA OBRA |  |  |  |  | 26342.74 | 4.146%
1.4.1 | SME-CANT-001 | Próprio | LIMPEZA PERMANENTE EM CANTEIRO DE OBRA | MÊS | 6 | 725.12 | 905.23 | 5431.38 | 0.8549%
1.4.2 | 100983 | SINAPI | CARGA, MANOBRA E DESCARGA DE ENTULHO EM CAMINHÃO BASCULANTE 14 M³ - CARGA COM ESCAVADEIRA HIDRÁULICA (CAÇAMBA DE 0,80 M³ / 111 HP) E DESCARGA LIVRE (UNIDADE: M3). AF_07/2020 | m³ | 199.13 | 9.05 | 11.29 | 2248.17 | 0.3538%
1.4.3 | 93592 | SINAPI | TRANSPORTE COM CAMINHÃO BASCULANTE DE 14 M³, EM VIA URBANA EM REVESTIMENTO PRIMÁRIO (UNIDADE: M3XKM). AF_07/2020 | M3XKM | 5973.96 | 2.34 | 2.92 | 17443.96 | 2.746%
1.4.4 | 99811 | SINAPI | LIMPEZA DE CONTRAPISO COM VASSOURA A SECO. AF_04/2019 | m² | 262.2 | 3.73 | 4.65 | 1219.23 | 0.1919%
2 |  |  | ADMINSTRAÇÃO LOCAL |  |  |  |  | 21483.36 | 3.381%
2.1 | SME-ADM-001 | Próprio | ADMINISTRAÇÃO LOCAL (CONFORME ACÓRDÃO Nº 2622/2013 – TCU) | UN | 1 | 17208.72 | 21483.36 | 21483.36 | 3.381%
3 |  |  | SERVIÇOS PRELIMINARES |  |  |  |  | 21186.98 | 3.335%
3.1 |  |  | DEMOLIÇÕES E REMOÇÕES |  |  |  |  | 21186.98 | 3.335%
3.1.1 | 97647 | SINAPI | REMOÇÃO DE TELHAS DE FIBROCIMENTO METÁLICA E CERÂMICA, DE FORMA MANUAL, SEM REAPROVEITAMENTO. AF_09/2023 | m² | 233.06 | 3.84 | 4.79 | 1116.35 | 0.1757%
3.1.2 | 97650 | SINAPI | REMOÇÃO DE TRAMA DE MADEIRA PARA COBERTURA, DE FORMA MANUAL, SEM REAPROVEITAMENTO. AF_09/2023 | m² | 233.06 | 8.28 | 10.33 | 2407.5 | 0.3789%
3.1.3 | 97652 | SINAPI | REMOÇÃO DE TESOURAS DE MADEIRA, COM VÃO MAIOR OU IGUAL A 8M, DE FORMA MANUAL, SEM REAPROVEITAMENTO. AF_09/2023 | UN | 6 | 204.53 | 255.33 | 1531.98 | 0.2411%
3.1.4 | SME-ARQ-021 | Próprio | RETIRADA DE CALHA E RUFOS | M | 14.21 | 13.59 | 16.96 | 241 | 0.03793%
3.1.5 | 97640 | SINAPI | REMOÇÃO DE FORROS DE DRYWALL, PVC E FIBROMINERAL, DE FORMA MANUAL, SEM REAPROVEITAMENTO. AF_09/2023→ATUAL DEPÓSITO, HORA-ATIVIDADE, REFEITÓRIO E CIRCULAÇÃO | m² | 143.04 | 2.06 | 2.57 | 367.61 | 0.05786%
3.1.6 | 97625 | SINAPI | DEMOLIÇÃO DE ALVENARIA PARA QUALQUER TIPO DE BLOCO, DE FORMA MECANIZADA, SEM REAPROVEITAMENTO. AF_09/2023 | m³ | 9.87 | 65.14 | 81.32 | 802.62 | 0.1263%
3.1.7 | 97633 | SINAPI | DEMOLIÇÃO DE REVESTIMENTO CERÂMICO, DE FORMA MANUAL, SEM REAPROVEITAMENTO. AF_09/2023- PAREDES →ATUAL COZINHA E BANHEIROS | m² | 46.5 | 24.58 | 30.68 | 1426.62 | 0.2245%
3.1.8 | SME-ARQ-019 | Próprio | RETIRADA REVESTIMENTO DE ARGAMASSAS EMBOCO/REBOCO→PAREDES LATERAIS COM MOFO NA SALA DE AULA 1, EVA E LAB. DE INFORMÁTICA | m² | 17.15 | 41.82 | 52.2 | 895.23 | 0.1409%
3.1.9 | 97632 | SINAPI | DEMOLIÇÃO DE RODAPÉ CERÂMICO, DE FORMA MANUAL, SEM REAPROVEITAMENTO. AF_09/2023 →ATUAL REFEITÓRIO, SALA DOS PROF, BWC ALUNOS E SECRETARIA | M | 42.27 | 2.81 | 3.5 | 147.94 | 0.02328%
3.1.10 | 97633 | SINAPI | DEMOLIÇÃO DE REVESTIMENTO CERÂMICO, DE FORMA MANUAL, SEM REAPROVEITAMENTO-PISO. →TODOS OS AMBIENTES, EXCETO EVA E SALA DE AULA 01 AF_09/2023 | m² | 264.54 | 24.58 | 30.68 | 8116.08 | 1.277%
3.1.11 | 97644 | SINAPI | REMOÇÃO DE PORTAS, DE FORMA MANUAL, SEM REAPROVEITAMENTO. AF_09/2023 | m² | 15.08 | 10.31 | 12.87 | 194.07 | 0.03055%
3.1.12 | 97645 | SINAPI | REMOÇÃO DE JANELAS, DE FORMA MANUAL, SEM REAPROVEITAMENTO. AF_09/2023 | m² | 4.98 | 26.64 | 33.25 | 165.58 | 0.02606%
3.1.13 | 97665 | SINAPI | REMOÇÃO DE LUMINÁRIAS, DE FORMA MANUAL, SEM REAPROVEITAMENTO. AF_09/2023→AMBIENTES ONDE HAVERA REFORMA | UN | 15 | 2.05 | 2.55 | 38.25 | 0.00602%
3.1.14 | 97663 | SINAPI | REMOÇÃO DE LOUÇAS, DE FORMA MANUAL, SEM REAPROVEITAMENTO. AF_09/2023→ATUAL BANHEIRO DA SALA DOS PROFESSORES | UN | 1 | 13.83 | 17.26 | 17.26 | 0.002717%
3.1.15 | 97663 | SINAPI | REMOÇÃO DE LOUÇAS, DE FORMA MANUAL, SEM REAPROVEITAMENTO. AF_09/2023- PIA DE COLUNA→ATUAL BANHEIRO DA SALA DOS PROFESSORES E BWC ALUNOS | UN | 3 | 13.83 | 17.26 | 51.78 | 0.00815%
3.1.16 | 97663 | SINAPI | REMOÇÃO DE LOUÇAS, DE FORMA MANUAL, RETIRADA DE VASOS COM REUTILIZAÇÃO | UN | 2 | 13.83 | 17.26 | 34.52 | 0.005433%
3.1.17 | 97666 | SINAPI | REMOÇÃO DE METAIS SANITÁRIOS, DE FORMA MANUAL, SEM REAPROVEITAMENTO. AF_09/2023 →TORNEIRA COPA SALA PROFS., BWC SALA PROFS., BWC ALUNOS | UN | 4 | 10.08 | 12.58 | 50.32 | 0.00792%
3.1.18 | 97629 | SINAPI | DEMOLIÇÃO DE LAJES, EM CONCRETO ARMADO, DE FORMA MECANIZADA COM MARTELETE, SEM REAPROVEITAMENTO. AF_09/2023 →LAJES ATUAL DESPENSA, PARTE DA ATUAL COZINHA E BWC ALUNOS | m³ | 2.25 | 85.62 | 106.88 | 240.48 | 0.03785%
3.1.19 | 97627 | SINAPI | DEMOLIÇÃO DE PILARES EM CONCRETO ARMADO, DE FORMA MECANIZADA COM MARTELETE, SEM REAPROVEITAMENTO. AF_09/2023 →PILARES ATUAL DESPENSA E BWC | m³ | 0.34 | 183.86 | 229.53 | 78.04 | 0.01228%
3.1.20 | 97635 | SINAPI | REMOÇÃO DE PISO DE BLOCO INTERTRAVADO OU DE PEDRA PORTUGUESA, DE FORMA MANUAL, COM REAPROVEITAMENTO. AF_09/2023 →CALÇADA EXTERNA PARA APLICAÇÃO DO PODOTÁTIL NOVO | m² | 7.68 | 19.5 | 24.34 | 186.93 | 0.02942%
3.1.21 | 23 | ORSE | Demolição de divisórias tipo divilux →ATUAL DEPÓSITO, HORA-ATIVIDADE E PAREDE SALA 01 | m² | 55.26 | 20.72 | 25.86 | 1429.02 | 0.2249%
3.1.22 | 97664 | SINAPI | REMOÇÃO DE ACESSÓRIOS, DE FORMA MANUAL, SEM REAPROVEITAMENTO. AF_09/2023 | UN | 30 | 1.72 | 2.14 | 64.2 | 0.0101%
3.1.23 | 022098 | SBC | DEMOLICAO PISO CONCRETO ATE 20cm COM MARTELETE ELETRICO- CONTRAPISO → QUEBRA PARA SAPATA E BALDRAME PAREDES NOVAS | m³ | 0.56 | 196.95 | 245.87 | 137.68 | 0.02167%
3.1.24 | SME-ARQ-034 | Próprio | DEMOLIÇÃO DE CALÇADA E PASSEIOS COM 6CM.→CALÇADA EXTERNA PARA APLICAÇÃO DO PODOTÁTIL NOVO | M² | 1.84 | 27.19 | 33.94 | 62.44 | 0.009828%
3.1.25 | 97644 | SINAPI | REMOÇÃO DE PORTAS, DE FORMA MANUAL, COM REAPROVEITAMENTO →RETIRA DE PORTA DE 4 FOLHAS/ 2 DE CORRER PARA REUTILIZAÇÃO EM OUTRA POSIÇÃO - (P5) | m² | 4.16 | 10.31 | 12.87 | 53.53 | 0.008425%
3.1.27 | SME-ARQ-043 | Próprio | RETIRADA / REMOÇÃO DE GRADES,GRADIS,ALAMBRADOS,CERCAS E PORTOES →RETIRADA DE GRADE DA PORTA P5 - 4 FOLHAS/ 2 DE ABRIR, PARA REUTILIZAÇÃO EM OUTRA POSIÇÃO | m² | 5.02 | 22.66 | 28.28 | 141.96 | 0.02234%
3.1.28 | SME-ARQ-043 | Próprio | RETIRADA / REMOÇÃO DE GRADES,GRADIS,ALAMBRADOS,CERCAS E PORTOES→GRADE DA PORTA DO LAB. DE INFORMÁTICA (P3) E GRADE JANELA DA ATUAL HORA-ATIVIDADE | m² | 4.93 | 22.66 | 28.28 | 139.42 | 0.02194%
3.1.29 | SME-ARQ-078 | Próprio | RETIRADA DE BATENTE DE PORTA DE MADEIRA→PORTA LAB. DE INFORMÁTICA | UN | 1 | 63.72 | 79.54 | 79.54 | 0.01252%
3.1.30 | SME-ARQ-121 | Próprio | RETIRADA DE FECHADURA EM PORTA→PORTA SALA DE AULA 02 | UN | 1 | 40.43 | 50.47 | 50.47 | 0.007944%
3.1.31 | 97645 | SINAPI | REMOÇÃO DE JANELAS, DE FORMA MANUAL, SEM REAPROVEITAMENTO. AF_09/2023 | m² | 6.02 | 26.64 | 33.25 | 200.16 | 0.0315%
3.1.32 | 97627 | SINAPI | DEMOLIÇÃO DE PILARES E VIGAS EM CONCRETO ARMADO, DE FORMA MECANIZADA COM MARTELETE, SEM REAPROVEITAMENTO. AF_09/2023 →PARTE DA ATUAL DESPENSA E BANHEIRO DOS ALUNOS | m³ | 0.96 | 183.86 | 229.53 | 220.34 | 0.03468%
3.1.33 | 97661 | SINAPI | REMOÇÃO DE CABOS ELÉTRICOS, COM SEÇÃO DE 10 MM², FORMA MANUAL, SEM REAPROVEITAMENTO. AF_09/2023 | M | 10 | 0.81 | 1.01 | 10.1 | 0.00159%
3.1.34 | 97662 | SINAPI | REMOÇÃO DE TUBULAÇÕES (TUBOS E CONEXÕES) DE ÁGUA FRIA, DE FORMA MANUAL, SEM REAPROVEITAMENTO. AF_09/2023 | M | 5 | 0.55 | 0.68 | 3.4 | 0.0005351%
3.1.35 | SME-ARQ-043 | Próprio | RETIRADA / REMOÇÃO DE GRADES,GRADIS,ALAMBRADOS,CERCAS E PORTOES →GRADE JANELA DA ATUAL HORA ATIVIDADE | m² | 2.63 | 22.66 | 28.28 | 74.37 | 0.01171%
3.1.36 | 97644 | SINAPI | REMOÇÃO DE PORTAS, DE FORMA MANUAL →RETIRAR PORTA DE ALUMINIO EM FRENTE AO EVA | m² | 4.2 | 10.31 | 12.87 | 54.05 | 0.008507%
3.1.37 | 97644 | SINAPI | RETIRADA DE PORTA DE DIVILUX OU EUCATEX PARA REAPROVEITAMENTO→PORTA DE ENTRADA DA SALA 01 | m² | 1.68 | 10.31 | 12.87 | 21.62 | 0.003403%
3.1.38 | 022525 | SBC | REMOCAO DE BANCADAS E PRATELEIRAS | M | 1.75 | 55.64 | 69.46 | 121.55 | 0.01913%
3.1.39 | 09.60.029 | FDE | RETIRADA DE POSTE DE CONCRETO | UN | 1 | 170.6 | 212.97 | 212.97 | 0.03352%
4 |  |  | MOVIMENTAÇÃO DE TERRA |  |  |  |  | 1115.75 | 0.1756%
4.1 | 93358 | SINAPI | ESCAVAÇÃO MANUAL DE VALA COM PROFUNDIDADE MENOR OU IGUAL A 1,30 M. AF_02/2021→ ESCAVAÇÃO DE TERRA 5CM -PARQUINHO E ÁREA DESCOBERTA | m³ | 3.46 | 89.64 | 111.9 | 387.17 | 0.06094%
4.2 | 96527 | SINAPI | ESCAVAÇÃO MANUAL DE VALA PARA VIGA BALDRAME (INCLUINDO ESCAVAÇÃO PARA COLOCAÇÃO DE FÔRMAS). AF_06/2017 | m³ | 1.49 | 138.79 | 173.26 | 258.15 | 0.04063%
4.3 | 96995 | SINAPI | REATERRO MANUAL APILOADO COM SOQUETE. AF_10/2017 | m³ | 0.62 | 54.35 | 67.85 | 42.06 | 0.00662%
4.4 | 100982 | SINAPI | CARGA, MANOBRA E DESCARGA DE ENTULHO EM CAMINHÃO BASCULANTE 10 M³ - CARGA COM ESCAVADEIRA HIDRÁULICA (CAÇAMBA DE 0,80 M³ / 111 HP) E DESCARGA LIVRE (UNIDADE: M3). AF_07/2020 | m³ | 4.33 | 9.1 | 11.36 | 49.18 | 0.007741%
4.5 | 93592 | SINAPI | TRANSPORTE COM CAMINHÃO BASCULANTE DE 14 M³, EM VIA URBANA EM REVESTIMENTO PRIMÁRIO (UNIDADE: M3XKM). AF_07/2020 | M3XKM | 129.86 | 2.34 | 2.92 | 379.19 | 0.05968%
5 |  |  | INFRAESTRUTURA |  |  |  |  | 3259.04 | 0.513%
5.1 |  |  | ESTACAS , SAPATAS E BLOCOS |  |  |  |  | 670.86 | 0.1056%
5.1.1 | SME-EST-002 | Próprio | BLOCO EM CONCRETO ARMADO 25MPA→ 20x25x30cm (LxPxA)- 12 UNIDADES | M³ | 0.18 | 2985.44 | 3727.02 | 670.86 | 0.1056%
5.2 |  |  | VIGA BALDRAME |  |  |  |  | 2588.18 | 0.4074%
5.2.1 | SME-EST-001 | Próprio | VIGA BALDRAME 20MPa | M³ | 0.72 | 2879.45 | 3594.7 | 2588.18 | 0.4074%
6 |  |  | SUPERESTRUTURA |  |  |  |  | 11981.09 | 1.886%
6.1 |  |  | ESTRUTURA CONCRETO ARMADO |  |  |  |  | 11981.09 | 1.886%
6.1.1 | 104488 | SINAPI | COMPOSIÇÃO PARAMÉTRICA PARA EXECUÇÃO DE ESTRUTURAS DE CONCRETO ARMADO, PARA EDIFICAÇÃO INSTITUCIONAL TÉRREA, FCK = 25 MPA. AF_11/2022 - PILARES | m³ | 1.88 | 2600.86 | 3246.91 | 6104.19 | 0.9608%
6.1.3 | 104488 | SINAPI | COMPOSIÇÃO PARAMÉTRICA PARA EXECUÇÃO DE ESTRUTURAS DE CONCRETO ARMADO, PARA EDIFICAÇÃO INSTITUCIONAL TÉRREA, FCK = 25 MPA. AF_11/2022 - VIGAS | m³ | 1.81 | 2600.86 | 3246.91 | 5876.9 | 0.925%
7 |  |  | IMPERMEABILIZAÇÃO |  |  |  |  | 1585.65 | 0.2496%
7.1 | 98557 | SINAPI | IMPERMEABILIZAÇÃO DE SUPERFÍCIE COM EMULSÃO ASFÁLTICA, 2 DEMÃOS. AF_09/2023→ VIGAS BALDRAME | m² | 12.94 | 53.82 | 67.18 | 869.3 | 0.1368%
7.2 | 98555 | SINAPI | IMPERMEABILIZAÇÃO DE SUPERFÍCIE COM ARGAMASSA POLIMÉRICA / MEMBRANA ACRÍLICA, 3 DEMÃOS. AF_09/2023 →PAREDES LATERAIS COM MOFO NA SALA DE AULA 1, EVA E LAB. DE INFORMÁTICA | m² | 17.15 | 33.46 | 41.77 | 716.35 | 0.1127%
8 |  |  | PAREDES E PAINEIS |  |  |  |  | 33806.38 | 5.321%
8.1 |  |  | ALVENARIA |  |  |  |  | 24163.62 | 3.803%
8.1.1 | 103330 | SINAPI | ALVENARIA DE VEDAÇÃO DE BLOCOS CERÂMICOS FURADOS NA HORIZONTAL DE 11,5X19X19 CM (ESPESSURA 11,5 CM) E ARGAMASSA DE ASSENTAMENTO COM PREPARO EM BETONEIRA. AF_12/2021 | m² | 113.22 | 99.09 | 123.7 | 14005.31 | 2.204%
8.1.2 | 93184 | SINAPI | VERGA PRÉ-MOLDADA PARA PORTAS COM ATÉ 1,5 M DE VÃO. AF_03/2016 | M | 8.4 | 59.53 | 74.31 | 624.2 | 0.09825%
8.1.3 | 93183 | SINAPI | VERGA PRÉ-MOLDADA PARA JANELAS COM MAIS DE 1,5 M DE VÃO. AF_03/2016 | M | 14.69 | 102.49 | 127.94 | 1879.43 | 0.2958%
8.1.4 | 93195 | SINAPI | CONTRAVERGA PRÉ-MOLDADA PARA VÃOS DE MAIS DE 1,5 M DE COMPRIMENTO. AF_03/2016 | M | 14.69 | 98.27 | 122.68 | 1802.16 | 0.2836%
8.1.5 | 93205 | SINAPI | CINTA DE AMARRAÇÃO DE ALVENARIA MOLDADA IN LOCO COM UTILIZAÇÃO DE BLOCOS CANALETA. AF_03/2016 | M | 17.93 | 42.33 | 52.84 | 947.42 | 0.1491%
8.1.6 | 93201 | SINAPI | FIXAÇÃO (ENCUNHAMENTO) DE ALVENARIA DE VEDAÇÃO COM ARGAMASSA APLICADA COM COLHER. AF_03/2016 | M | 7.7 | 7.38 | 9.21 | 70.91 | 0.01116%
8.1.7 | 103330 | SINAPI | ALVENARIA DE VEDAÇÃO DE BLOCOS CERÂMICOS FURADOS NA HORIZONTAL DE 11,5X19X19 CM (ESPESSURA 11,5 CM) E ARGAMASSA DE ASSENTAMENTO COM PREPARO EM BETONEIRA. AF_12/2021→ ALTEAMENTO DE MUROS | m² | 39.08 | 99.09 | 123.7 | 4834.19 | 0.7609%
8.2 |  |  | DIVISÓRIAS |  |  |  |  | 9642.76 | 1.518%
8.2.1 | 102253 | SINAPI | DIVISORIA SANITÁRIA, TIPO CABINE, EM GRANITO CINZA POLIDO, ESP = 3CM, ASSENTADO COM ARGAMASSA COLANTE AC III-E, EXCLUSIVE FERRAGENS. AF_01/2021 →DIVISÓRIA DOS BWC 01 E 02 | m² | 7.56 | 858.09 | 1071.23 | 8098.49 | 1.275%
8.2.2 | 13128 | ORSE | Divisoria Naval (painel cego), e=40mm, com perfis em aço - fornecimento e aplicação →SALA 01 | m² | 12.37 | 100 | 124.84 | 1544.27 | 0.2431%
9 |  |  | COBERTURA |  |  |  |  | 130667.84 | 20.57%
9.1 |  |  | ESTRUTURAS |  |  |  |  | 100760.67 | 15.86%
9.1.1 | 92543 | SINAPI | TRAMA DE MADEIRA COMPOSTA POR TERÇAS PARA TELHADOS DE ATÉ 2 ÁGUAS PARA TELHA ONDULADA DE FIBROCIMENTO, METÁLICA, PLÁSTICA OU TERMOACÚSTICA, INCLUSO TRANSPORTE VERTICAL. AF_07/2019 →TELHADO COMPLETO | m² | 354.73 | 49.65 | 61.98 | 21986.16 | 3.46%
9.1.2 | 100382 | SINAPI | FABRICAÇÃO E INSTALAÇÃO DE PONTALETES DE MADEIRA NÃO APARELHADA PARA TELHADOS COM ATÉ 2 ÁGUAS E COM TELHA ONDULADA DE FIBROCIMENTO, ALUMÍNIO OU PLÁSTICA EM EDIFÍCIO RESIDENCIAL TÉRREO, INCLUSO TRANSPORTE VERTICAL. AF_07/2019 →TELHADO COMPLETO | m² | 354.73 | 47.71 | 59.56 | 21127.71 | 3.325%
9.1.3 | 92564 | SINAPI | FABRICAÇÃO E INSTALAÇÃO DE TESOURA INTEIRA EM MADEIRA NÃO APARELHADA, VÃO DE 12 M, PARA TELHA ONDULADA DE FIBROCIMENTO, METÁLICA, PLÁSTICA OU TERMOACÚSTICA, INCLUSO IÇAMENTO. AF_07/2019 | UN | 9 | 5130.73 | 6405.2 | 57646.8 | 9.073%
9.2 |  |  | TELHAMENTO |  |  |  |  | 15859.51 | 2.496%
9.2.1 | 94207 | SINAPI | TELHAMENTO COM TELHA ONDULADA DE FIBROCIMENTO E = 6 MM, COM RECOBRIMENTO LATERAL DE 1/4 DE ONDA PARA TELHADO COM INCLINAÇÃO MAIOR QUE 10°, COM ATÉ 2 ÁGUAS, INCLUSO IÇAMENTO. AF_07/2019 →PARTE NOVA DO TELHADO | m² | 220.38 | 45.56 | 56.87 | 12533.01 | 1.973%
9.2.2 | SME-ARQ-145 | Próprio | RETIRADA E RECOLOCAÇÃO DE TELHAMENTO COM TELHA ONDULADA DE FIBROCIMENTO E = 6 MM →REORGANIZAÇÃO DE TELHAS DA PARTE DO TELHADO QUE IRÁ PERMANECER | m² | 134.35 | 19.84 | 24.76 | 3326.5 | 0.5236%
9.3 |  |  | CALHA, RUFOS E CUMEEIRAS |  |  |  |  | 14047.66 | 2.211%
9.3.1 | 94231 | SINAPI | RUFO EM CHAPA DE AÇO GALVANIZADO NÚMERO 24, CORTE DE 25 CM, INCLUSO TRANSPORTE VERTICAL. AF_07/2019 | M | 14.6 | 51.35 | 64.1 | 935.86 | 0.1473%
9.3.2 | 94229 | SINAPI | CALHA EM CHAPA DE AÇO GALVANIZADO NÚMERO 24, DESENVOLVIMENTO DE 100 CM, INCLUSO TRANSPORTE VERTICAL. AF_07/2019 | M | 51.6 | 165.86 | 207.05 | 10683.78 | 1.682%
9.3.3 | 94223 | SINAPI | CUMEEIRA PARA TELHA DE FIBROCIMENTO ONDULADA E = 6 MM, INCLUSO ACESSÓRIOS DE FIXAÇÃO E IÇAMENTO. AF_07/2019 | M | 25.35 | 76.73 | 95.78 | 2428.02 | 0.3822%
10 |  |  | INSTALAÇÕES HIDROSANITÁRIAS |  |  |  |  | 56138.69 | 8.836%
10.1 |  |  | INSTALAÇÕES HIDRÁULICAS (ÁGUA FRIA) |  |  |  |  | 5640.98 | 0.8879%
10.1.1 |  |  | TUBULAÇÕES E CONEXÇÕES |  |  |  |  | 4735.41 | 0.7453%
10.1.1.1 | 89957 | SINAPI | PONTO DE CONSUMO TERMINAL DE ÁGUA FRIA (SUBRAMAL) COM TUBULAÇÃO DE PVC, DN 25 MM, INSTALADO EM RAMAL DE ÁGUA, INCLUSOS RASGO E CHUMBAMENTO EM ALVENARIA. AF_12/2014 | UN | 7 | 152.72 | 190.65 | 1334.55 | 0.2101%
10.1.1.2 | 104004 | SINAPI | TE, PVC, SOLDÁVEL, DN 50MM, INSTALADO EM RAMAL DE DISTRIBUIÇÃO DE ÁGUA - FORNECIMENTO E INSTALAÇÃO. AF_06/2022 | UN | 3 | 31.31 | 39.08 | 117.24 | 0.01845%
10.1.1.3 | 89356 | SINAPI | TUBO, PVC, SOLDÁVEL, DN 25MM, INSTALADO EM RAMAL OU SUB-RAMAL DE ÁGUA - FORNECIMENTO E INSTALAÇÃO. AF_06/2022 | M | 84.1 | 25.67 | 32.04 | 2694.56 | 0.4241%
10.1.1.4 | 89440 | SINAPI | TE, PVC, SOLDÁVEL, DN 25MM, INSTALADO EM RAMAL DE DISTRIBUIÇÃO DE ÁGUA - FORNECIMENTO E INSTALAÇÃO. AF_06/2022 | UN | 4 | 13.03 | 16.26 | 65.04 | 0.01024%
10.1.1.5 | 89362 | SINAPI | JOELHO 90 GRAUS, PVC, SOLDÁVEL, DN 25MM, INSTALADO EM RAMAL OU SUB-RAMAL DE ÁGUA - FORNECIMENTO E INSTALAÇÃO. AF_06/2022 | UN | 15 | 10.33 | 12.89 | 193.35 | 0.03043%
10.1.1.6 | 103950 | SINAPI | JOELHO DE REDUÇÃO, 90 GRAUS, PVC, SOLDÁVEL, DN 25 MM X 20 MM, INSTALADO EM RAMAL OU SUB-RAMAL DE ÁGUA - FORNECIMENTO E INSTALAÇÃO. AF_06/2022 | UN | 16 | 11.66 | 14.55 | 232.8 | 0.03664%
10.1.1.7 | 94706 | SINAPI | ADAPTADOR COM FLANGE E ANEL DE VEDAÇÃO, PVC, SOLDÁVEL, DN 50 MM X 1 1/2 , INSTALADO EM RESERVAÇÃO DE ÁGUA DE EDIFICAÇÃO QUE POSSUA RESERVATÓRIO DE FIBRA/FIBROCIMENTO FORNECIMENTO E INSTALAÇÃO. AF_06/2016 | UN | 1 | 45.54 | 56.85 | 56.85 | 0.008948%
10.1.1.8 | 89732 | SINAPI | JOELHO 45 GRAUS, PVC, SERIE NORMAL, ESGOTO PREDIAL, DN 50 MM, JUNTA ELÁSTICA, FORNECIDO E INSTALADO EM RAMAL DE DESCARGA OU RAMAL DE ESGOTO SANITÁRIO. AF_08/2022 | UN | 2 | 16.43 | 20.51 | 41.02 | 0.006456%
10.1.2 |  |  | ACESSÓRIOS |  |  |  |  | 905.57 | 0.1425%
10.1.2.1 | 103041 | SINAPI | REGISTRO DE ESFERA, PVC, ROSCÁVEL, COM BORBOLETA, 1/2" - FORNECIMENTO E INSTALAÇÃO. AF_08/2021 | UN | 2 | 21.45 | 26.77 | 53.54 | 0.008427%
10.1.2.2 | 103040 | SINAPI | REGISTRO DE ESFERA, PVC, ROSCÁVEL, COM VOLANTE, 2" - FORNECIMENTO E INSTALAÇÃO. AF_08/2021 | UN | 1 | 109.54 | 136.74 | 136.74 | 0.02152%
10.1.2.3 | 89987 | SINAPI | REGISTRO DE GAVETA BRUTO, LATÃO, ROSCÁVEL, 3/4", COM ACABAMENTO E CANOPLA CROMADOS - FORNECIMENTO E INSTALAÇÃO. AF_08/2021 | UN | 6 | 88.28 | 110.2 | 661.2 | 0.1041%
10.1.2.4 | 94796 | SINAPI | TORNEIRA DE BOIA PARA CAIXA D | UN | 1 | 43.33 | 54.09 | 54.09 | 0.008513%
10.2 |  |  | INSTALAÇÕES SANITÁRIAS (ESGOTO) |  |  |  |  | 37489.92 | 5.901%
10.2.1 |  |  | TUBULAÇÕES E CONEXÕES |  |  |  |  | 10228.86 | 1.61%
10.2.1.1 | 89714 | SINAPI | TUBO PVC, SERIE NORMAL, ESGOTO PREDIAL, DN 100 MM, FORNECIDO E INSTALADO EM RAMAL DE DESCARGA OU RAMAL DE ESGOTO SANITÁRIO. AF_08/2022 | M | 54 | 39.28 | 49.03 | 2647.62 | 0.4167%
10.2.1.2 | 89713 | SINAPI | TUBO PVC, SERIE NORMAL, ESGOTO PREDIAL, DN 75 MM, FORNECIDO E INSTALADO EM RAMAL DE DESCARGA OU RAMAL DE ESGOTO SANITÁRIO. AF_08/2022 | M | 24 | 35 | 43.69 | 1048.56 | 0.165%
10.2.1.3 | 89712 | SINAPI | TUBO PVC, SERIE NORMAL, ESGOTO PREDIAL, DN 50 MM, FORNECIDO E INSTALADO EM RAMAL DE DESCARGA OU RAMAL DE ESGOTO SANITÁRIO. AF_08/2022 | M | 42 | 28.2 | 35.2 | 1478.4 | 0.2327%
10.2.1.4 | 89809 | SINAPI | JOELHO 90 GRAUS, PVC, SERIE NORMAL, ESGOTO PREDIAL, DN 100 MM, JUNTA ELÁSTICA, FORNECIDO E INSTALADO EM PRUMADA DE ESGOTO SANITÁRIO OU VENTILAÇÃO. AF_08/2022 | UN | 5 | 29.87 | 37.28 | 186.4 | 0.02934%
10.2.1.5 | 89746 | SINAPI | JOELHO 45 GRAUS, PVC, SERIE NORMAL, ESGOTO PREDIAL, DN 100 MM, JUNTA ELÁSTICA, FORNECIDO E INSTALADO EM RAMAL DE DESCARGA OU RAMAL DE ESGOTO SANITÁRIO. AF_08/2022 | UN | 2 | 29.29 | 36.56 | 73.12 | 0.01151%
10.2.1.6 | 89833 | SINAPI | TE, PVC, SERIE NORMAL, ESGOTO PREDIAL, DN 100 X 100 MM, JUNTA ELÁSTICA, FORNECIDO E INSTALADO EM PRUMADA DE ESGOTO SANITÁRIO OU VENTILAÇÃO. AF_08/2022 | UN | 4 | 46.11 | 57.56 | 230.24 | 0.03624%
10.2.1.7 | 89731 | SINAPI | JOELHO 90 GRAUS, PVC, SERIE NORMAL, ESGOTO PREDIAL, DN 50 MM, JUNTA ELÁSTICA, FORNECIDO E INSTALADO EM RAMAL DE DESCARGA OU RAMAL DE ESGOTO SANITÁRIO. AF_08/2022 | UN | 8 | 15.75 | 19.66 | 157.28 | 0.02475%
10.2.1.8 | 89737 | SINAPI | JOELHO 90 GRAUS, PVC, SERIE NORMAL, ESGOTO PREDIAL, DN 75 MM, JUNTA ELÁSTICA, FORNECIDO E INSTALADO EM RAMAL DE DESCARGA OU RAMAL DE ESGOTO SANITÁRIO. AF_08/2022 | UN | 6 | 23.41 | 29.22 | 175.32 | 0.02759%
10.2.1.9 | 93358 | SINAPI | ESCAVAÇÃO MANUAL DE VALA COM PROFUNDIDADE MENOR OU IGUAL A 1,30 M. AF_02/2021 | m³ | 24 | 89.64 | 111.9 | 2685.6 | 0.4227%
10.2.1.10 | 96995 | SINAPI | REATERRO MANUAL APILOADO COM SOQUETE. AF_10/2017 | m³ | 19.2 | 54.35 | 67.85 | 1302.72 | 0.205%
10.2.1.11 | 91222 | SINAPI | RASGO LINEAR MANUAL EM ALVENARIA, PARA RAMAIS/ DISTRIBUIÇÃO DE INSTALAÇÕES HIDRÁULICAS, DIÂMETROS MAIORES QUE 40 MM E MENORES OU IGUAIS A 75 MM. AF_09/2023 | M | 3 | 9.94 | 12.4 | 37.2 | 0.005855%
10.2.1.12 | 104788 | SINAPI | RASGO LINEAR MECANIZADO EM CONCRETO, PARA RAMAIS/ DISTRIBUIÇÃO DE INSTALAÇÕES HIDRÁULICAS, DIÂMETROS MAIORES QUE 75 MM E MENORES OU IGUAIS A 100 MM. AF_09/2023 | M | 15 | 11.03 | 13.76 | 206.4 | 0.03249%
10.2.2 |  |  | ACESSÓRIOS |  |  |  |  | 111.04 | 0.01748%
10.2.2.1 | 89709 | SINAPI | RALO SIFONADO, PVC, DN 100 X 40 MM, JUNTA SOLDÁVEL, FORNECIDO E INSTALADO EM RAMAL DE DESCARGA OU EM RAMAL DE ESGOTO SANITÁRIO. AF_08/2022 | UN | 4 | 22.24 | 27.76 | 111.04 | 0.01748%
10.2.3 |  |  | CAIXAS |  |  |  |  | 27150.02 | 4.273%
10.2.3.1 | 97906 | SINAPI | CAIXA ENTERRADA HIDRÁULICA RETANGULAR, EM ALVENARIA COM BLOCOS DE CONCRETO, DIMENSÕES INTERNAS: 0,6X0,6X0,6 M PARA REDE DE ESGOTO. AF_12/2020 | UN | 3 | 492.06 | 614.28 | 1842.84 | 0.2901%
10.2.3.2 | 98109 | SINAPI | CAIXA DE GORDURA ESPECIAL (CAPACIDADE: 312 L - PARA ATÉ 146 PESSOAS SERVIDAS NO PICO), RETANGULAR, EM ALVENARIA COM BLOCOS DE CONCRETO, DIMENSÕES INTERNAS = 0,4X1,2 M, ALTURA INTERNA = 1 M. AF_12/2020 | UN | 1 | 867.95 | 1083.54 | 1083.54 | 0.1705%
10.2.3.3 | 98054 | SINAPI | TANQUE SÉPTICO CIRCULAR, EM CONCRETO PRÉ-MOLDADO, DIÂMETRO INTERNO = 1,88 M, ALTURA INTERNA = 2,50 M, VOLUME ÚTIL: 6245,8 L (PARA 32 CONTRIBUINTES). AF_12/2020_PA | UN | 1 | 4522.15 | 5645.45 | 5645.45 | 0.8886%
10.2.3.4 | 98060 | SINAPI | FILTRO ANAERÓBIO CIRCULAR, EM CONCRETO PRÉ-MOLDADO, DIÂMETRO INTERNO = 2,38 M, ALTURA INTERNA = 1,50 M, VOLUME ÚTIL: 5338,6 L (PARA 34 CONTRIBUINTES). AF_12/2020_PA | UN | 1 | 5270.6 | 6579.81 | 6579.81 | 1.036%
10.2.3.5 | 98063 | SINAPI | SUMIDOURO CIRCULAR, EM CONCRETO PRÉ-MOLDADO, DIÂMETRO INTERNO = 2,38 M, ALTURA INTERNA = 2,50 M, ÁREA DE INFILTRAÇÃO: 21,3 M² (PARA 8 CONTRIBUINTES). AF_12/2020_PA | UN | 1 | 4582.86 | 5721.24 | 5721.24 | 0.9005%
10.2.3.6 | 93358 | SINAPI | ESCAVAÇÃO MANUAL DE VALA COM PROFUNDIDADE MENOR OU IGUAL A 1,30 M. AF_02/2021 | m³ | 29.78 | 89.64 | 111.9 | 3332.38 | 0.5245%
10.2.3.7 | 100983 | SINAPI | CARGA, MANOBRA E DESCARGA DE ENTULHO EM CAMINHÃO BASCULANTE 14 M³ - CARGA COM ESCAVADEIRA HIDRÁULICA (CAÇAMBA DE 0,80 M³ / 111 HP) E DESCARGA LIVRE (UNIDADE: M3). AF_07/2020 | m³ | 29.78 | 9.05 | 11.29 | 336.21 | 0.05292%
10.2.3.8 | 93592 | SINAPI | TRANSPORTE COM CAMINHÃO BASCULANTE DE 14 M³, EM VIA URBANA EM REVESTIMENTO PRIMÁRIO (UNIDADE: M3XKM). AF_07/2020 | M3XKM | 893.34 | 2.34 | 2.92 | 2608.55 | 0.4106%
10.3 |  |  | PLUVIAL ¦ DRENAGEM |  |  |  |  | 11278.42 | 1.775%
10.3.1 |  |  | TUBULAÇÕES E CONEXÇÕES |  |  |  |  | 8645.35 | 1.361%
10.3.1.1 | 89578 | SINAPI | TUBO PVC, SÉRIE R, ÁGUA PLUVIAL, DN 100 MM, FORNECIDO E INSTALADO EM CONDUTORES VERTICAIS DE ÁGUAS PLUVIAIS. AF_06/2022 →DESCIDA DAS CALHAS (3 ATRÁS E 3 NA FACHADA FRONTAL) | M | 25.2 | 31.41 | 39.21 | 988.09 | 0.1555%
10.3.1.2 | 89580 | SINAPI | TUBO PVC, SÉRIE R, ÁGUA PLUVIAL, DN 150 MM, FORNECIDO E INSTALADO EM CONDUTORES VERTICAIS DE ÁGUAS PLUVIAIS. AF_06/2022 →TUBULAÇÃO SUBTERRÂNEA | M | 73.2 | 64.71 | 80.78 | 5913.09 | 0.9307%
10.3.1.3 | 93358 | SINAPI | ESCAVAÇÃO MANUAL DE VALA COM PROFUNDIDADE MENOR OU IGUAL A 1,30 M. AF_02/2021→ CAIXAS E VALAS CANOS | m³ | 10.98 | 89.64 | 111.9 | 1228.66 | 0.1934%
10.3.1.4 | 93382 | SINAPI | REATERRO MANUAL DE VALAS, COM COMPACTADOR DE SOLOS DE PERCUSSÃO. AF_08/2023 | m³ | 8.78 | 27.21 | 33.96 | 298.16 | 0.04693%
10.3.1.5 | 100982 | SINAPI | CARGA, MANOBRA E DESCARGA DE ENTULHO EM CAMINHÃO BASCULANTE 10 M³ - CARGA COM ESCAVADEIRA HIDRÁULICA (CAÇAMBA DE 0,80 M³ / 111 HP) E DESCARGA LIVRE (UNIDADE: M3). AF_07/2020 → CAIXAS E VALAS CANOS | m³ | 2.2 | 9.1 | 11.36 | 24.99 | 0.003933%
10.3.1.6 | 93592 | SINAPI | TRANSPORTE COM CAMINHÃO BASCULANTE DE 14 M³, EM VIA URBANA EM REVESTIMENTO PRIMÁRIO (UNIDADE: M3XKM). AF_07/2020 → CAIXAS E VALAS CANOS | M3XKM | 65.88 | 2.34 | 2.92 | 192.36 | 0.03028%
10.3.2 |  |  | CAIXAS |  |  |  |  | 2633.07 | 0.4144%
10.3.2.1 | 99260 | SINAPI | CAIXA ENTERRADA HIDRÁULICA RETANGULAR, EM ALVENARIA COM BLOCOS DE CONCRETO, DIMENSÕES INTERNAS: 0,6X0,6X0,6 M PARA REDE DE DRENAGEM. AF_12/2020 | UN | 4 | 480.77 | 600.19 | 2400.76 | 0.3779%
10.3.2.2 | 93358 | SINAPI | ESCAVAÇÃO MANUAL DE VALA COM PROFUNDIDADE MENOR OU IGUAL A 1,30 M. AF_02/2021 | m³ | 0.72 | 89.64 | 111.9 | 80.56 | 0.01268%
10.3.2.3 | 93358 | SINAPI | ESCAVAÇÃO MANUAL DE VALA | m³ | 0.72 | 89.64 | 111.9 | 80.56 | 0.01268%
10.3.2.4 | 100983 | SINAPI | CARGA, MANOBRA E DESCARGA DE ENTULHO EM CAMINHÃO BASCULANTE 14 M³ - CARGA COM ESCAVADEIRA HIDRÁULICA (CAÇAMBA DE 0,80 M³ / 111 HP) E DESCARGA LIVRE (UNIDADE: M3). AF_07/2020 | m³ | 0.72 | 9.05 | 11.29 | 8.12 | 0.001278%
10.3.2.5 | 93592 | SINAPI | TRANSPORTE COM CAMINHÃO BASCULANTE DE 14 M³, EM VIA URBANA EM REVESTIMENTO PRIMÁRIO (UNIDADE: M3XKM). AF_07/2020 | M3XKM | 21.6 | 2.34 | 2.92 | 63.07 | 0.009927%
10.4 |  |  | DRENO AR CONDICIONADO |  |  |  |  | 1729.37 | 0.2722%
10.4.1 | 89865 | SINAPI | TUBO, PVC, SOLDÁVEL, DN 25MM, INSTALADO EM DRENO DE AR-CONDICIONADO - FORNECIMENTO E INSTALAÇÃO. AF_08/2022 | M | 48.08 | 18.62 | 23.24 | 1117.37 | 0.1759%
10.4.2 | 103288 | SINAPI | RASGO E CHUMBAMENTO EM ALVENARIA PARA TUBOS DE SPLIT PAREDE DE 9000 A 24000 BTUS/H. AF_11/2021 →LAB. INFORMÁTICA; REFEITÓRIO; SALA DE AULA 01; SALA DE AULA 02; SUPERVISÃO; SECRETARIA; SALA DE AULA 03 | UN | 28.95 | 16.94 | 21.14 | 612 | 0.09633%
11 |  |  | INSTALAÇÕES ELÉTRICAS |  |  |  |  | 14798.24 | 2.329%
11.1 |  |  | CABEAMENTO E CONDUTORES |  |  |  |  | 2106.45 | 0.3315%
11.1.1 | 91856 | SINAPI | ELETRODUTO FLEXÍVEL CORRUGADO, PVC, DN 32 MM (1"), PARA CIRCUITOS TERMINAIS, INSTALADO EM PAREDE - FORNECIMENTO E INSTALAÇÃO. AF_03/2023 | M | 50 | 13.25 | 16.54 | 827 | 0.1302%
11.1.2 | 91928 | SINAPI | CABO DE COBRE FLEXÍVEL ISOLADO, 4 MM², ANTI-CHAMA 450/750 V, PARA CIRCUITOS TERMINAIS - FORNECIMENTO E INSTALAÇÃO. AF_03/2023 | M | 50 | 6.39 | 7.97 | 398.5 | 0.06272%
11.1.3 | 91926 | SINAPI | CABO DE COBRE FLEXÍVEL ISOLADO, 2,5 MM², ANTI-CHAMA 450/750 V, PARA CIRCUITOS TERMINAIS - FORNECIMENTO E INSTALAÇÃO. AF_03/2023 | M | 50 | 4.2 | 5.24 | 262 | 0.04124%
11.1.4 | 91930 | SINAPI | CABO DE COBRE FLEXÍVEL ISOLADO, 6 MM², ANTI-CHAMA 450/750 V, PARA CIRCUITOS TERMINAIS - FORNECIMENTO E INSTALAÇÃO. AF_03/2023 | M | 25 | 8.87 | 11.07 | 276.75 | 0.04356%
11.1.5 | 92981 | SINAPI | CABO DE COBRE FLEXÍVEL ISOLADO, 16 MM², ANTI-CHAMA 450/750 V, PARA DISTRIBUIÇÃO - FORNECIMENTO E INSTALAÇÃO. AF_12/2015 | M | 20 | 13.71 | 17.11 | 342.2 | 0.05386%
11.2 |  |  | DISPOSITIVOS DE PROTEÇÃO, QUADROS E ATERRAMENTO |  |  |  |  | 4998.58 | 0.7867%
11.2.1 | 93661 | SINAPI | DISJUNTOR BIPOLAR TIPO DIN, CORRENTE NOMINAL DE 16A - FORNECIMENTO E INSTALAÇÃO. AF_10/2020 | UN | 4 | 55.22 | 68.93 | 275.72 | 0.0434%
11.2.2 | 93663 | SINAPI | DISJUNTOR BIPOLAR TIPO DIN, CORRENTE NOMINAL DE 25A - FORNECIMENTO E INSTALAÇÃO. AF_10/2020→1 PARA CADA AR CONDICIONADO | UN | 3 | 58.11 | 72.54 | 217.62 | 0.03425%
11.2.3 | 93666 | SINAPI | DISJUNTOR BIPOLAR TIPO DIN, CORRENTE NOMINAL DE 50A - FORNECIMENTO E INSTALAÇÃO. AF_10/2020 →ENTRADA OU QUADRO DE DISTRIBUIÇÃO CASO NECESSÁRIO | UN | 1 | 73.91 | 92.26 | 92.26 | 0.01452%
11.2.4 | 96986 | SINAPI | HASTE DE ATERRAMENTO, DIÂMETRO 3/4", COM 3 METROS - FORNECIMENTO E INSTALAÇÃO. AF_08/2023 | UN | 1 | 107.5 | 134.2 | 134.2 | 0.02112%
11.2.5 | 98111 | SINAPI | CAIXA DE INSPEÇÃO PARA ATERRAMENTO, CIRCULAR, EM POLIETILENO, DIÂMETRO INTERNO = 0,3 M. AF_12/2020 | UN | 1 | 54.67 | 68.25 | 68.25 | 0.01074%
11.2.6 | 101879 | SINAPI | QUADRO DE DISTRIBUIÇÃO DE ENERGIA EM CHAPA DE AÇO GALVANIZADO, DE EMBUTIR, COM BARRAMENTO TRIFÁSICO, PARA 24 DISJUNTORES DIN 100A - FORNECIMENTO E INSTALAÇÃO. AF_10/2020 | UN | 1 | 547.11 | 683.01 | 683.01 | 0.1075%
11.2.7 | SME-ELET-001 | Próprio | ENTRADA DE ENERGIA ELÉTRICA, AÉREA, TRIFÁSICA, COM CAIXA DE EMBUTIR, CABO DE 16 MM2 E DISJUNTOR DIN 70A (INCLUSO O POSTE DE CONCRETO) | UN | 1 | 2825.64 | 3527.52 | 3527.52 | 0.5552%
11.3 |  |  | INTERRUPTORES, TOMADAS E ACESSÓRIOS |  |  |  |  | 3501.27 | 0.5511%
11.3.1 | 91981 | SINAPI | INTERRUPTOR BIPOLAR (1 MÓDULO), 10A/250V, INCLUINDO SUPORTE E PLACA - FORNECIMENTO E INSTALAÇÃO. AF_03/2023 | UN | 9 | 56.75 | 70.84 | 637.56 | 0.1003%
11.3.2 | 91967 | SINAPI | INTERRUPTOR SIMPLES (3 MÓDULOS), 10A/250V, INCLUINDO SUPORTE E PLACA - FORNECIMENTO E INSTALAÇÃO. AF_03/2023 →REFEITÓRIO | UN | 1 | 70.27 | 87.72 | 87.72 | 0.01381%
11.3.3 | 92001 | SINAPI | TOMADA BAIXA DE EMBUTIR (1 MÓDULO), 2P+T 20 A, INCLUINDO SUPORTE E PLACA - FORNECIMENTO E INSTALAÇÃO. AF_03/2023 | UN | 10 | 38.43 | 47.97 | 479.7 | 0.0755%
11.3.4 | 92004 | SINAPI | TOMADA MÉDIA DE EMBUTIR (2 MÓDULOS), 2P+T 10 A, INCLUINDO SUPORTE E PLACA - FORNECIMENTO E INSTALAÇÃO. AF_03/2023 | UN | 20 | 64.85 | 80.95 | 1619 | 0.2548%
11.3.5 | 91992 | SINAPI | TOMADA ALTA DE EMBUTIR (1 MÓDULO), 2P+T 10 A, INCLUINDO SUPORTE E PLACA - FORNECIMENTO E INSTALAÇÃO. AF_03/2023 → AR CONDICIONADOS | UN | 3 | 52.59 | 65.65 | 196.95 | 0.031%
11.3.6 | 91993 | SINAPI | TOMADA ALTA DE EMBUTIR (1 MÓDULO), 2P+T 20 A, INCLUINDO SUPORTE E PLACA - FORNECIMENTO E INSTALAÇÃO. AF_03/2023- LUMINÁRIAS DE EMERGENCIA →1 BWC FUNCIONARIOS, 1 SALA PROFS; 1 CIRCU. BWCS, 1 BWC 01, 1 BWC 02, 2 REFEITÓRIO | UN | 7 | 54.97 | 68.62 | 480.34 | 0.0756%
11.4 |  |  | ILUMINAÇÃO |  |  |  |  | 4191.94 | 0.6598%
11.4.1 | SME-ELE-21 | Próprio | PONTO ELÉTRICO DE ILUMINAÇÃO COM ELETRODUTO EMBUTIDO EM RASGOS NAS PAREDES, INCLUSO, ELETRODUTO, CABO, RASGO E CHUMBAMENTO (SEM LUMINÁRIA E LÂMPADA). | UN | 11 | 107.59 | 134.31 | 1477.41 | 0.2325%
11.4.2 | 103782 | SINAPI | LUMINÁRIA TIPO PLAFON CIRCULAR, DE SOBREPOR, COM LED DE 12/13 W - FORNECIMENTO E INSTALAÇÃO. AF_03/2022→ TODOS AMBIENTES COM FORRO NOVO OU MUDANÇA DE LAYOUT | UN | 22 | 36.52 | 45.59 | 1002.98 | 0.1579%
11.4.3 | 12808 | ORSE | Refletor Slim LED 200W de potência, branco Frio, 6500k, Autovolt, marca G-light ou similar →2 NA FACHADA FRONTAL; 2 NA ENTRADA DA UNIDADE; 1 NA ÁREA DESCOBERTA 02; | un | 5 | 274.2 | 342.31 | 1711.55 | 0.2694%
12 |  |  | CLIMATIZAÇÃO |  |  |  |  | 9377.33 | 1.476%
12.1 | 103247 | SINAPI | AR CONDICIONADO SPLIT INVERTER, HI-WALL (PAREDE), 12000 BTU/H, CICLO FRIO - FORNECIMENTO E INSTALAÇÃO. AF_11/2021_PE →HORA-ATIVIDADE E SUPERVISÃO | UN | 2 | 2785.88 | 3477.89 | 6955.78 | 1.095%
12.2 | SME-CLI-009 | Próprio | REMOÇÃO E REINSTALAÇÃO DE AR CONDICIONADO SPLIT→REFEITÓRIO E SALA DOS PROFESSORES | UN | 2 | 491.83 | 614 | 1228 | 0.1933%
12.3 | 97330 | SINAPI | TUBO EM COBRE FLEXÍVEL, DN 5/8", COM ISOLAMENTO, INSTALADO EM RAMAL DE ALIMENTAÇÃO DE AR CONDICIONADO COM CONDENSADORA INDIVIDUAL  FORNECIMENTO E INSTALAÇÃO. AF_12/2015 | M | 15 | 63.74 | 79.57 | 1193.55 | 0.1879%
13 |  |  | INSTALAÇÕES PREVENTIVAS CONTRA INCÊNDIO |  |  |  |  | 380.19 | 0.05984%
13.1 | SME-PCI-002 | Próprio | PLACA DE SINALIZACAO DE SAIDA DE EMERGÊNCIA, FOTOLUMINESCENTE, RETANGULAR, *13 X 26* CM, EM PVC *2* MM | UN | 5 | 28.03 | 34.99 | 174.95 | 0.02754%
13.2 | 97599 | SINAPI | LUMINÁRIA DE EMERGÊNCIA, COM 30 LÂMPADAS LED DE 2 W, SEM REATOR - FORNECIMENTO E INSTALAÇÃO. AF_02/2020 | UN | 7 | 23.49 | 29.32 | 205.24 | 0.0323%
14 |  |  | REVESTIMENTOS |  |  |  |  | 134628.45 | 21.19%
14.1 |  |  | PISO |  |  |  |  | 79501.22 | 12.51%
14.1.1 | 87632 | SINAPI | CONTRAPISO EM ARGAMASSA TRAÇO 1:4 (CIMENTO E AREIA), PREPARO MANUAL, APLICADO EM ÁREAS SECAS SOBRE LAJE, ADERIDO, ACABAMENTO NÃO REFORÇADO, ESPESSURA 3CM. AF_07/2021 →RAMPA E CIRCULAÇÃO ENTRADA SALA DOS PROFESSORES/LAB INFORMÁTICA | m² | 2.05 | 49.36 | 61.62 | 126.32 | 0.01988%
14.1.2 | 87642 | SINAPI | CONTRAPISO EM ARGAMASSA TRAÇO 1:4 (CIMENTO E AREIA), PREPARO MANUAL, APLICADO EM ÁREAS SECAS SOBRE LAJE, ADERIDO, ACABAMENTO NÃO REFORÇADO, ESPESSURA 4CM. AF_07/2021 →REFEITÓRIO (PARTE DA ANTIGA COZINHA) | m² | 9.35 | 58.33 | 72.81 | 680.77 | 0.1071%
14.1.3 | 87692 | SINAPI | CONTRAPISO EM ARGAMASSA TRAÇO 1:4 (CIMENTO E AREIA), PREPARO MANUAL, APLICADO EM ÁREAS SECAS SOBRE LAJE, NÃO ADERIDO, ACABAMENTO NÃO REFORÇADO, ESPESSURA 5CM. AF_07/2021 →SALA DOS PROFESSORES E BANHEIRO | m² | 15.38 | 60.29 | 75.26 | 1157.49 | 0.1822%
14.1.4 | SME-ARQ-131 | Próprio | CONTRAPISO EM ARGAMASSA TRAÇO 1:4 (CIMENTO E AREIA), PREPARO MANUAL, APLICADO EM ÁREAS SECAS SOBRE LAJE, ADERIDO, ACABAMENTO NÃO REFORÇADO, ESPESSURA 7CM. →BWC 01, BWC 02 E RAMPA ENTRADA BWC 01 E 02, RAMPA ENTRADA SALA DE AULA 03 | m² | 6.43 | 112.17 | 140.03 | 900.39 | 0.1417%
14.1.5 | SME-ARQ-131 | Próprio | CONTRAPISO EM ARGAMASSA TRAÇO 1:4 (CIMENTO E AREIA), PREPARO MANUAL, APLICADO EM ÁREAS SECAS SOBRE LAJE, ADERIDO, ACABAMENTO NÃO REFORÇADO, ESPESSURA 8CM. →CIRCULAÇÃO E REFEITÓRIO | m² | 44.18 | 112.17 | 140.03 | 6186.52 | 0.9737%
14.1.6 | SME-ARQ-132 | Próprio | CONTRAPISO EM ARGAMASSA TRAÇO 1:4 (CIMENTO E AREIA), PREPARO MANUAL, APLICADO EM ÁREAS SECAS SOBRE LAJE, ADERIDO, ACABAMENTO NÃO REFORÇADO, ESPESSURA 9CM. →REFEITÓRIO PISO INCLINADO 0,4% | m² | 11.02 | 121.15 | 151.24 | 1666.66 | 0.2623%
14.1.7 | 87262 | SINAPI | REVESTIMENTO CERÂMICO PARA PISO COM PLACAS TIPO PORCELANATO DE DIMENSÕES 60X60 CM APLICADA EM AMBIENTES DE ÁREA ENTRE 5 M² E 10 M². AF_02/2023_PE →SALAS DE AULA, LAB. DE INFORMÁTICA, SECRETARIA, COORDENAÇÃO, SALA DOS PROFESSORES, HORA-ATIVIDADE E DEPÓSITOS | m² | 130.66 | 145.38 | 181.49 | 23713.48 | 3.732%
14.1.8 | 87262 | SINAPI | REVESTIMENTO CERÂMICO ANTEDERRAPANTE PARA PISO COM PLACAS TIPO PORCELANATO DE DIMENSÕES 60X60 CM APLICADA EM AMBIENTES DE ÁREA ENTRE 5 M² E 10 M². AF_02/2023_PE →CIRCULAÇÃO, REFEITÓRIO, COZINHA, DESPENSA E BANHEIROS | m² | 134.84 | 145.38 | 181.49 | 24472.11 | 3.852%
14.1.9 | 88649 | SINAPI | RODAPÉ CERÂMICO DE 7CM DE ALTURA COM PLACAS TIPO ESMALTADA EXTRA DE DIMENSÕES 45X45CM. AF_02/2023 →SALA DOS PROFESSORES, EVA, SUPERVISÃO, SECRETARIA, DESPENSA | M | 48.51 | 7.94 | 9.91 | 480.73 | 0.07566%
14.1.10 | SME-ARQ-041 | Próprio | PISO PODOTÁTIL DE ALERTA OU DIRECIONAL, CERÂMICO DIM. 25X25CM, ASSENTADO SOBRE ARGAMASSA AC III | m² | 18.06 | 839.14 | 1047.58 | 18919.29 | 2.978%
14.1.11 | SME-ARQ-132 | Próprio | CONTRAPISO EM ARGAMASSA TRAÇO 1:4 (CIMENTO E AREIA), PREPARO MANUAL, APLICADO EM ÁREAS SECAS SOBRE LAJE, ADERIDO, ACABAMENTO NÃO REFORÇADO, ESPESSURA 10CM. → ENCHIMENTO DE PISO ONDE HOUVE RASGO POR BALDRAME E BLOCO DE CONCRETO | m² | 5.63 | 121.15 | 151.24 | 851.48 | 0.134%
14.1.12 | SME-ARQ-147 | Próprio | PERFIL "T" EM INOX PARA ACABAMENTO ENTRE PISOS- SOLEIRA LARGURA ATÉ 0,90M.→ENTRE PISOS DAS PORTAS P3 HALL EVA | UN | 2 | 138.57 | 172.99 | 345.98 | 0.05446%
14.2 |  |  | PAREDE |  |  |  |  | 41549.01 | 6.54%
14.2.1 | 87879 | SINAPI | CHAPISCO APLICADO EM ALVENARIAS E ESTRUTURAS DE CONCRETO INTERNAS, COM COLHER DE PEDREIRO. ARGAMASSA TRAÇO 1:3 COM PREPARO EM BETONEIRA 400L. AF_10/2022 →PAREDES NOVAS | m² | 227.16 | 4.88 | 6.09 | 1383.4 | 0.2177%
14.2.2 | 87530 | SINAPI | MASSA ÚNICA, PARA RECEBIMENTO DE PINTURA, EM ARGAMASSA TRAÇO 1:2:8, PREPARO MANUAL, APLICADA MANUALMENTE EM FACES INTERNAS DE PAREDES, ESPESSURA DE 20MM, COM EXECUÇÃO DE TALISCAS. AF_06/2014 →PAREDES NOVAS | m² | 227.16 | 46.03 | 57.46 | 13052.61 | 2.054%
14.2.3 | 87879 | SINAPI | CHAPISCO APLICADO EM ALVENARIAS E ESTRUTURAS DE CONCRETO INTERNAS, COM COLHER DE PEDREIRO. ARGAMASSA TRAÇO 1:3 COM PREPARO EM BETONEIRA 400L. AF_10/2022 →PARDES COM MOFO E UMIDADE | m² | 17.15 | 4.88 | 6.09 | 104.44 | 0.01644%
14.2.4 | 87530 | SINAPI | MASSA ÚNICA, PARA RECEBIMENTO DE PINTURA, EM ARGAMASSA TRAÇO 1:2:8, PREPARO MANUAL, APLICADA MANUALMENTE EM FACES INTERNAS DE PAREDES, ESPESSURA DE 20MM, COM EXECUÇÃO DE TALISCAS. AF_06/2014 →PARDES COM MOFO E UMIDADE | m² | 17.15 | 46.03 | 57.46 | 985.43 | 0.1551%
14.2.5 | 87273 | SINAPI | REVESTIMENTO CERÂMICO PARA PAREDES INTERNAS COM PLACAS TIPO ESMALTADA EXTRA DE DIMENSÕES 33X45 CM APLICADAS NA ALTURA INTEIRA DAS PAREDES. AF_02/2023_PE→ ATÉ H= 1,20m NAS SALAS DE AULA E LAB. INFORMÁTICA | m² | 98.8 | 69.51 | 86.77 | 8572.87 | 1.349%
14.2.6 | 87273 | SINAPI | REVESTIMENTO CERÂMICO PARA PAREDES INTERNAS COM PLACAS TIPO ESMALTADA EXTRA DE DIMENSÕES 33X45 CM APLICADAS NA ALTURA INTEIRA DAS PAREDES. AF_02/2023_PE →ATÉ FORRO OU TETO- BWC FUN., BWC 01, BW 02, COZINHA | m² | 104.27 | 69.51 | 86.77 | 9047.5 | 1.424%
14.2.7 | SME-ARQ-006 | Próprio | REVESTIMENTO EM PLACA CERÂMICA ESMALTADA 10X10 (PADRÃO ITAJAÍ) | M² | 68.65 | 98.05 | 122.4 | 8402.76 | 1.323%
14.3 |  |  | TETO |  |  |  |  | 13578.22 | 2.137%
14.3.1 | 96116 | SINAPI | FORRO EM RÉGUAS DE PVC, FRISADO, PARA AMBIENTES COMERCIAIS, INCLUSIVE ESTRUTURA BIDIRECIONAL DE FIXAÇÃO. AF_08/2023_PS→LAB. INFORMÁTICA; BWC FUNC.; SALA PROFS.; CIRCULAÇÃO; REFEITÓRIO; COZINHA; DESPENSA; PARTE DO BWC 01; CIRC. DE ACESSO AOS BWCS 01 E 02. | m² | 152.53 | 71.31 | 89.02 | 13578.22 | 2.137%
15 |  |  | ESQUADRIAS |  |  |  |  | 31647.63 | 4.981%
15.1 |  |  | PORTAS |  |  |  |  | 14914.65 | 2.347%
15.1.1 | 90806 | SINAPI | BATENTE PARA PORTA DE MADEIRA, FIXAÇÃO COM ARGAMASSA, PADRÃO MÉDIO - FORNECIMENTO E INSTALAÇÃO. AF_12/2019 | UN | 1 | 438.37 | 547.26 | 547.26 | 0.08614%
15.1.2 | 100659 | SINAPI | ALIZAR DE 5X1,5CM PARA PORTA FIXADO COM PREGOS, PADRÃO MÉDIO - FORNECIMENTO E INSTALAÇÃO. AF_12/2019 | M | 5.1 | 12.37 | 15.44 | 78.74 | 0.01239%
15.1.3 | SME-ARQ-120 | Próprio | INSTALAÇÃO DE PORTA DE CORRER DE ALUMÍNIO (EXCLUSIVE PORTA E ACESSÓRIOS)→PORTA DE 4 FOLHAS/ 2 DE CORRER (P5) | m² | 4.16 | 92.87 | 115.93 | 482.26 | 0.0759%
15.1.4 | 90830 | SINAPI | FECHADURA DE EMBUTIR COM CILINDRO, EXTERNA, COMPLETA, ACABAMENTO PADRÃO MÉDIO, INCLUSO EXECUÇÃO DE FURO - FORNECIMENTO E INSTALAÇÃO. AF_12/2019 →PORTA SALA DE AULA 02 | UN | 1 | 185.91 | 232.09 | 232.09 | 0.03653%
15.1.5 | 90843 | SINAPI | KIT DE PORTA DE MADEIRA PARA PINTURA, SEMI-OCA (LEVE OU MÉDIA), PADRÃO MÉDIO, 80X210CM, ESPESSURA DE 3,5CM, ITENS INCLUSOS: DOBRADIÇAS, MONTAGEM E INSTALAÇÃO DO BATENTE, FECHADURA COM EXECUÇÃO DO FURO - FORNECIMENTO E INSTALAÇÃO. AF_12/2019 | UN | 5 | 1073.21 | 1339.79 | 6698.95 | 1.054%
15.1.6 | SME-ARQ-048 | Próprio | PORTA DE ABRIR, EM VIDRO TEMPERADO, 110X210 CM, ESPESSURA 10 MM, INCLUSIVE ACESSÓRIOS. | UN | 1 | 1127.31 | 1407.33 | 1407.33 | 0.2215%
15.1.7 | 91341 | SINAPI | PORTA EM ALUMÍNIO DE ABRIR TIPO VENEZIANA COM GUARNIÇÃO, FIXAÇÃO COM PARAFUSOS - FORNECIMENTO E INSTALAÇÃO. AF_12/2019 →BANHEIROS ALUNOS | m² | 4.56 | 934.07 | 1166.09 | 5317.37 | 0.8369%
15.1.8 | SME-ARQ-142 | Próprio | INSTALAÇÃO DE PORTA EXISTENTE 80X210→PORTA DE EUCATEX DA SALA 01 | UN | 1 | 120.68 | 150.65 | 150.65 | 0.02371%
15.2 |  |  | JANELAS |  |  |  |  | 10507.81 | 1.654%
15.2.1 | 94573 | SINAPI | JANELA DE ALUMÍNIO DE CORRER COM 4 FOLHAS PARA VIDROS, COM VIDROS, BATENTE, ACABAMENTO COM ACETATO OU BRILHANTE E FERRAGENS. EXCLUSIVE ALIZAR E CONTRAMARCO. FORNECIMENTO E INSTALAÇÃO. AF_12/2019 | m² | 3.03 | 497.87 | 621.54 | 1883.26 | 0.2964%
15.2.2 | 94570 | SINAPI | JANELA DE ALUMÍNIO DE CORRER COM 2 FOLHAS PARA VIDROS, COM VIDROS, BATENTE, ACABAMENTO COM ACETATO OU BRILHANTE E FERRAGENS. EXCLUSIVE ALIZAR E CONTRAMARCO. FORNECIMENTO E INSTALAÇÃO. AF_12/2019 | m² | 1.12 | 430.11 | 536.94 | 601.37 | 0.09465%
15.2.3 | 94569 | SINAPI | JANELA DE ALUMÍNIO TIPO BASCULANTE, COM VIDROS, BATENTE E FERRAGENS. EXCLUSIVE ALIZAR, ACABAMENTO E CONTRAMARCO. FORNECIMENTO E INSTALAÇÃO. AF_12/2019 | m² | 3.3 | 827.69 | 1033.28 | 3409.82 | 0.5367%
15.2.5 | 94589 | SINAPI | CONTRAMARCO DE ALUMÍNIO, FIXAÇÃO COM ARGAMASSA - FORNECIMENTO E INSTALAÇÃO. AF_12/2019 | M | 35.46 | 25.14 | 31.38 | 1112.73 | 0.1751%
15.2.5 | SME-ARQ-049 | Próprio | JANELA GUILHOTINA EM ALUMÍNIO COM TELA MOSQUETEIRO SEM VIDRO COM INSTALAÇÃO→ COZINHA | M² | 1.1 | 367.74 | 459.08 | 504.98 | 0.07948%
15.2.6 | SME-ARQ-051 | Próprio | TELA MOSQUETEIRO REMOVIVEL EM ALUMÍNIO →JANELAS DA COZINHA J14 E J15 | m² | 2.15 | 1116.1 | 1393.33 | 2995.65 | 0.4715%
15.3 |  |  | GRADES E TELAS |  |  |  |  | 6225.17 | 0.9798%
15.3.1 | SME-ARQ-122 | Próprio | INSTALAÇÃO DE GRADE DE FERRO (EXCLUSIVE GRADE, SOMENTE INSTALAÇÃO)→GRADE DE 4 FOLHAS/ 2 DE CORRER (P5) | m² | 5.02 | 27.69 | 34.56 | 173.49 | 0.02731%
15.3.2 | 99861 | SINAPI | GRADIL EM FERRO FIXADO EM VÃOS DE JANELAS, FORMADO POR BARRAS CHATAS DE 25X4,8 MM. AF_04/2019 →JANELA NOVA COZINHA LATERAL DIREITA | m² | 1.35 | 677.46 | 845.74 | 1141.74 | 0.1797%
15.3.3 | SME-ARQ-010 | Próprio | COMPLEMENTO DE PORTÃO DE GRADE EXISTENTE EM AÇO GALVANIZADO COM BARRAS A CADA 10CM- COMPLEMENTO P2 | M² | 1.83 | 516.38 | 644.64 | 1179.69 | 0.1857%
15.3.4 | SME-ARQ-051 | Próprio | TELA MOSQUETEIRO REMOVIVEL EM ALUMÍNIO | m² | 2.15 | 1116.1 | 1393.33 | 2995.65 | 0.4715%
15.3.5 | 090214 | SBC | GRADE EXTERNA FERRO COM FIXACAO EM PILARES ALVENARIA | m² | 1.2 | 490.37 | 612.17 | 734.6 | 0.1156%
16 |  |  | PAVIMENTAÇÃO EXTERNA ¦ PAISAGISMO |  |  |  |  | 33747.61 | 5.312%
16.1 |  |  | PAVIMENTAÇÃO EXTERNA |  |  |  |  | 33747.61 | 5.312%
16.1.1 | 97083 | SINAPI | COMPACTAÇÃO MECÂNICA DE SOLO PARA EXECUÇÃO DE RADIER, PISO DE CONCRETO OU LAJE SOBRE SOLO, COM COMPACTADOR DE SOLOS A PERCUSSÃO. AF_09/2021 →PARA PISO TPE | m² | 69.23 | 3.57 | 4.45 | 308.07 | 0.04849%
16.1.2 | 97087 | SINAPI | CAMADA SEPARADORA PARA EXECUÇÃO DE RADIER, PISO DE CONCRETO OU LAJE SOBRE SOLO, EM LONA PLÁSTICA. AF_09/2021 →PARA PISO TPE | m² | 69.23 | 2.79 | 3.48 | 240.92 | 0.03792%
16.1.3 | 94994 | SINAPI | EXECUÇÃO DE PASSEIO (CALÇADA) OU PISO DE CONCRETO COM CONCRETO MOLDADO IN LOCO, FEITO EM OBRA, ACABAMENTO CONVENCIONAL, ESPESSURA 8 CM, ARMADO. AF_08/2022 →PARA PISO TPE | m² | 69.23 | 97.71 | 121.98 | 8444.67 | 1.329%
16.1.4 | 92397 | SINAPI | EXECUÇÃO DE PAVIMENTO EM PISO INTERTRAVADO, COM BLOCO RETANGULAR COR NATURAL DE 20 X 10 CM, ESPESSURA 6 CM. AF_10/2022→CIRCULAÇÃO EXTERNA DE ENTRADA NA UNIDADE | m² | 3.49 | 63.23 | 78.93 | 275.46 | 0.04336%
16.1.5 | 92397 | SINAPI | EXECUÇÃO DE PAVIMENTO EM PISO PODOTATIL INTERTRAVADO, COM BLOCO RETANGULAR COR NATURAL DE 20 X 10 CM, ESPESSURA 6 CM. AF_10/2022 →CIRCULAÇÃO EXTERNA DE ENTRADA NA UNIDADE | m² | 4.2 | 63.23 | 78.93 | 331.5 | 0.05218%
16.1.6 | SME-ARQ-031 | Próprio | PISO MODULAR AUTODRENANTE EM POLIETILENO→ TPE VERMELHO PARQUINHO E ÁREA DESCOBERTA 01 | M² | 9.55 | 252 | 314.59 | 3004.33 | 0.4729%
16.1.7 | SME-ARQ-031 | Próprio | PISO MODULAR AUTODRENANTE EM POLIETILENO→ TPE AZUL PARQUINHO E ÁREA DESCOBERTA 01 | M² | 31.76 | 252 | 314.59 | 9991.37 | 1.573%
16.1.8 | SME-ARQ-031 | Próprio | PISO MODULAR AUTODRENANTE EM POLIETILENO→TPE AMARELO PARQUINHO E ÁREA DESCOBERTA 01 | M² | 16.43 | 252 | 314.59 | 5168.71 | 0.8135%
16.1.9 | SME-ARQ-031 | Próprio | PISO MODULAR AUTODRENANTE EM POLIETILENO→TPE VERDE PARQUINHO E ÁREA DESCOBERTA 01 | M² | 11.5 | 252 | 314.59 | 3617.78 | 0.5694%
16.1.10 | 87249 | SINAPI | REVESTIMENTO CERÂMICO ANTEDERRAPANTE PARA PISO COM PLACAS TIPO ESMALTADA EXTRA DE DIMENSÕES 45X45 CM APLICADA EM AMBIENTES DE ÁREA MENOR QUE 5 M2. AF_02/2023_PE →CALÇADA FRONTAL RENTE A EDIFICÇÃO | m² | 14.28 | 67.11 | 83.78 | 1196.37 | 0.1883%
16.1.11 | 100324 | SINAPI | LASTRO COM MATERIAL GRANULAR (PEDRA BRITADA N.1 E PEDRA BRITADA N.2), APLICADO EM PISOS OU LAJES SOBRE SOLO, ESPESSURA DE *10 CM*. AF_07/2019 → PÁTIO DESCOBERTO 1; ÁREA DESCOBERTA 02 | m³ | 1.53 | 161.01 | 201 | 307.53 | 0.0484%
16.1.12 | 104658 | SINAPI | PISO PODOTÁTIL DE ALERTA OU DIRECIONAL 40X40, DE CONCRETO, ASSENTADO SOBRE ARGAMASSA. AF_05/2023 | m² | 1.84 | 131.93 | 164.7 | 303.04 | 0.0477%
16.1.13 | 94275 | SINAPI | ASSENTAMENTO DE GUIA (MEIO-FIO) EM TRECHO RETO, CONFECCIONADA EM CONCRETO PRÉ-FABRICADO, DIMENSÕES 100X15X13X20 CM (COMPRIMENTO X BASE INFERIOR X BASE SUPERIOR X ALTURA), PARA URBANIZAÇÃO INTERNA DE EMPREENDIMENTOS. AF_06/2016 →DELIMITAÇÃO DA HORTA | M | 9.23 | 48.42 | 60.44 | 557.86 | 0.0878%
17 |  |  | APARELHOS E ACABAMENTOS |  |  |  |  | 19144.91 | 3.013%
17.1 |  |  | LOUÇAS |  |  |  |  | 3927.14 | 0.6181%
17.1.1 | 86932 | SINAPI | VASO SANITÁRIO SIFONADO COM CAIXA ACOPLADA LOUÇA BRANCA - PADRÃO MÉDIO, INCLUSO ENGATE FLEXÍVEL EM METAL CROMADO, 1/2 X 40CM - FORNECIMENTO E INSTALAÇÃO. AF_01/2020 | UN | 3 | 511.83 | 638.96 | 1916.88 | 0.3017%
17.1.2 | 100849 | SINAPI | ASSENTO SANITÁRIO CONVENCIONAL - FORNECIMENTO E INSTALACAO. AF_01/2020 | UN | 3 | 45.71 | 57.06 | 171.18 | 0.02694%
17.1.3 | SME-ARQ-003 | Próprio | INSTALAÇÃO DE VASO SANITÁRIO (EXCLUSIVE BACIA SANITÁRIA)→INSTALAÇÃO DE VASO SANITÁRIO EXISTENTE | UN | 2 | 110.44 | 137.87 | 275.74 | 0.0434%
17.1.4 | 86939 | SINAPI | LAVATÓRIO LOUÇA BRANCA COM COLUNA, *44 X 35,5* CM, PADRÃO POPULAR, INCLUSO SIFÃO FLEXÍVEL EM PVC, VÁLVULA E ENGATE FLEXÍVEL 30CM EM PLÁSTICO E COM TORNEIRA CROMADA PADRÃO POPULAR - FORNECIMENTO E INSTALAÇÃO. AF_01/2020 →PARA BANHEIRO SALA DOS PROFESSORES | UN | 1 | 448.69 | 560.14 | 560.14 | 0.08816%
17.1.5 | 86937 | SINAPI | CUBA DE EMBUTIR OVAL EM LOUÇA BRANCA, 35 X 50CM OU EQUIVALENTE, INCLUSO VÁLVULA EM METAL CROMADO E SIFÃO FLEXÍVEL EM PVC - FORNECIMENTO E INSTALAÇÃO. AF_01/2020 →PARA CONJUNTO DE BANHEIROS ALUNOS | UN | 4 | 200.9 | 250.8 | 1003.2 | 0.1579%
17.2 |  |  | METAIS |  |  |  |  | 1220.25 | 0.1921%
17.2.1 | SME-ARQ-108 | Próprio | TORNEIRA METALICA CROMADA DE MESA, PARA LAVATORIO, TEMPORIZADA PRESSAO FECHAMENTO AUTOMATICO, BICA BAIXA - FORNECIMENTO E INSTALAÇÃO. →BANHEIROS DOS ALUNOS | UN | 4 | 180.94 | 225.88 | 903.52 | 0.1422%
17.2.2 | 86911 | SINAPI | TORNEIRA CROMADA LONGA, DE PAREDE, 1/2 OU 3/4, PARA PIA DE COZINHA, PADRÃO POPULAR - FORNECIMENTO E INSTALAÇÃO. AF_01/2020 | UN | 1 | 104.13 | 129.99 | 129.99 | 0.02046%
17.2.3 | SME-ARQ-143 | Próprio | INSTALAÇÃO DE BANCADA EM AÇO INOX 2,00x0,50M (EXCLUSIVE BANCADA) | UN | 1 | 149.59 | 186.74 | 186.74 | 0.02939%
17.3 |  |  | ACESSÓRIOS |  |  |  |  | 2309.08 | 0.3634%
17.3.1 | 95547 | SINAPI | SABONETEIRA PLASTICA TIPO DISPENSER PARA SABONETE LIQUIDO COM RESERVATORIO 800 A 1500 ML, INCLUSO FIXAÇÃO. AF_01/2020 →UM PARA CADA BANHEIRO | UN | 3 | 62.09 | 77.51 | 232.53 | 0.0366%
17.3.2 | SME-SED-003 | Próprio | PAPELEIRA PLASTICA TIPO DISPENSER PARA PAPEL HIGIENICO ROLAO, INCLUSO FIXAÇÃO.→UM PARA CADA BACIA SANITÁRIA | UN | 5 | 64.14 | 80.07 | 400.35 | 0.06301%
17.3.3 | SME-SED-004 | Próprio | TOALHEIRO PLASTICO TIPO DISPENSER PARA PAPEL TOALHA INTERFOLHADO, INCLUSO FIXAÇÃO. →UM PARA CADA BANHEIRO | UN | 3 | 64.14 | 80.07 | 240.21 | 0.03781%
17.3.4 | SME-ARQ-027 | Próprio | ESPELHO CRISTAL 4MM 0,50x0,90m (LxA) - 1 UNIDADE→PARA BANHEIRO SALA DOS PROFESSORES | M² | 0.45 | 440.72 | 550.19 | 247.58 | 0.03897%
17.3.5 | SME-ARQ-027 | Próprio | ESPELHO CRISTAL 4MM 1,20x0,90m (LxA) - 2 UNIDADE →PARA CONJUNTO DE BANHEIROS | M² | 2.16 | 440.72 | 550.19 | 1188.41 | 0.187%
17.4 |  |  | BANCADAS, SOLEIRASE PEITORIS |  |  |  |  | 11688.44 | 1.84%
17.4.1 | SME-ARQ-111 | Próprio | BANCADA DE GRANITO CINZA POLIDO (TROCADOR, PASSA PRATO) - FORNECIMENTO E INSTALAÇÃO. →PASSA PRATO COZINHA (BANCADA 05) | m² | 0.44 | 1000.84 | 1249.44 | 549.75 | 0.08653%
17.4.2 | SME-ARQ-025 | Próprio | BANCADA DE GRANITO CINZA POLIDO, COM RODAPIA E SAIA DE 10CM - FORNECIMENTO E INSTALAÇÃO. →BANCADA 03 COZINHA | m² | 1.61 | 1223.59 | 1527.52 | 2459.3 | 0.3871%
17.4.3 | SME-ARQ-025 | Próprio | BANCADA DE GRANITO CINZA POLIDO, COM RODAPIA E SAIA DE 10CM - FORNECIMENTO E INSTALAÇÃO. →BANCADA 04 COZINHA | m² | 2.28 | 1223.59 | 1527.52 | 3482.74 | 0.5482%
17.4.4 | SME-ARQ-025 | Próprio | BANCADA DE GRANITO CINZA POLIDO, COM RODAPIA E SAIA DE 10CM - FORNECIMENTO E INSTALAÇÃO. →BANCADA 06 BWC 01 | m² | 0.6 | 1223.59 | 1527.52 | 916.51 | 0.1443%
17.4.5 | SME-ARQ-025 | Próprio | BANCADA DE GRANITO CINZA POLIDO, COM RODAPIA E SAIA DE 10CM - FORNECIMENTO E INSTALAÇÃO. →BANCADA 07 BWC 02 | m² | 0.6 | 1223.59 | 1527.52 | 916.51 | 0.1443%
17.4.6 | SME-ARQ-111 | Próprio | BANCADA DE GRANITO CINZA POLIDO (TROCADOR, PASSA PRATO) - FORNECIMENTO E INSTALAÇÃO.→BANCADA 08 PASSA DOCUMENTO SECRETARIA | m² | 0.4 | 1000.84 | 1249.44 | 499.77 | 0.07866%
17.4.7 | 101965 | SINAPI | PEITORIL LINEAR EM GRANITO OU MÁRMORE, L = 15CM, COMPRIMENTO DE ATÉ 2M, ASSENTADO COM ARGAMASSA 1:6 COM ADITIVO. AF_11/2020 →TODAS JANELAS NOVAS | M | 11.09 | 166.15 | 207.42 | 2300.28 | 0.3621%
17.4.8 | 98689 | SINAPI | SOLEIRA EM GRANITO, LARGURA 15 CM, ESPESSURA 2,0 CM. AF_09/2020→PORTA DE ENTRADA PRINCIPAL, PORTA ENTRE REFEITÓRIO E CORREDOR QUADRA (P1 E P5) | M | 4.1 | 110.11 | 137.46 | 563.58 | 0.0887%
18 |  |  | PINTURA |  |  |  |  | 24774.38 | 3.899%
18.1 |  |  | ALVENARIA E DRYWALL |  |  |  |  | 17627.87 | 2.775%
18.1.1 | 99814 | SINAPI | LIMPEZA DE SUPERFÍCIE COM JATO DE ALTA PRESSÃO. AF_04/2019→ÁREA EXTERNA EXISTENTE | m² | 390.79 | 2.03 | 2.53 | 988.69 | 0.1556%
18.1.2 | 2344 | ORSE | Preparo de superfície com lixamento de paredes e tetos →PAREDE DA ANTIGA COZINHA QUE POSSUIA REVESTIMENTO CERÂMICO (FUTURA SUPERVISÃO) | m² | 23 | 4.6 | 5.74 | 132.02 | 0.02078%
18.1.3 | 88411 | SINAPI | APLICAÇÃO MANUAL DE FUNDO SELADOR ACRÍLICO EM PANOS COM PRESENÇA DE VÃOS DE EDIFÍCIOS DE MÚLTIPLOS PAVIMENTOS. AF_06/2014 | m² | 244.31 | 3 | 3.74 | 913.71 | 0.1438%
18.1.4 | 88497 | SINAPI | EMASSAMENTO COM MASSA LÁTEX, APLICAÇÃO EM PAREDE, DUAS DEMÃOS, LIXAMENTO MANUAL. AF_04/2023 → PAREDES SUPERVISÃO | m² | 31.42 | 20.93 | 26.12 | 820.69 | 0.1292%
18.1.5 | 88489 | SINAPI | PINTURA LÁTEX ACRÍLICA PREMIUM, APLICAÇÃO MANUAL EM PAREDES, DUAS DEMÃOS. AF_04/2023→ PINTURA INTERNA | m² | 374.82 | 13.22 | 16.5 | 6184.53 | 0.9734%
18.1.6 | 88489 | SINAPI | PINTURA LÁTEX ACRÍLICA PREMIUM, APLICAÇÃO MANUAL EM PAREDES, DUAS DEMÃOS. AF_04/2023→ PINTURA EXTERNA | m² | 390.79 | 13.22 | 16.5 | 6448.03 | 1.015%
18.1.7 | 88488 | SINAPI | PINTURA LÁTEX ACRÍLICA PREMIUM, APLICAÇÃO MANUAL EM TETO, DUAS DEMÃOS. AF_04/2023 | m² | 108.75 | 15.77 | 19.68 | 2140.2 | 0.3369%
18.2 |  |  | MADEIRAS |  |  |  |  | 2375.12 | 0.3738%
18.2.1 | 102193 | SINAPI | LIXAMENTO DE MADEIRA PARA APLICAÇÃO DE FUNDO OU PINTURA. AF_01/2021→PORTAS NOVAS E EXISTENTES | m² | 58.28 | 2.39 | 2.98 | 173.67 | 0.02733%
18.2.2 | 102197 | SINAPI | PINTURA FUNDO NIVELADOR ALQUÍDICO BRANCO EM MADEIRA. AF_01/2021→PORTAS NOVAS | m² | 21 | 33.65 | 42 | 882 | 0.1388%
18.2.3 | 102219 | SINAPI | PINTURA TINTA DE ACABAMENTO (PIGMENTADA) ESMALTE SINTÉTICO ACETINADO EM MADEIRA, 2 DEMÃOS. AF_01/2021→PORTAS NOVAS E EXISTENTES | m² | 58.28 | 18.14 | 22.64 | 1319.45 | 0.2077%
18.3 |  |  | METAIS |  |  |  |  | 4771.39 | 0.751%
18.3.1 | 100722 | SINAPI | PINTURA COM TINTA ALQUÍDICA DE FUNDO (TIPO ZARCÃO) APLICADA A ROLO OU PINCEL SOBRE SUPERFÍCIES METÁLICAS (EXCETO PERFIL) EXECUTADO EM OBRA (POR DEMÃO). AF_01/2020→TODAS AS GRADES NOVAS E EXISTENTES | m² | 46.58 | 26.71 | 33.34 | 1552.97 | 0.2444%
18.3.2 | 100717 | SINAPI | LIXAMENTO MANUAL EM SUPERFÍCIES METÁLICAS EM OBRA. AF_01/2020→TODAS AS GRADES NOVAS E EXISTENTES | m² | 46.58 | 11.12 | 13.88 | 646.53 | 0.1018%
18.3.3 | 100740 | SINAPI | PINTURA COM TINTA ALQUÍDICA DE ACABAMENTO (ESMALTE SINTÉTICO ACETINADO) APLICADA A ROLO OU PINCEL SOBRE PERFIL METÁLICO EXECUTADO EM FÁBRICA (POR DEMÃO). AF_01/2020 →TODAS AS GRADES NOVAS E EXISTENTES | m² | 46.58 | 12.1 | 15.1 | 703.35 | 0.1107%
18.3.4 | 100717 | SINAPI | LIXAMENTO MANUAL EM SUPERFÍCIES METÁLICAS EM OBRA. AF_01/2020→PORTÃO DE ENTRADA | m² | 8.88 | 11.12 | 13.88 | 123.25 | 0.0194%
18.3.5 | 100722 | SINAPI | PINTURA COM TINTA ALQUÍDICA DE FUNDO (TIPO ZARCÃO) APLICADA A ROLO OU PINCEL SOBRE SUPERFÍCIES METÁLICAS (EXCETO PERFIL) EXECUTADO EM OBRA (POR DEMÃO). AF_01/2020→GRADE DA ENTRADA E COMPLEMENTO (P2), GRADE DA PORTA P5 E PORTÃO DE ENTRADA | m² | 36.03 | 26.71 | 33.34 | 1201.24 | 0.1891%
18.3.6 | 100740 | SINAPI | PINTURA COM TINTA ALQUÍDICA DE ACABAMENTO (ESMALTE SINTÉTICO ACETINADO) APLICADA A ROLO OU PINCEL SOBRE PERFIL METÁLICO EXECUTADO EM FÁBRICA (POR DEMÃO). AF_01/2020→GRADE DA ENTRADA E COMPLEMENTO (P2), GRADE DA PORTA P5 E PORTÃO DE ENTRADA | m² | 36.03 | 12.1 | 15.1 | 544.05 | 0.08563%
19 |  |  | SERVIÇOS COMPLEMENTARES |  |  |  |  | 36310.01 | 5.715%
19.1 |  |  | ACESSIBILIDADE |  |  |  |  | 34224.56 | 5.387%
19.1.1 | 062048 | SBC | BOTOEIRA ANTI PANICO ALARME WC AUDIVISUAL PNE/PCD NBR9050 | UN | 4 | 454.56 | 567.47 | 2269.88 | 0.3573%
19.1.2 | 05.057.0015-0 | EMOP | Placa mapa de rota de fuga em braile ; Dim.= 29,7x42cm. H=1,35m do eixo- Seguindo os parametros da NBR 9050 | UN | 15 | 932.34 | 1163.93 | 17458.95 | 2.748%
19.1.3 | 202330 | SBC | Totem mapa tátil Dim.= 40x60cm. H=1,20m.- Seguindo os parametros da NBR 9050 | UN | 1 | 1804.97 | 2253.32 | 2253.32 | 0.3547%
19.1.4 | 202110 | SBC | PLACA TATIL BRAILLE/RELEVO ACRILICO 20X8CM - PARA PORTAS→ Placa indicativa com nome do ambiente escrito em português e em braile. Dim.= 21x08cm (LxA) H=1,35m do eixo- Seguindo os parametros da NBR 9050 | UN | 19 | 79.02 | 98.64 | 1874.16 | 0.295%
19.1.5 | 10360 | ORSE | Placa de inauguração em alumínio fundido em braille com 0.50 x 0.70 m | un | 1 | 2120.05 | 2646.67 | 2646.67 | 0.4166%
19.1.6 | 202326 | SBC | BEBEDOURO DE PRESSAO ACESSIVEL SUSPENSO EM INOX C/ BRAILLE | UN | 2 | 3049.75 | 3807.3 | 7614.6 | 1.198%
19.1.7 | SME-ARQ-127 | Próprio | PLACA DE IDENTIFICAÇÃO EM POLIESTIRENO PARA WC E PLACA SÍMBOLO INTERNACIONAL DE ACESSO – SIA, COM DESENHO UNIVERSAL DE ACESSIBILIDADE | UN | 6 | 14.29 | 17.83 | 106.98 | 0.01684%
19.2 |  |  | OUTROS |  |  |  |  | 2085.45 | 0.3282%
19.2.1 | SME-ARQ-093 | Próprio | LETREIRO COM LETRAS AÇO INOX (AISI 304), CHAPA NUM. 22, RECORTADO, H= 20 CM - FORNECIMENTO E INSTALAÇÃO- ESCRITO " EI DUQUE DE CAXIAS " | UN | 15 | 111.37 | 139.03 | 2085.45 | 0.3282%
[5 empty] | Total sem BDI |  | 511766.31
[5 empty] | Total do BDI |  | 123581.95
[5 empty] | Total Geral |  | 635348.26
SECRETARIA MUNICIPAL DE EDUCAÇÃO
DIE - DEPARTAMENTO DE INFRAESTRUTURA ESCOLAR

## Orçamento Ampliação
AMPLIAÇÃO DO EI DUQUE DE CAXIAS
Ref. Obra: | Ampliação |  |  |  |  | Última Revisão: |  | 2024-01-05
Prazo: | 06 meses- 180 dias
Local: | RUA VERGÍLIO CADORES, S/N - CAMPECHE - ITAJAÍ, SC. |  |  |  |  | Área de Intervenção: |  | 407,51 m²
Ref. Custo: | SINAPI - 11/2023 - Santa Catarina ¦ SBC - 12/2023 - Santa Catarina ¦ ORSE - 10/2023 - Sergipe ¦ SEINFRA - 028 - Ceará |  |  |  |  | BDI: |  | 24.84%
Orçamento Sintético
Item | Código | Banco | Descrição | Und | Quant. | Valor Unit | Valor Unit com BDI | Total | Peso (%)
1 |  |  | SERVIÇOS GERAIS |  |  |  |  | 47195.84 | 5.244%
1.1 |  |  | SERVIÇOS INICIAIS |  |  |  |  | 33327.85 | 3.703%
1.1.1 | 99059 | SINAPI | LOCACAO CONVENCIONAL DE OBRA, UTILIZANDO GABARITO DE TÁBUAS CORRIDAS PONTALETADAS A CADA 2,00M - 2 UTILIZAÇÕES. AF_10/2018 | M | 66.75 | 85.03 | 106.15 | 7085.51 | 0.7872%
1.1.2 | 98459 | SINAPI | TAPUME COM TELHA METÁLICA. AF_05/2018 | m² | 101.44 | 205.18 | 256.14 | 25982.84 | 2.887%
1.1.3 | 98525 | SINAPI | LIMPEZA MECANIZADA DE CAMADA VEGETAL, VEGETAÇÃO E PEQUENAS ÁRVORES (DIÂMETRO DE TRONCO MENOR QUE 0,20 M), COM TRATOR DE ESTEIRAS.AF_05/2018 | m² | 463.41 | 0.45 | 0.56 | 259.5 | 0.02883%
1.2 |  |  | MANUTENÇÃO E LIMPEZA DA OBRA |  |  |  |  | 13867.99 | 1.541%
1.2.1 | SME-CANT-001 | Próprio | LIMPEZA PERMANENTE EM CANTEIRO DE OBRA | MÊS | 6 | 725.12 | 905.23 | 5431.38 | 0.6034%
1.2.2 | 100983 | SINAPI | CARGA, MANOBRA E DESCARGA DE ENTULHO EM CAMINHÃO BASCULANTE 14 M³ - CARGA COM ESCAVADEIRA HIDRÁULICA (CAÇAMBA DE 0,80 M³ / 111 HP) E DESCARGA LIVRE (UNIDADE: M3). AF_07/2020 →TERRA RETIRADA DE ESCAVAÇÕES DE FUNDAÇÃO, BALDRAME DA CERCA EXISTENTE DOS FUNDOS+ 1 CAÇAMBA EXTRA | m³ | 66.98 | 9.05 | 11.29 | 756.2 | 0.08401%
1.2.3 | 93592 | SINAPI | TRANSPORTE COM CAMINHÃO BASCULANTE DE 14 M³, EM VIA URBANA EM REVESTIMENTO PRIMÁRIO (UNIDADE: M3XKM). AF_07/2020 | M3XKM | 2009.36 | 2.34 | 2.92 | 5867.33 | 0.6519%
1.2.4 | 99811 | SINAPI | LIMPEZA DE CONTRAPISO COM VASSOURA A SECO. AF_04/2019 | m² | 389.91 | 3.73 | 4.65 | 1813.08 | 0.2014%
2 |  |  | ADMINSTRAÇÃO LOCAL |  |  |  |  | 29644.9 | 3.294%
2.1 | SME-ADM-001 | Próprio | ADMINISTRAÇÃO LOCAL (CONFORME ACÓRDÃO Nº 2622/2013 – TCU) | UN | 1 | 23746.32 | 29644.9 | 29644.9 | 3.294%
3 |  |  | SERVIÇOS PRELIMINARES |  |  |  |  | 99682 | 11.01%
3.1 |  |  | DEMOLIÇÃO E REMOÇÃO |  |  |  |  | 1281.74 | 0.0788%
3.1.1 | 97627 | SINAPI | DEMOLIÇÃO DE PILARES E VIGAS EM CONCRETO ARMADO, DE FORMA MECANIZADA COM MARTELETE, SEM REAPROVEITAMENTO. AF_09/2023→ BALDRAME CERCA DOS FUNDOS | m³ | 3.09 | 183.86 | 229.53 | 709.24 | 0.0788%
3.1.2 | 100981 | SINAPI | CARGA, MANOBRA E DESCARGA DE ENTULHO EM CAMINHÃO BASCULANTE 6 M³ - CARGA COM ESCAVADEIRA HIDRÁULICA (CAÇAMBA DE 0,80 M³ / 111 HP) E DESCARGA LIVRE (UNIDADE: M3). AF_07/2020 | m³ | 4.63 | 9.57 | 11.94 | 55.28 | 0.006142%
3.1.3 | 97914 | SINAPI | TRANSPORTE COM CAMINHÃO BASCULANTE DE 6 M³, EM VIA URBANA PAVIMENTADA, DMT ATÉ 30 KM (UNIDADE: M3XKM). AF_07/2020 | M3XKM | 139.04 | 2.98 | 3.72 | 517.22 | 0.05746%
3.2 |  |  | MOVIMENTAÇÃO DE TERRA |  |  |  |  | 98400.26 | 10.93%
3.2.1 | 96527 | SINAPI | ESCAVAÇÃO MANUAL DE VALA PARA VIGA BALDRAME (INCLUINDO ESCAVAÇÃO PARA COLOCAÇÃO DE FÔRMAS). AF_06/2017 → VALAS BALDRAMES E BLOCO DE COROAMENTO CONSTRUÇÕES NOVAS (SALAS ADMINISTRATIVAS, CIRCULAÇÃO, BWC PCD, MURO NOVO NA LATERAL DIREITA , QUADRA) | m³ | 60.43 | 138.79 | 173.26 | 10470.1 | 1.163%
3.2.2 | 93382 | SINAPI | REATERRO MANUAL DE VALAS, COM COMPACTADOR DE SOLOS DE PERCUSSÃO. AF_08/2023 →VALAS BALDRAME CONSTRUÇÕES NOVAS (SALAS ADMINISTRATIVAS, CIRCULAÇÃO, BWC PCD, MURO NOVO NA LATERAL DIREITA , QUADRA) | m³ | 12.09 | 27.21 | 33.96 | 410.57 | 0.04561%
3.2.3 | 96386 | SINAPI | EXECUÇÃO E COMPACTAÇÃO DE ATERRO COM SOLO PREDOMINANTEMENTE ARENOSO - EXCLUSIVE SOLO, ESCAVAÇÃO, CARGA E TRANSPORTE. AF_11/2019 | m³ | 463.41 | 8.93 | 11.14 | 5162.38 | 0.5735%
3.2.4 | 104738 | SINAPI | ATERRO MECANIZADO DE VALA COM MINICARREGADEIRA, COM SOLO ARGILO-ARENOSO. AF_08/2023 | m³ | 463.41 | 79.16 | 98.82 | 45794.17 | 5.088%
3.2.5 | 95876 | SINAPI | TRANSPORTE COM CAMINHÃO BASCULANTE DE 14 M³, EM VIA URBANA PAVIMENTADA, DMT ATÉ 30 KM (UNIDADE: M3XKM). AF_07/2020 | M3XKM | 13902.3 | 2.11 | 2.63 | 36563.04 | 4.062%
4 |  |  | INFRAESTRUTURA |  |  |  |  | 137640.61 | 15.29%
4.1 |  |  | ESTACAS , SAPATAS E BLOCOS |  |  |  |  | 107337.3 | 11.93%
4.1.1 | 100651 | SINAPI | ESTACA HÉLICE CONTÍNUA, DIÂMETRO DE 30 CM, INCLUSO CONCRETO FCK=30MPA E ARMADURA MÍNIMA (EXCLUSIVE BOMBEAMENTO, MOBILIZAÇÃO E DESMOBILIZAÇÃO). AF_12/2019_PA →CONSTRUÇÕES NOVAS | M | 165 | 143.67 | 179.35 | 29592.75 | 3.288%
4.1.2 | SME-EST-002 | Próprio | SAPATA EM CONCRETO ARMADO 25MPA→60x60x60 (LxPxA); CONSTRUÇÕES NOVAS EXTERNAS ANEXO AO GINASIO (SALAS ADMINISTRATIVAS, CIRCULAÇÃO E BWC PCD) E MURO NOVO | M³ | 2.16 | 2985.44 | 3727.02 | 8050.36 | 0.8944%
4.1.3 | SME-EST-002 | Próprio | SAPATA EM CONCRETO ARMADO 25MPA → 140x40x60 (LxPxA)- CONSTRUÇÃO NOVA QUADRA | M³ | 5.04 | 2985.44 | 3727.02 | 18784.18 | 2.087%
4.1.4 | SME-EST-002 | Próprio | PILAR DE ARRANQUE EM CONCRETO ARMADO- 25MPA | M³ | 2.29 | 2985.44 | 3727.02 | 8534.87 | 0.9482%
4.1.5 | SME-EST-002 | Próprio | CORTINA DE CONTENÇÃO EM CONCRETO ARMADO 25MPA | M³ | 9.21 | 2985.44 | 3727.02 | 34325.85 | 3.814%
4.1.6 | 012689 | SBC | MOBILIZACAO E DESMOBILIZACAO DE EQUIPAMENTO | UN | 1 | 6447.69 | 8049.29 | 8049.29 | 0.8943%
4.2 |  |  | VIGA BALDRAME |  |  |  |  | 30303.31 | 3.367%
4.2.1 | SME-EST-001 | Próprio | VIGA BALDRAME 30MPa→40CM DE ALTURA- QUADRA | M³ | 6.22 | 2879.45 | 3594.7 | 22359.03 | 2.484%
4.2.2 | SME-EST-001 | Próprio | VIGA BALDRAME 30MPa→30CM DE ALTURA -CONSTRUÇÕES NOVAS (SALAS ADMINISTRATIVAS, CIRCULAÇÃO E BWC PCD), MURO NOVO NA LATERAL DIREITA | M³ | 2.21 | 2879.45 | 3594.7 | 7944.28 | 0.8826%
5 |  |  | SUPERESTRUTURA |  |  |  |  | 43118.95 | 4.791%
5.1 |  |  | ESTRUTURA CONCRETO ARMADO |  |  |  |  | 43118.95 | 4.791%
5.1.1 | 104488 | SINAPI | COMPOSIÇÃO PARAMÉTRICA PARA EXECUÇÃO DE ESTRUTURAS DE CONCRETO ARMADO, PARA EDIFICAÇÃO INSTITUCIONAL TÉRREA, FCK = 25 MPA. AF_11/2022 - PILARES →CONSTRUÇÕES GERAL | m³ | 7.58 | 2600.86 | 3246.91 | 24611.57 | 2.734%
5.1.2 | 104488 | SINAPI | COMPOSIÇÃO PARAMÉTRICA PARA EXECUÇÃO DE ESTRUTURAS DE CONCRETO ARMADO, PARA EDIFICAÇÃO INSTITUCIONAL TÉRREA, FCK = 25 MPA. AF_11/2022 - VIGAS H=30CM →CONSTRUÇÕES NOVAS GERAL | m³ | 5.7 | 2600.86 | 3246.91 | 18507.38 | 2.056%
6 |  |  | IMPERMEABILIZAÇÃO |  |  |  |  | 7853.34 | 0.8725%
6.1 | 98557 | SINAPI | IMPERMEABILIZAÇÃO DE SUPERFÍCIE COM EMULSÃO ASFÁLTICA, 2 DEMÃOS AF_06/2018→ BALDRAMES CONSTRUÇÕES NOVAS E MURO NOVO | m² | 116.9 | 53.82 | 67.18 | 7853.34 | 0.8725%
7 |  |  | PAREDES E PAINEIS |  |  |  |  | 73066.02 | 8.118%
7.1 |  |  | ALVENARIA |  |  |  |  | 73066.02 | 8.118%
7.1.1 | 103330 | SINAPI | ALVENARIA DE VEDAÇÃO DE BLOCOS CERÂMICOS FURADOS NA HORIZONTAL DE 11,5X19X19 CM (ESPESSURA 11,5 CM) E ARGAMASSA DE ASSENTAMENTO COM PREPARO EM BETONEIRA. →GINÁSIO; SALAS ADMINISTRATIVAS DO GINÁSIO; BWC PCD; MURO NOVO. | m² | 331.2 | 99.09 | 123.7 | 40969.44 | 4.552%
7.1.2 | 93184 | SINAPI | VERGA PRÉ-MOLDADA PARA PORTAS COM ATÉ 1,5 M DE VÃO. AF_03/2016→CONSTRUÇÕES NOVAS (HORA-ATIVIDADE, DEPÓSITOS, CIRCULAÇÃO E BWC PCD) | M | 8.5 | 59.53 | 74.31 | 631.63 | 0.07018%
7.1.3 | 93183 | SINAPI | VERGA PRÉ-MOLDADA PARA JANELAS COM MAIS DE 1,5 M DE VÃO. AF_03/2016→CONSTRUÇÕES NOVAS (HORA-ATIVIDADE, DEPÓSITOS, CIRCULAÇÃO E BWC PCD) | M | 11.2 | 102.49 | 127.94 | 1432.92 | 0.1592%
7.1.4 | 93195 | SINAPI | CONTRAVERGA PRÉ-MOLDADA PARA VÃOS DE MAIS DE 1,5 M DE COMPRIMENTO. AF_03/2016→CONSTRUÇÕES NOVAS (HORA-ATIVIDADE, DEPÓSITOS, CIRCULAÇÃO E BWC PCD) | M | 11.2 | 98.27 | 122.68 | 1374.01 | 0.1527%
7.1.5 | 93205 | SINAPI | CINTA DE AMARRAÇÃO DE ALVENARIA MOLDADA IN LOCO COM UTILIZAÇÃO DE BLOCOS CANALETA. AF_03/2016 | M | 231.43 | 42.33 | 52.84 | 12228.76 | 1.359%
7.1.6 | 98575 | SINAPI | TRATAMENTO DE JUNTA DE DILATAÇÃO, COM TARUGO DE POLIETILENO E SELANTE PU, INCLUSO PREENCHIMENTO COM ESPUMA EXPANSIVA PU. AF_09/2023- ENTRE PAREDE NOVA E EXISTENTE | M | 11.64 | 73.86 | 92.2 | 1073.2 | 0.1192%
7.1.7 | 101162 | SINAPI | ALVENARIA DE VEDAÇÃO COM ELEMENTO VAZADO DE CERÂMICA (COBOGÓ) DE 7X20X20CM E ARGAMASSA DE ASSENTAMENTO COM PREPARO EM BETONEIRA. AF_05/2020 | m² | 65.7 | 187.23 | 233.73 | 15356.06 | 1.706%
8 |  |  | COBERTURA |  |  | 187.23 |  | 203516.64 | 22.61%
8.1 |  |  | ESTRUTURAS |  |  |  |  | 144125.18 | 16.01%
8.1.1 | SME-ARQ-125 | Próprio | ESTRUTURA METÁLICA EM ARCO PARA TELHADO DE QUADRA POLIESPORTIVA EM AÇO, COBERTURA EM ARCO PADRÃO DA QUADRA ESCOLAR, EXCLUSIVE TELHA, INCLUSIVE PILAR METÁLICO, FABRICAÇÃO, TRANSPORTE, MONTAGEM, APLICAÇÃO DE FUNDO PREPARADOR ANTICORROSIVO, UMA (1) DEMÃO E PINTURA ESMALTE, DUAS (2) DEMÃOS →QUADRA | M² | 329.53 | 298.56 | 372.72 | 122822.42 | 13.65%
8.1.2 | 92543 | SINAPI | TRAMA DE MADEIRA COMPOSTA POR TERÇAS PARA TELHADOS DE ATÉ 2 ÁGUAS PARA TELHA ONDULADA DE FIBROCIMENTO, METÁLICA, PLÁSTICA OU TERMOACÚSTICA, INCLUSO TRANSPORTE VERTICAL. AF_07/2019 →CONSTRUÇÃO NOVA NOS FUNDOS | m² | 79.05 | 49.65 | 61.98 | 4899.51 | 0.5443%
8.1.3 | 100382 | SINAPI | FABRICAÇÃO E INSTALAÇÃO DE PONTALETES DE MADEIRA NÃO APARELHADA PARA TELHADOS COM ATÉ 2 ÁGUAS E COM TELHA ONDULADA DE FIBROCIMENTO, ALUMÍNIO OU PLÁSTICA EM EDIFÍCIO RESIDENCIAL TÉRREO, INCLUSO TRANSPORTE VERTICAL. AF_07/2019 →CONSTRUÇÃO NOVA NOS FUNDOS | m² | 75.4 | 47.71 | 59.56 | 4490.82 | 0.4989%
8.1.4 | 100370 | SINAPI | FABRICAÇÃO E INSTALAÇÃO DE MEIA TESOURA DE MADEIRA NÃO APARELHADA, COM VÃO DE 6 M, PARA TELHA ONDULADA DE FIBROCIMENTO, ALUMÍNIO, PLÁSTICA OU TERMOACÚSTICA, INCLUSO IÇAMENTO. AF_07/2019 | UN | 3 | 3180.72 | 3970.81 | 11912.43 | 1.323%
8.2 |  |  | TELHAMENTO |  |  |  |  | 44659.75 | 4.962%
8.2.1 | 94213 | SINAPI | TELHAMENTO COM TELHA DE AÇO/ALUMÍNIO E = 0,5 MM, COM ATÉ 2 ÁGUAS, INCLUSO IÇAMENTO NA COR AZUL ESCURO - ITAJAÍ. →QUADRA | m² | 476.5 | 67.52 | 84.29 | 40164.18 | 4.462%
8.2.2 | 94207 | SINAPI | TELHAMENTO COM TELHA ONDULADA DE FIBROCIMENTO E = 6 MM, COM RECOBRIMENTO LATERAL DE 1/4 DE ONDA PARA TELHADO COM INCLINAÇÃO MAIOR QUE 10°, COM ATÉ 2 ÁGUAS, INCLUSO IÇAMENTO. AF_07/2019 →CONSTRUÇÃO NOVA NOS FUNDOS | m² | 79.05 | 45.56 | 56.87 | 4495.57 | 0.4995%
8.3 |  |  | CALHA, RUFOS E CUMEEIRAS |  |  |  |  | 14731.71 | 1.637%
8.3.1 | 94229 | SINAPI | CALHA EM CHAPA DE AÇO GALVANIZADO NÚMERO 24, DESENVOLVIMENTO DE 100 CM, INCLUSO TRANSPORTE VERTICAL. AF_07/2019 | M | 59.9 | 165.86 | 207.05 | 12402.29 | 1.378%
8.3.2 | 100327 | SINAPI | RUFO EXTERNO/INTERNO EM CHAPA DE AÇO GALVANIZADO NÚMERO 26, CORTE DE 33 CM, INCLUSO IÇAMENTO. AF_07/2019 | M | 32.13 | 58.08 | 72.5 | 2329.42 | 0.2588%
9 |  |  | REVESTIMENTOS |  |  |  |  | 124979.05 | 13.89%
9.1 |  |  | PISO |  |  |  |  | 71670.85 | 7.963%
9.1.1 | 87747 | SINAPI | CONTRAPISO EM ARGAMASSA TRAÇO 1:4 (CIMENTO E AREIA), PREPARO MANUAL, APLICADO EM ÁREAS MOLHADAS SOBRE LAJE, ADERIDO, ACABAMENTO NÃO REFORÇADO, ESPESSURA 3CM. AF_07/2021 →CIRCULAÇÃO, DEPÓSITOS, HORA-ATIVIDADE, BWC PCD E LAVANDERIA (CONSTRUÇÕES NOVAS) | m² | 83.56 | 62.67 | 78.23 | 6536.89 | 0.7263%
9.1.2 | 87249 | SINAPI | REVESTIMENTO CERÂMICO PARA PISO COM PLACAS TIPO ESMALTADA EXTRA DE DIMENSÕES 45X45 CM APLICADA EM AMBIENTES DE ÁREA MENOR QUE 5 M2. AF_02/2023_PE→HORA-ATIVIDADE, DML E DEPÓSITOS | m² | 29.88 | 67.11 | 83.78 | 2503.34 | 0.2781%
9.1.3 | 87249 | SINAPI | REVESTIMENTO CERÂMICO ANTEDERRAPANTE PARA PISO COM PLACAS TIPO ESMALTADA EXTRA DE DIMENSÕES 45X45 CM APLICADA EM AMBIENTES DE ÁREA MENOR QUE 5 M2. AF_02/2023_PE →BCW PCD, LAVANDERIA E CIRCULÇÃO | m² | 47.33 | 67.11 | 83.78 | 3965.3 | 0.4406%
9.1.4 | 88649 | SINAPI | RODAPÉ CERÂMICO DE 7CM DE ALTURA COM PLACAS TIPO ESMALTADA EXTRA DE DIMENSÕES 45X45CM. AF_02/2023 →DEPÓSITOS E HORA-ATIVIDADE (CONSTRUÇÕES NOVAS) | M | 39.1 | 7.94 | 9.91 | 387.48 | 0.04305%
9.1.5 | SME-ARQ-041 | Próprio | PISO PODOTÁTIL DE ALERTA OU DIRECIONAL, CERÂMICO DIM. 25X25CM, ASSENTADO SOBRE ARGAMASSA AC III | m² | 6.35 | 849.31 | 1060.27 | 6732.71 | 0.748%
9.1.6 | 94994 | SINAPI | EXECUÇÃO DE PASSEIO (CALÇADA) OU PISO DE CONCRETO COM CONCRETO MOLDADO IN LOCO, FEITO EM OBRA, ACABAMENTO CONVENCIONAL, ESPESSURA 8 CM, ARMADO. AF_08/2022 →TODA CONSTRUÇÃO NOVA INCLUSIVE PISO DA QUADRA | m² | 389.92 | 97.71 | 121.98 | 47562.44 | 5.284%
9.1.7 | 101748 | SINAPI | PREPARO DE APISO COM POLIDORA DE PISO (POLITRIZ). | m² | 313.8 | 3.9 | 4.86 | 1525.06 | 0.1694%
9.1.8 | 98575 | SINAPI | TRATAMENTO DE JUNTA DE DILATAÇÃO, COM TARUGO DE POLIETILENO E SELANTE PU, INCLUSO PREENCHIMENTO COM ESPUMA EXPANSIVA PU. AF_09/2023 → ENTRE CONSTRUÇÃO NOVA E EXISTENTE | M | 22.85 | 73.86 | 92.2 | 2106.77 | 0.2341%
9.1.9 | SME-ARQ-146 | Próprio | PERFIL "T" EM INOX PARA ACABAMENTO ENTRE PISOS- SOLEIRA LARGURA ATÉ 3M. →P5 ENTRE CONSTRUÇÃO NOVA E EXISTENTE | UN | 1 | 281.05 | 350.86 | 350.86 | 0.03898%
9.2 |  |  | PAREDE |  |  |  |  | 47108.85 | 5.234%
9.2.1 | 87879 | SINAPI | CHAPISCO APLICADO EM ALVENARIAS E ESTRUTURAS DE CONCRETO INTERNAS, COM COLHER DE PEDREIRO. ARGAMASSA TRAÇO 1:3 COM PREPARO EM BETONEIRA 400L→PAREDES NOVAS - SALAS ADMINISTRATIVAS, GINÁSIO, BCW PCD E MURO NOVO | m² | 662.41 | 4.88 | 6.09 | 4034.07 | 0.4482%
9.2.2 | 104233 | SINAPI | EMBOÇO OU MASSA ÚNICA EM ARGAMASSA TRAÇO 1:2:8, PREPARO MECÂNICA COM BETONEIRA 400 L, APLICADA MANUALMENTE EM PANOS DE FACHADA SEM PRESENÇA DE VÃOS, ESPESSURA DE 25 MM, ACESSO POR ANDAIME. AF_08/2022 | m² | 662.41 | 40.28 | 50.28 | 33305.97 | 3.7%
9.2.3 | 87273 | SINAPI | REVESTIMENTO CERÂMICO PARA PAREDES INTERNAS COM PLACAS TIPO ESMALTADA EXTRA DE DIMENSÕES 33X45 CM APLICADAS NA ALTURA INTEIRA DAS PAREDES. AF_02/2023_PE →BWC PCD E LAVANDERIA | m² | 52.18 | 69.51 | 86.77 | 4527.65 | 0.503%
9.2.4 | SME-ARQ-006 | Próprio | REVESTIMENTO EM PLACA CERÂMICA ESMALTADA 10X10 (PADRÃO ITAJAÍ) →CIRCULAÇÃO. | M² | 42.82 | 98.05 | 122.4 | 5241.16 | 0.5823%
9.3 |  |  | TETO |  |  |  |  | 6199.35 | 0.6888%
9.3.1 | 96116 | SINAPI | FORRO EM RÉGUAS DE PVC, FRISADO, PARA AMBIENTES COMERCIAIS, INCLUSIVE ESTRUTURA DE FIXAÇÃO. AF_05/2017_PS→CONSTRUÇÃO NOVA NOS FUNDOS | m² | 69.64 | 71.31 | 89.02 | 6199.35 | 0.6888%
10 |  |  | INSTALAÇÕES HIDROSANITÁRIAS |  |  |  |  | 15932.24 | 1.77%
10.1 |  |  | PLUVIAL ¦ DRENAGEM |  |  |  |  | 15779.18 | 1.753%
10.1.1 |  |  | TUBULAÇÕES E CONEXÇÕES |  |  |  |  | 15779.18 | 1.753%
10.1.1.1 | 89578 | SINAPI | TUBO PVC, SÉRIE R, ÁGUA PLUVIAL, DN 100 MM, FORNECIDO E INSTALADO EM CONDUTORES VERTICAIS DE ÁGUAS PLUVIAIS. AF_06/2022 →DESCIDA TELHADO AREA ADMINISTRATIVA QUADRA | M | 20.26 | 31.41 | 39.21 | 794.39 | 0.08826%
10.1.1.2 | 89580 | SINAPI | TUBO PVC, SÉRIE R, ÁGUA PLUVIAL, DN 150 MM, FORNECIDO E INSTALADO EM CONDUTORES VERTICAIS DE ÁGUAS PLUVIAIS. AF_06/2022 → DESCIDA TELHADO QUADRA ESPORTIVA E CANOS SUBTERRÂNEOS | M | 159.66 | 64.71 | 80.78 | 12897.33 | 1.433%
10.1.1.3 | 93358 | SINAPI | ESCAVAÇÃO MANUAL DE VALA COM PROFUNDIDADE MENOR OU IGUAL A 1,30 M. AF_02/2021 →VALAS CANOS SUBTERRÂNEOS PLUVIAL | m³ | 15.01 | 89.64 | 111.9 | 1679.61 | 0.1866%
10.1.1.4 | 93382 | SINAPI | REATERRO MANUAL DE VALAS, COM COMPACTADOR DE SOLOS DE PERCUSSÃO. AF_08/2023 →VALAS CANOS SUBTERRÂNEOS PLUVIAL | m³ | 12.01 | 27.21 | 33.96 | 407.85 | 0.04531%
10.2 |  |  | DRENO AR CONDICIONADO |  |  |  |  | 153.06 | 0.01701%
10.2.1 | 89865 | SINAPI | TUBO, PVC, SOLDÁVEL, DN 25MM, INSTALADO EM DRENO DE AR-CONDICIONADO - FORNECIMENTO E INSTALAÇÃO. AF_08/2022→AR HORA ATIVIDADE | M | 3 | 18.62 | 23.24 | 69.72 | 0.007746%
10.2.2 | 89866 | SINAPI | JOELHO 90 GRAUS, PVC, SOLDÁVEL, DN 25MM, INSTALADO EM DRENO DE AR-CONDICIONADO - FORNECIMENTO E INSTALAÇÃO. AF_08/2022 | UN | 2 | 7.98 | 9.96 | 19.92 | 0.002213%
10.2.3 | 103288 | SINAPI | RASGO E CHUMBAMENTO EM ALVENARIA PARA TUBOS DE SPLIT PAREDE DE 9000 A 24000 BTUS/H. AF_11/2021 | UN | 3 | 16.94 | 21.14 | 63.42 | 0.007046%
11 |  |  | INSTALAÇÕES ELÉTRICAS |  |  |  |  | 13230.66 | 1.47%
11.1 |  |  | CABEAMENTO E CONDUTORES |  |  |  |  | 1610.25 | 0.1789%
11.1.1 | 91856 | SINAPI | ELETRODUTO FLEXÍVEL CORRUGADO, PVC, DN 32 MM (1"), PARA CIRCUITOS TERMINAIS, INSTALADO EM PAREDE - FORNECIMENTO E INSTALAÇÃO. AF_03/2023 | M | 20 | 13.25 | 16.54 | 330.8 | 0.03675%
11.1.2 | 91926 | SINAPI | CABO DE COBRE FLEXÍVEL ISOLADO, 2,5 MM², ANTI-CHAMA 450/750 V, PARA CIRCUITOS TERMINAIS - FORNECIMENTO E INSTALAÇÃO. AF_03/2023 | M | 50 | 4.2 | 5.24 | 262 | 0.02911%
11.1.3 | 91928 | SINAPI | CABO DE COBRE FLEXÍVEL ISOLADO, 4 MM², ANTI-CHAMA 450/750 V, PARA CIRCUITOS TERMINAIS - FORNECIMENTO E INSTALAÇÃO. AF_03/2023 | M | 50 | 6.39 | 7.97 | 398.5 | 0.04427%
11.1.4 | 91930 | SINAPI | CABO DE COBRE FLEXÍVEL ISOLADO, 6 MM², ANTI-CHAMA 450/750 V, PARA CIRCUITOS TERMINAIS - FORNECIMENTO E INSTALAÇÃO. AF_03/2023 | M | 25 | 8.87 | 11.07 | 276.75 | 0.03075%
11.1.5 | 92981 | SINAPI | CABO DE COBRE FLEXÍVEL ISOLADO, 16 MM², ANTI-CHAMA 450/750 V, PARA DISTRIBUIÇÃO - FORNECIMENTO E INSTALAÇÃO. AF_12/2015 | M | 20 | 13.71 | 17.11 | 342.2 | 0.03802%
11.2 |  |  | DISPOSITIVOS DE PROTEÇÃO; QUADROS E ATERRAMENTO |  |  |  |  | 869.01 | 0.09655%
11.2.1 | 93661 | SINAPI | DISJUNTOR BIPOLAR TIPO DIN, CORRENTE NOMINAL DE 16A - FORNECIMENTO E INSTALAÇÃO. AF_10/2020 | UN | 4 | 55.22 | 68.93 | 275.72 | 0.03063%
11.2.2 | 93663 | SINAPI | DISJUNTOR BIPOLAR TIPO DIN, CORRENTE NOMINAL DE 25A - FORNECIMENTO E INSTALAÇÃO. AF_10/2020 →1 PARA CADA AR CONDICIONADO, 1 PARA DUCHA ELÉTRICA | UN | 2 | 58.11 | 72.54 | 145.08 | 0.01612%
11.2.3 | 96986 | SINAPI | HASTE DE ATERRAMENTO, DIÂMETRO 3/4", COM 3 METROS - FORNECIMENTO E INSTALAÇÃO. AF_08/2023 | UN | 1 | 107.5 | 134.2 | 134.2 | 0.01491%
11.2.4 | 98111 | SINAPI | CAIXA DE INSPEÇÃO PARA ATERRAMENTO, CIRCULAR, EM POLIETILENO, DIÂMETRO INTERNO = 0,3 M. AF_12/2020 | UN | 1 | 54.67 | 68.25 | 68.25 | 0.007583%
11.2.5 | 101876 | SINAPI | QUADRO DE DISTRIBUIÇÃO DE ENERGIA EM PVC, DE EMBUTIR, SEM BARRAMENTO, PARA 6 DISJUNTORES - FORNECIMENTO E INSTALAÇÃO. AF_10/2020 | UN | 2 | 98.43 | 122.88 | 245.76 | 0.0273%
11.3 |  |  | INTERRUPTORES, TOMADAS E ACESSÓRIOS |  |  |  |  | 3294.03 | 0.366%
11.3.1 | 12514 | ORSE | Kit de alarme para WC PNE, composto por botoeira e sirene audiovisual - fornecimento e instalação | un | 1 | 794.09 | 991.34 | 991.34 | 0.1101%
11.3.2 | 91981 | SINAPI | INTERRUPTOR BIPOLAR (1 MÓDULO), 10A/250V, INCLUINDO SUPORTE E PLACA - FORNECIMENTO E INSTALAÇÃO. AF_03/2023 → 1 QUADRA | UN | 1 | 56.75 | 70.84 | 70.84 | 0.00787%
11.3.3 | 92001 | SINAPI | TOMADA BAIXA DE EMBUTIR (1 MÓDULO), 2P+T 20 A, INCLUINDO SUPORTE E PLACA - FORNECIMENTO E INSTALAÇÃO. AF_03/2023 →1 DEPÓSITO; 1 DEPÓSITO E.F; 4 HORA ATIVIDADE; 1 DML | UN | 7 | 38.43 | 47.97 | 335.79 | 0.03731%
11.3.4 | 92004 | SINAPI | TOMADA MÉDIA DE EMBUTIR (2 MÓDULOS), 2P+T 10 A, INCLUINDO SUPORTE E PLACA - FORNECIMENTO E INSTALAÇÃO. AF_03/2023 →1 HORA ATIVIDADE; 1 BWC PCD; 1 LAVANDERIA; 2 QUADRA | UN | 5 | 64.85 | 80.95 | 404.75 | 0.04497%
11.3.5 | 91992 | SINAPI | TOMADA ALTA DE EMBUTIR (1 MÓDULO), 2P+T 10 A, INCLUINDO SUPORTE E PLACA - FORNECIMENTO E INSTALAÇÃO. AF_03/2023→ LUMINÁRIAS DE EMERGÊNCIA- 1 HORA ATIVIDADE; 2 CIRCULAÇÃO; 4 QUADRA; 1 BWC PCD | UN | 8 | 52.59 | 65.65 | 525.2 | 0.05835%
11.3.6 | 91993 | SINAPI | TOMADA ALTA DE EMBUTIR (1 MÓDULO), 2P+T 20 A, INCLUINDO SUPORTE E PLACA - FORNECIMENTO E INSTALAÇÃO. AF_03/2023→ ARCONDICIONADO SPLIT | UN | 1 | 54.97 | 68.62 | 68.62 | 0.007624%
11.3.7 | 91993 | SINAPI | TOMADA ALTA DE EMBUTIR (1 MÓDULO), 2P+T 20 A, INCLUINDO SUPORTE E PLACA - FORNECIMENTO E INSTALAÇÃO. AF_03/2023→ CHUVEIRO BWC PCD | UN | 1 | 54.97 | 68.62 | 68.62 | 0.007624%
11.3.8 | SME-ARQ-118 | Próprio | DUCHA ELÉTRICA COM DESVIADOR-FORNECIMENTO E INSTALAÇÃO→ BWC PCD | UN | 1 | 663.95 | 828.87 | 828.87 | 0.09209%
11.4 |  |  | ILUMINAÇÃO |  |  |  |  | 7457.37 | 0.8285%
11.4.1 | 104473 | SINAPI | COMPOSIÇÃO PARAMÉTRICA DE PONTO ELÉTRICO DE ILUMINAÇÃO, COM INTERRUPTOR SIMPLES, EM EDIFÍCIO RESIDENCIAL COM ELETRODUTO EMBUTIDO EM RASGOS NAS PAREDES, INCLUSO TOMADA, ELETRODUTO, CABO, RASGO E CHUMBAMENTO (SEM LUMINÁRIA E LÂMPADA). AF_11/2022 →1 DEPÓSITO; 1 DEPÓSITO E.F; 1 HORA ATIVIDADE; 1 DML; 1 CIRCULAÇÃO; 1 BWC PCD; 1 LAVANDERIA | UN | 7 | 184.1 | 229.83 | 1608.81 | 0.1787%
11.4.2 | SME-ELE-21 | Próprio | PONTO ELÉTRICO DE ILUMINAÇÃO COM ELETRODUTO EMBUTIDO EM RASGOS NAS PAREDES, INCLUSO, ELETRODUTO, CABO, RASGO E CHUMBAMENTO (SEM LUMINÁRIA E LÂMPADA). →HORA ATIVIDADE 2ª LAMPADA →1 HORA ATIVIDADE;4 CIRCULAÇÃO; 1 BWC PCD | UN | 6 | 107.59 | 134.31 | 805.86 | 0.08953%
11.4.3 | 103782 | SINAPI | LUMINÁRIA TIPO PLAFON CIRCULAR, DE SOBREPOR, COM LED DE 12/13 W - FORNECIMENTO E INSTALAÇÃO. AF_03/2022 | UN | 13 | 36.52 | 45.59 | 592.67 | 0.06585%
11.4.4 | 12808 | ORSE | Refletor Slim LED 200W de potência, branco Frio, 6500k, Autovolt, marca G-light ou similar→12 NA QUADRA; 1 NA ÁREA DESCOBERTA 01 | un | 13 | 274.2 | 342.31 | 4450.03 | 0.4944%
12 |  |  | CLIMATIZAÇÃO |  |  |  |  | 3477.89 | 0.3864%
12.1 | 103247 | SINAPI | AR CONDICIONADO SPLIT INVERTER, HI-WALL (PAREDE), 12000 BTU/H, CICLO FRIO - FORNECIMENTO E INSTALAÇÃO. AF_11/2021_PE →HORA-ATIVIDADE | UN | 1 | 2785.88 | 3477.89 | 3477.89 | 0.3864%
13 |  |  | INSTALAÇÕES PREVENTIVAS CONTRA INCÊNDIO |  |  |  |  | 718.46 | 0.07982%
13.1 | SME-PCI-002 | Próprio | PLACA DE SINALIZACAO DE SEGURANCA CONTRA INCENDIO, FOTOLUMINESCENTE, RETANGULAR, *13 X 26* CM, EM PVC *2* MM | UN | 5 | 28.03 | 34.99 | 174.95 | 0.01944%
13.2 | 97599 | SINAPI | LUMINÁRIA DE EMERGÊNCIA, COM 30 LÂMPADAS LED DE 2 W, SEM REATOR - FORNECIMENTO E INSTALAÇÃO. AF_02/2020 | UN | 8 | 23.49 | 29.32 | 234.56 | 0.02606%
13.3 | 101910 | SINAPI | EXTINTOR DE INCÊNDIO PORTÁTIL COM CARGA DE PQS DE 8 KG, CLASSE BC - FORNECIMENTO E INSTALAÇÃO. AF_10/2020_PE | UN | 1 | 247.48 | 308.95 | 308.95 | 0.03432%
14 |  |  | ESQUADRIAS |  |  |  |  | 21995.48 | 2.444%
14.1 |  |  | PORTAS |  |  |  |  | 6792.87 | 0.7547%
14.1.1 | 90843 | SINAPI | KIT DE PORTA DE MADEIRA PARA PINTURA, SEMI-OCA (LEVE OU MÉDIA), PADRÃO MÉDIO, 80X210CM, ESPESSURA DE 3,5CM, ITENS INCLUSOS: DOBRADIÇAS, MONTAGEM E INSTALAÇÃO DO BATENTE, FECHADURA COM EXECUÇÃO DO FURO - FORNECIMENTO E INSTALAÇÃO. AF_12/2019 → P3 novas | UN | 4 | 1073.21 | 1339.79 | 5359.16 | 0.5954%
14.1.2 | 90844 | SINAPI | KIT DE PORTA DE MADEIRA PARA PINTURA, SEMI-OCA (LEVE OU MÉDIA), PADRÃO MÉDIO, 90X210CM, ESPESSURA DE 3,5CM, ITENS INCLUSOS: DOBRADIÇAS, MONTAGEM E INSTALAÇÃO DO BATENTE, FECHADURA COM EXECUÇÃO DO FURO - FORNECIMENTO E INSTALAÇÃO. AF_12/2019 → P7 | UN | 1 | 1148.44 | 1433.71 | 1433.71 | 0.1593%
14.2 |  |  | JANELAS |  |  |  |  | 4386.73 | 0.4874%
14.2.1 | 94573 | SINAPI | JANELA DE ALUMÍNIO DE CORRER COM 4 FOLHAS PARA VIDROS, COM VIDROS, BATENTE, ACABAMENTO COM ACETATO OU BRILHANTE E FERRAGENS. EXCLUSIVE ALIZAR E CONTRAMARCO. FORNECIMENTO E INSTALAÇÃO. AF_12/2019→ J20 E J23 | m² | 3 | 497.87 | 621.54 | 1864.62 | 0.2072%
14.2.2 | 94570 | SINAPI | JANELA DE ALUMÍNIO DE CORRER COM 2 FOLHAS PARA VIDROS, COM VIDROS, BATENTE, ACABAMENTO COM ACETATO OU BRILHANTE E FERRAGENS. EXCLUSIVE ALIZAR E CONTRAMARCO. FORNECIMENTO E INSTALAÇÃO. AF_12/2019 →J19 E J21 | m² | 2.52 | 430.11 | 536.94 | 1353.08 | 0.1503%
14.2.3 | 94569 | SINAPI | JANELA DE ALUMÍNIO TIPO BASCULANTE, COM VIDROS, BATENTE E FERRAGENS. EXCLUSIVE ALIZAR, ACABAMENTO E CONTRAMARCO. FORNECIMENTO E INSTALAÇÃO. AF_12/2019→ J18 | m² | 0.36 | 827.69 | 1033.28 | 371.98 | 0.04133%
14.2.4 | 94589 | SINAPI | CONTRAMARCO DE ALUMÍNIO, FIXAÇÃO COM ARGAMASSA - FORNECIMENTO E INSTALAÇÃO. AF_12/20192→ TODAS AS JANELAS | M | 25.4 | 25.14 | 31.38 | 797.05 | 0.08855%
14.3 |  |  | GRADES E PORTÕES |  |  |  |  | 10815.88 | 1.202%
14.3.1 | 99861 | SINAPI | GRADIL EM FERRO FIXADO EM VÃOS DE JANELAS, FORMADO POR BARRAS CHATAS DE 25X4,8 MM. AF_04/2019 →TODAS AS JANELAS CONSTRUÇÃO NOVA | m² | 8.02 | 677.46 | 845.74 | 6782.83 | 0.7536%
14.3.2 | SME-ARQ-123 | Próprio | PORTÃO DE FERRO DE CORRER EM BARRA CHATA, INCLUSIVE CHUMBAMENTO→P8 - PORTÃO PARA ACESSO AO GINÁSIO | m² | 4.2 | 769.19 | 960.25 | 4033.05 | 0.4481%
15 |  |  | APARELHOS E ACABAMENTOS |  |  |  |  | 14636.88 | 1.626%
15.1 |  |  | LOUÇAS |  |  |  |  | 2871.5 | 0.319%
15.1.1 | 190010 | SBC | VASO SANITÁRIO SIFONADO COM CAIXA ACOPLADA, PARA PCD, LOUÇA BRANCA - INCLUSO ENGATE FLEXÍVEL EM METAL CROMADO, 1/2 X 40CM - FORNECIMENTO E INSTALAÇÃO. →PARA BWC PCD | UN | 1 | 1115.47 | 1392.55 | 1392.55 | 0.1547%
15.1.2 | 100849 | SINAPI | ASSENTO SANITÁRIO CONVENCIONAL - FORNECIMENTO E INSTALACAO. AF_01/2020→PARA BWC PCD | UN | 1 | 45.71 | 57.06 | 57.06 | 0.006339%
15.1.3 | SME-ARQ-092 | Próprio | LAVATORIO DE CANTO DE LOUCA BRANCA, SUSPENSO (SEM COLUNA), DIMENSOES 40 X 30 CM (L X C), INCLUSO SIFÃO TIPO GARRAFA EM PVC, VÁLVULA E ENGATE FLEXÍVEL 30CM EM PLÁSTICO - FORNECIMENTO E INSTALAÇÃO. | UN | 1 | 250.48 | 312.69 | 312.69 | 0.03474%
15.1.4 | 86919 | SINAPI | TANQUE DE LOUÇA BRANCA COM COLUNA, 30L OU EQUIVALENTE, INCLUSO SIFÃO FLEXÍVEL EM PVC, VÁLVULA METÁLICA E TORNEIRA DE METAL CROMADO PADRÃO MÉDIO - FORNECIMENTO E INSTALAÇÃO. AF_01/2020 | UN | 1 | 888.5 | 1109.2 | 1109.2 | 0.1232%
15.2 |  |  | METAIS |  |  |  | 0 | 6360.36 | 0.7066%
15.2.1 | SME-ARQ-108 | Próprio | TORNEIRA METALICA CROMADA DE MESA COM ALAVANCA, PARA LAVATORIO PCD, TEMPORIZADA PRESSAO FECHAMENTO AUTOMATICO, BICA BAIXA - FORNECIMENTO E INSTALAÇÃO. →PARA BWC PCD | UN | 1 | 180.94 | 225.88 | 225.88 | 0.0251%
15.2.3 | 100857 | SINAPI | ACABAMENTO MONOCOMANDO PARA CHUVEIRO  FORNECIMENTO E INSTALAÇÃO. AF_01/2020→ BWC PCD | UN | 1 | 624.45 | 779.56 | 779.56 | 0.08661%
15.2.4 | 190085 | SBC | CABIDE FLEX CROMADO 2060.C.FLX DECA→BWC PCD | UN | 1 | 139.8 | 174.52 | 174.52 | 0.01939%
15.2.5 | 100874 | SINAPI | PUXADOR PARA PCD, FIXADO NA PORTA - FORNECIMENTO E INSTALAÇÃO. AF_01/2020→BWC PCD | UN | 2 | 336.2 | 419.71 | 839.42 | 0.09326%
15.2.6 | 100866 | SINAPI | BARRA DE APOIO RETA, EM ACO INOX POLIDO, COMPRIMENTO 40CM, FIXADA NA PAREDE - FORNECIMENTO E INSTALAÇÃO. AF_01/2020 →BWC PCD | UN | 2 | 336.2 | 419.71 | 839.42 | 0.09326%
15.2.7 | 100867 | SINAPI | BARRA DE APOIO RETA, EM ACO INOX POLIDO, COMPRIMENTO 70 CM, FIXADA NA PAREDE - FORNECIMENTO E INSTALAÇÃO. AF_01/2020→BWC PCD | UN | 3 | 355.13 | 443.34 | 1330.02 | 0.1478%
15.2.8 | 100868 | SINAPI | BARRA DE APOIO RETA, EM ACO INOX POLIDO, COMPRIMENTO 80 CM, FIXADA NA PAREDE - FORNECIMENTO E INSTALAÇÃO. AF_01/2020 →BWC PCD | UN | 3 | 367.72 | 459.06 | 1377.18 | 0.153%
15.2.9 | 100863 | SINAPI | BARRA DE APOIO EM "L", EM ACO INOX POLIDO 70 X 70 CM, FIXADA NA PAREDE - FORNECIMENTO E INSTALACAO. AF_01/2020 | UN | 1 | 636.31 | 794.36 | 794.36 | 0.08825%
15.3 |  |  | ACESSÓRIOS |  |  |  |  | 512.74 | 0.05697%
15.3.1 | 95547 | SINAPI | SABONETEIRA PLASTICA TIPO DISPENSER PARA SABONETE LIQUIDO COM RESERVATORIO 800 A 1500 ML, INCLUSO FIXAÇÃO. AF_01/2020 | UN | 1 | 62.09 | 77.51 | 77.51 | 0.008611%
15.3.2 | SME-SED-003 | Próprio | PAPELEIRA PLASTICA TIPO DISPENSER PARA PAPEL HIGIENICO ROLAO, INCLUSO FIXAÇÃO. | UN | 1 | 64.14 | 80.07 | 80.07 | 0.008896%
15.3.3 | SME-SED-004 | Próprio | TOALHEIRO PLASTICO TIPO DISPENSER PARA PAPEL TOALHA INTERFOLHADO, INCLUSO FIXAÇÃO. | UN | 1 | 64.14 | 80.07 | 80.07 | 0.008896%
15.3.4 | SME-ARQ-027 | Próprio | ESPELHO CRISTAL 4MM (LxA) - 1 UNIDADE →PARA BWC PCD | M² | 0.5 | 440.72 | 550.19 | 275.09 | 0.03056%
15.4 |  |  | BANCADAS; SOLEIRAS E PEITORIS |  |  |  |  | 4892.28 | 0.5435%
15.4.1 | SME-ARQ-025 | Próprio | BANCADA DE GRANITO CINZA POLIDO, COM RODAPIA E SAIA DE 10CM - FORNECIMENTO E INSTALAÇÃO. -BANCADA 1- 1,20x 0,54m →LAVANDERIA | m² | 0.65 | 1223.59 | 1527.52 | 992.88 | 0.1103%
15.4.2 | SME-ARQ-111 | Próprio | BANCADA DE GRANITO CINZA POLIDO - FORNECIMENTO E INSTALAÇÃO. -BANCADA 2 (1,80x0,80M) SEM RODAPIA E SAIA →TROCADOR BWC PCD | m² | 1.44 | 1000.84 | 1249.44 | 1799.19 | 0.1999%
15.4.3 | 101965 | SINAPI | PEITORIL LINEAR EM GRANITO OU MÁRMORE, L = 15CM, COMPRIMENTO DE ATÉ 2M, ASSENTADO COM ARGAMASSA 1:6 COM ADITIVO. AF_11/2020→JANELAS DE CONSTRUÇÕES NOVAS - SALAS ADM E BCW PCD | M | 8.8 | 166.15 | 207.42 | 1825.29 | 0.2028%
15.4.4 | 98689 | SINAPI | SOLEIRA EM GRANITO, LARGURA 15 CM, ESPESSURA 2,0 CM. AF_09/2020→ENTRADA DO GINÁSIO | M | 2 | 110.11 | 137.46 | 274.92 | 0.03054%
16 |  |  | PAVIMENTAÇÃO EXTERNA |  |  |  |  | 1829.1 | 0.2032%
16.1 | 100324 | SINAPI | LASTRO DE PÓ DE BRITA 5CM→ÁREA DESCOBERTA 01 | m³ | 9.1 | 161.01 | 201 | 1829.1 | 0.2032%
17 |  |  | PINTURA |  |  |  |  | 46068.76 | 5.118%
17.1 |  |  | ALVENARIA E DRYWALL |  |  |  |  | 14503.56 | 1.611%
17.1.1 | 88411 | SINAPI | APLICAÇÃO MANUAL DE FUNDO SELADOR ACRÍLICO EM PANOS COM PRESENÇA DE VÃOS DE EDIFÍCIOS DE MÚLTIPLOS PAVIMENTOS. AF_06/2014 | m² | 716.58 | 3 | 3.74 | 2680 | 0.2978%
17.1.2 | 88489 | SINAPI | PINTURA LÁTEX ACRÍLICA PREMIUM, APLICAÇÃO MANUAL EM PAREDES, DUAS DEMÃOS. AF_04/2023 (PINTURA INTERNA) → DEPÓSITOS, HORA-ATIVIDADE, DML, CIRCULAÇÃO E QUADRA - CONSTRUÇÃO NOVA | m² | 453.25 | 13.22 | 16.5 | 7478.62 | 0.8309%
17.1.3 | 88489 | SINAPI | PINTURA LÁTEX ACRÍLICA PREMIUM, APLICAÇÃO MANUAL EM PAREDES, DUAS DEMÃOS. AF_04/2023 (PINTURA EXTERNA)→ CONSTRUÇÃO NOVA E MURO NOVO | m² | 263.33 | 13.22 | 16.5 | 4344.94 | 0.4827%
17.2 |  |  | MADEIRAS |  |  |  |  | 1455.84 | 0.1617%
17.2.1 | 102193 | SINAPI | LIXAMENTO DE MADEIRA PARA APLICAÇÃO DE FUNDO OU PINTURA. AF_01/2021→PORTAS NOVAS | m² | 21.53 | 2.39 | 2.98 | 64.15 | 0.007127%
17.2.2 | 102197 | SINAPI | PINTURA FUNDO NIVELADOR ALQUÍDICO BRANCO EM MADEIRA. AF_01/2021→PORTAS NOVAS | m² | 21.53 | 33.65 | 42 | 904.26 | 0.1005%
17.2.3 | 102219 | SINAPI | PINTURA TINTA DE ACABAMENTO (PIGMENTADA) ESMALTE SINTÉTICO ACETINADO EM MADEIRA, 2 DEMÃOS. AF_01/2021→PORTAS NOVAS | m² | 21.53 | 18.14 | 22.64 | 487.43 | 0.05415%
17.3 |  |  | METAIS |  |  |  |  | 1183.86 | 0.1315%
17.3.1 | 100722 | SINAPI | PINTURA COM TINTA ALQUÍDICA DE FUNDO (TIPO ZARCÃO) APLICADA A ROLO OU PINCEL SOBRE SUPERFÍCIES METÁLICAS (EXCETO PERFIL) EXECUTADO EM OBRA (POR DEMÃO). AF_01/2020→TODAS AS GRADES NOVAS E PORTÃO PARA ACESSO AO GINÁSIO | m² | 24.44 | 26.71 | 33.34 | 814.82 | 0.09053%
17.3.2 | 100740 | SINAPI | PINTURA COM TINTA ALQUÍDICA DE ACABAMENTO (ESMALTE SINTÉTICO ACETINADO) APLICADA A ROLO OU PINCEL SOBRE PERFIL METÁLICO EXECUTADO EM FÁBRICA (POR DEMÃO). AF_01/2020→TODAS AS GRADES NOVAS E PORTÃO PARA ACESSO AO GINÁSIO | m² | 24.44 | 12.1 | 15.1 | 369.04 | 0.041%
17.4 |  |  | PISO QUADRA |  |  |  |  | 28925.5 | 3.214%
17.4.1 | 102494 | SINAPI | PINTURA DE PISO COM TINTA EPÓXI, APLICAÇÃO MANUAL, 2 DEMÃOS, INCLUSO PRIMER EPÓXI. AF_05/2021 | m² | 313.23 | 63.89 | 79.76 | 24983.22 | 2.776%
17.4.2 | 102506 | SINAPI | PINTURA DE DEMARCAÇÃO DE QUADRA POLIESPORTIVA COM TINTA EPÓXI, E = 5 CM, APLICAÇÃO MANUAL. AF_05/2021 | M | 268 | 11.79 | 14.71 | 3942.28 | 0.438%
18 |  |  | SERVIÇOS COMPLEMENTARES |  |  |  |  | 15491.04 | 1.721%
18.1 |  |  | ITENS ESPORTIVOS PARA QUADRA |  |  |  |  | 15491.04 | 1.721%
18.1.1 | 103769 | SINAPI | PAR DE TABELAS DE BASQUETE DE COMPENSADO NAVAL, COM AROS E REDES - FORNECIMENTO E INSTALAÇÃO. AF_03/2022 | UN | 2 | 3335.55 | 4164.1 | 8328.2 | 0.9253%
18.1.2 | 2432 | ORSE | Poste oficial para volei em aço galvanizado d=3", c/esticador e catraca | par | 1 | 1006.84 | 1256.93 | 1256.93 | 0.1396%
18.1.3 | 2429 | ORSE | Rede para volei profissional, em nylon e com medidor de altura | un | 1 | 247.36 | 308.8 | 308.8 | 0.03431%
18.1.4 | 10069 | ORSE | Traves oficial para futebol de salão 3x2m em aço galv.3", com requadro e redes de polietileno fio 4mm (conjunto p/futsal) | par | 1 | 4483.43 | 5597.11 | 5597.11 | 0.6218%
[5 empty] | Total sem BDI |  | 683176.43
[5 empty] | Total do BDI |  | 216901.43
[5 empty] | Total Geral |  | 900077.86
SECRETARIA MUNICIPAL DE EDUCAÇÃO
DIE - DEPARTAMENTO DE INFRAESTRUTURA ESCOLAR

## CRONOGRAMA
CRONOGRAMA FISICO-FINANCEIRO
REFORMA DO EI DUQUE DE CAXIAS
REFORMA
ITEM | DESCRIÇÃO | TOTAL (R$) | PESO | PRAZO EM DIAS | [11 empty] | TOTAL
|  |  |  | 30 - MÊS 1 |  | 60 - MÊS 2 |  | 90 - MÊS 3 |  | 120 - MÊS 4 |  | 150 - MÊS 5 |  | 180 - MÊS 6 |  | (%) | (R$)
1 | SERVIÇOS GERAIS | 49314.73 | 7.762% | 28602.5434 | 58% | 3945.1784 | 8% | 3945.1784 | 8% | 3945.1784 | 8% | 3945.1784 | 8% | 4931.473 | 10% | 100% | 49314.73
2 | ADMINSTRAÇÃO LOCAL | 21483.36 | 3.381% | 3587.7211 | 16.7% | 3587.7211 | 16.7% | 3587.7211 | 16.7% | 3587.7211 | 16.7% | 3587.7211 | 16.7% | 3544.7544 | 16.5% | 100% | 21483.36
3 | SERVIÇOS PRELIMINARES | 21186.98 | 3.335% | 10593.49 | 50% | 10593.49 | 50% | 0 |  | 0 |  | 0 |  | 0 |  | 100% | 21186.98
4 | MOVIMENTAÇÃO DE TERRA | 1115.75 | 0.1756% | 1115.75 | 100% | 0 |  | 0 |  | 0 |  | 0 |  | 0 |  | 100% | 1115.75
5 | INFRAESTRUTURA | 3259.04 | 0.513% | 3259.04 | 100% | 0 |  | 0 |  | 0 |  | 0 |  | 0 |  | 100% | 3259.04
6 | SUPERESTRUTURA | 11981.09 | 1.886% | 0 |  | 5990.545 | 50% | 5990.545 | 50% | 0 |  | 0 |  | 0 |  | 100% | 11981.09
7 | IMPERMEABILIZAÇÃO | 1585.65 | 0.2496% | 1585.65 | 100% | 0 |  | 0 |  | 0 |  | 0 |  | 0 |  | 100% | 1585.65
8 | PAREDES E PAINEIS | 33806.38 | 5.321% | 3380.638 | 10% | 10141.914 | 30% | 10141.914 | 30% | 10141.914 | 30% | 0 |  | 0 |  | 100% | 33806.38
9 | COBERTURA | 130667.84 | 20.57% | 26133.568 | 20% | 26133.568 | 20% | 26133.568 | 20% | 52267.136 | 40% | 0 |  | 0 |  | 100% | 130667.84
10 | INSTALAÇÕES HIDROSANITÁRIAS | 56138.69 | 8.836% | 0 |  | 0 |  | 16841.607 | 30% | 19648.5415 | 35% | 19648.5415 | 35% | 0 |  | 100% | 56138.69
11 | INSTALAÇÕES ELÉTRICAS | 14798.24 | 2.329% | 1479.824 | 10% | 2959.648 | 20% | 7399.12 | 50% | 2959.648 | 20% | 0 |  | 0 |  | 100% | 14798.24
12 | CLIMATIZAÇÃO | 9377.33 | 1.476% | 0 |  | 0 |  | 0 |  | 0 |  | 0 |  | 9377.33 | 100% | 100% | 9377.33
13 | INSTALAÇÕES PREVENTIVAS CONTRA INCÊNDIO | 380.19 | 0.05984% | 0 |  | 0 |  | 0 |  | 0 |  | 0 |  | 380.19 | 100% | 100% | 380.19
14 | REVESTIMENTOS | 134628.45 | 21.19% | 0 |  | 0 |  | 40388.535 | 30% | 40388.535 | 30% | 26925.69 | 20% | 26925.69 | 20% | 100% | 134628.45
15 | ESQUADRIAS | 31647.63 | 4.981% | 0 |  | 9494.289 | 30% | 9494.289 | 30% | 9494.289 | 30% | 3164.763 | 10% | 0 |  | 100% | 31647.63
16 | PAVIMENTAÇÃO EXTERNA ¦ PAISAGISMO | 33747.61 | 5.312% | 0 |  | 0 |  | 0 |  | 0 |  | 16873.805 | 50% | 16873.805 | 50% | 100% | 33747.61
17 | APARELHOS E ACABAMENTOS | 19144.91 | 3.013% | 0 |  | 0 |  | 5743.473 | 30% | 3828.982 | 20% | 9572.455 | 50% | 0 |  | 100% | 19144.91
18 | PINTURA | 24774.38 | 3.899% | 0 |  | 0 |  | 0 |  | 0 |  | 12387.19 | 50% | 12387.19 | 50% | 100% | 24774.38
19 | SERVIÇOS COMPLEMENTARES | 36310.01 | 5.715% | 0 |  | 0 |  | 0 |  | 0 |  | 0 |  | 36310.01 | 100% | 100% | 36310.01
RESUMO CRONOGRAMA FISICO - FINANCEIRO (REFORMA)
TOTAL DOS SERVIÇOS |  | 635348.26 | 100% | PRAZO EM DIAS | [11 empty] | TOTAL
|  |  |  | 30 - MÊS 1 |  | 60 - MÊS 2 |  | 90 - MÊS 3 |  | 120 - MÊS 4 |  | 150 - MÊS 5 |  | 180 - MÊS 6 |  | (%) | (R$)
TOTAL MENSAL SIMPLES |  |  |  | 79738.2245 | 12.55% | 72846.3535 | 11.47% | 129665.9505 | 20.41% | 146261.945 | 23.02% | 96105.344 | 15.13% | 110730.4424 | 17.43% | 100% | 635348.26
TOTAL MENSAL ACUMULADO |  |  |  | 79738.2245 | 12.55% | 152584.578 | 24.02% | 282250.5286 | 44.42% | 428512.4736 | 67.45% | 524617.8176 | 82.57% | 635348.26 | 100%
ARQ. ELMIR BORTOLANZA - CAU A48286-2 | [5 empty] | DATA: | 2024-01-05 |  | Ass:
CRONOGRAMA FISICO-FINANCEIRO
AMPLIAÇÃO DO EI DUQUE DE CAXIAS
AMPLIAÇÃO
ITEM | DESCRIÇÃO | TOTAL (R$) | PESO | PRAZO EM DIAS | [11 empty] | TOTAL
|  |  |  | 30 - MÊS 1 |  | 60 - MÊS 2 |  | 90 - MÊS 3 |  | 120 - MÊS 4 |  | 150 - MÊS 5 |  | 180 - MÊS 6 |  | (%) | (R$)
1 | SERVIÇOS GERAIS | 47195.84 | 5.244% | 35396.88 | 75% | 2359.792 | 5% | 2359.792 | 5% | 2359.792 | 5% | 2359.792 | 5% | 2359.792 | 5% | 100% | 47195.84
2 | ADMINSTRAÇÃO LOCAL | 29644.9 | 3.294% | 4950.6983 | 16.7% | 4950.6983 | 16.7% | 4950.6983 | 16.7% | 4950.6983 | 16.7% | 4950.6983 | 16.7% | 4891.4085 | 16.5% | 100% | 29644.9
3 | SERVIÇOS PRELIMINARES | 99682 | 11.07% | 99682 | 100% | 0 |  | 0 |  | 0 |  | 0 |  | 0 |  | 100% | 99682
4 | INFRAESTRUTURA | 137640.61 | 15.29% | 41292.183 | 30% | 96348.427 | 70% | 0 |  | 0 |  | 0 |  | 0 |  | 100% | 137640.61
5 | SUPERESTRUTURA | 43118.95 | 4.791% | 0 |  | 21559.475 | 50% | 21559.475 | 50% | 0 |  | 0 |  | 0 |  | 100% | 43118.95
6 | IMPERMEABILIZAÇÃO | 7853.34 | 0.8725% | 7853.34 | 100% | 0 |  | 0 |  | 0 |  | 0 |  | 0 |  | 100% | 7853.34
7 | PAREDES E PAINEIS | 73066.02 | 8.118% | 0 |  | 14613.204 | 20% | 36533.01 | 50% | 21919.806 | 30% | 0 |  | 0 |  | 100% | 73066.02
8 | COBERTURA | 203516.64 | 22.61% | 0 |  | 0 |  | 61054.992 | 30% | 61054.992 | 30% | 61054.992 | 30% | 20351.664 | 10% | 100% | 203516.64
9 | REVESTIMENTOS | 124979.05 | 13.89% | 0 |  | 0 |  | 37493.715 | 30% | 37493.715 | 30% | 49991.62 | 40% | 0 |  | 100% | 124979.05
10 | INSTALAÇÕES HIDROSANITÁRIAS | 15932.24 | 1.77% | 0 |  | 0 |  | 0 |  | 6372.896 | 40% | 6372.896 | 40% | 3186.448 | 20% | 100% | 15932.24
11 | INSTALAÇÕES ELÉTRICAS | 13230.66 | 1.47% | 0 |  | 0 |  | 3969.198 | 30% | 3969.198 | 30% | 5292.264 | 40% | 0 |  | 100% | 13230.66
12 | CLIMATIZAÇÃO | 3477.89 | 0.3864% | 0 |  | 0 |  | 0 |  | 0 |  | 0 |  | 3477.89 | 100% | 100% | 3477.89
13 | INSTALAÇÕES PREVENTIVAS CONTRA INCÊNDIO | 718.46 | 0.07982% | 0 |  | 0 |  | 0 |  | 0 |  | 0 |  | 718.46 | 100% | 100% | 718.46
14 | ESQUADRIAS | 21995.48 | 2.444% | 0 |  | 0 |  | 0 |  | 0 |  | 10997.74 | 50% | 10997.74 | 50% | 100% | 21995.48
15 | APARELHOS E ACABAMENTOS | 14636.88 | 1.626% | 0 |  | 0 |  | 0 |  | 0 |  | 0 |  | 14636.88 | 100% | 100% | 14636.88
16 | PAVIMENTAÇÃO EXTERNA | 1829.1 | 0.2032% | 0 |  | 0 |  | 0 |  | 0 |  | 914.55 | 50% | 914.55 | 50% | 100% | 1829.1
17 | PINTURA | 46068.76 | 5.118% | 0 |  | 0 |  | 0 |  | 0 |  | 0 |  | 46068.76 | 100% | 100% | 46068.76
18 | SERVIÇOS COMPLEMENTARES | 15491.04 | 1.721% | 0 |  | 0 |  | 0 |  | 0 |  | 0 |  | 15491.04 | 100% | 100% | 15491.04
RESUMO CRONOGRAMA FISICO - FINANCEIRO (REFORMA)
TOTAL DOS SERVIÇOS |  | 900077.86 | 100% | PRAZO EM DIAS | [11 empty] | TOTAL
|  |  |  | 30 - MÊS 1 |  | 60 - MÊS 2 |  | 90 - MÊS 3 |  | 120 - MÊS 4 |  | 150 - MÊS 5 |  | 180 - MÊS 6 |  | (%) | (R$)
TOTAL MENSAL SIMPLES |  |  |  | 189175.1013 | 21.02% | 139831.5963 | 15.54% | 167920.8803 | 18.66% | 138121.0973 | 15.35% | 141934.5523 | 15.77% | 123094.6325 | 13.68% | 100% | 900077.86
TOTAL MENSAL ACUMULADO |  |  |  | 189175.1013 | 21.02% | 329006.6976 | 36.55% | 496927.5779 | 55.21% | 635048.6752 | 70.55% | 776983.2275 | 86.32% | 900077.86 | 100%
ARQ. ELMIR BORTOLANZA - CAU A48286-2 | [5 empty] | DATA: | 2024-01-05 |  | Ass:
RESUMO CRONOGRAMA FISICO - FINANCEIRO (REFORMA E AMPLIAÇÃO)
TOTAL DOS SERVIÇOS |  | 1535426.12 | 100% | PRAZO EM DIAS | [11 empty] | TOTAL
|  |  |  | 30 - MÊS 1 |  | 60 - MÊS 2 |  | 90 - MÊS 3 |  | 120 - MÊS 4 |  | 150 - MÊS 5 |  | 180 - MÊS 6 |  | (%) | TOTAL (R$)
TOTAL MENSAL SIMPLES |  |  |  | 268913.3258 | 17.51% | 212677.9498 | 13.85% | 297586.8308 | 19.38% | 284383.0423 | 18.52% | 238039.8963 | 15.5% | 233825.0749 | 15.23% | 100% | 1535426.12
TOTAL MENSAL ACUMULADO |  |  |  | 268913.3258 | 17.51% | 481591.2756 | 31.37% | 779178.1065 | 50.75% | 1063561.1488 | 69.27% | 1301601.0451 | 84.77% | 1535426.12 | 100%
ARQ. ELMIR BORTOLANZA - CAU A48286-2 | [5 empty] | DATA: | 05/01/2024 |  | Ass:
SECRETARIA MUNICIPAL DE EDUCAÇÃO
DIE - DEPARTAMENTO DE INFRAESTRUTURA ESCOLAR

## REFORMA QUANTITATIVO
LEVANTAMENTO DE REFORMA PROJETO EI DUQUE DE CAXIAS
Descrição (nome, material,dimensão) | Quant | Uni. | Observação | Descrição para Orçamento
ADM LOCAL | 4% | 3%
606472.91 | 24258.9164 | 18194.1873
SERVIÇOS TECNICOS
PLACA DE OBRA 1,20X1,50 (AxL) | 1.8 | M²
CANTEIRO DE OBRAS
ALMOXARIFADO EM CHAPA DE MADEIRA COMPENSADA | 4 | M²
TAPUME | 19.8 | M²
SANITÁRIO E VESTIÁRIO EM CHAPA DE MADEIRA COMPENSADA | 2 | M²
DEMOLIÇÃO
TELHA FIBRO | 233.06 | M²
TRAMA DE MADEIRA TELHADO | 233.06 | M²
TESOURA | 6 | UNIDADE
RUFO | 14.21 | M
FORRO PVC | 143.04 | M² |  | →ATUAL DEPÓSITO, HORA-ATIVIDADE, REFEITÓRIO E CIRCULAÇÃO
LAJE | 2.2476 | M³ |  | →LAJES ATUAL DESPENSA, PARTE DA ATUAL COZINHA E BWC ALUNOS
PILAR | 0.3359 | M³ |  | →PILARES ATUAL DESPENSA E BWC
ALVENARIA | 9.8691 | M³ | 11.0326
REVESTIMENTO CERÂMICO PAREDE | 46.5035 | M² |  | →ATUAL COZINHA E BANHEIROS
REBOCO | 17.15 | M² |  | →PAREDES LATERAIS COM MOFO NA SALA DE AULA 1, EVA E LAB. DE INFORMÁTICA
RODAPÉ CERÂMICO | 47.27 | M | 47.21 | →ATUAL REFEITÓRIO, SALA DOS PROF, BWC ALUNOS E SECRETARIA
PISO | 264.54 | M² | 261.137 | →TODOS OS AMBIENTES, EXCETO EVA E SALA DE AULA 01
PORTAS | 15.08 | M²
JANELAS | 4.9756 | M²
LÂMPADA | 15 | UNIDADE |  | →AMBIENTES ONDE HAVERA REFORMA
LOUÇAS- VASOS | 1 | UNIDADE |  | →ATUAL BANHEIRO DA SALA DOS PROFESSORES
LOUÇAS- RETIRADA DE VASOS COM REUTILIZAÇÃO | 2 | UNIDADE |  | →ATUAIS BANHEIROS DOS ALUNOS
LOUÇAS- PIA DE COLUNA | 3 | UNIDADE |  | →ATUAL BANHEIRO DA SALA DOS PROFESSORES E BWC ALUNOS
RETIRADA DE TAMPO INOX | 1.75 | M |  | → SALA DOS PROFESSORES
METAIS | 4 | UNIDADE | TORNEIRAS | →TORNEIRA COPA SALA PROFS., BWC SALA PROFS., BWC ALUNOS
ACESSÓRIOS | 30 | UNIDADE
CONTRAPISO H=10CM | 0.563 | M³ |  | → QUEBRA PARA SAPATA E BALDRAME PAREDES NOVAS
CALÇADA DE CONCRETO | 1.84 | M² |  | →CALÇADA EXTERNA PARA APLICAÇÃO DO PODOTÁTIL NOVO
PAVER | 7.68 | M² |  | →CALÇADA EXTERNA PARA APLICAÇÃO DO PODOTÁTIL NOVO
DIVISÓRIA DIVILUX OU EUCATEX | 55.261 | M² |  | →ATUAL DEPÓSITO, HORA-ATIVIDADE E PAREDE SALA 01
RETIRADA DE PORTA DE ALUMINIO COM VIDRO- PARA REUTILIZAÇÃO | 4.16 | M² |  | →RETIRA DE PORTA DE 4 FOLHAS/ 2 DE CORRER PARA REUTILIZAÇÃO EM OUTRA POSIÇÃO - (P5)
RETIRADA DE GRADE PARA REUTILIZAÇÃO | 5.016 | M² |  | →RETIRADA DE GRADE DA PORTA P5 - 4 FOLHAS/ 2 DE ABRIR, PARA REUTILIZAÇÃO EM OUTRA POSIÇÃO
GRADE- SEM REUTILIZAÇÃO | 4.925 | M² |  | →GRADE DA PORTA DO LAB. DE INFORMÁTICA (P3) E GRADE JANELA DA ATUAL HORA-ATIVIDADE
RETIRADA DE BATENTE DE PORTA EXISTENTE | 1 | UNIDADE |  | →PORTA LAB. DE INFORMÁTICA
RETIRADA DE FECHADURA | 1 | UNIDADE |  | →PORTA SALA DE AULA 02
RETIRADA DE BOX DE BANHEIRO DE ALUMÍNIO | 6.02 | M²
VIGAS | 0.9576 | M³ |  | →PARTE DA ATUAL DESPENSA E BANHEIRO DOS ALUNOS
CABOS ELÉTRICOS | 10 | M
TUBULAÇÃO DE AGUA FRIA | 5 | M
GRADE DE JANELA | 2.625 | M² |  | →GRADE JANELA DA ATUAL HORA ATIVIDADE
RETIRAR PORTA DE ALUMINIO | 4.2 | M² |  | →EM FRENTE AO EVA
RETIRADA DE PORTA DE DIVILUX OU EUCATEX PARA REAPROVEITAMENTO | 1.68 | M² |  | →PORTA DE ENTRADA DA SALA 01
POSTE DE CONCRETO ENTRADA ENERGIA | 1 | UM
ENTULHO
TELHA FIBRO | 34.959 | M³
TRAMA DE MADEIRA TELHADO | 34.959 | M³
TESOURA | 10.71 | M³
RUFO | 1.2789 | M³
FORRO PVC | 7.152 | M³
LAJE | 2.2476 | M³
PILAR | 0.3359 | M³
ALVENARIA | 9.8691 | M³
REVESTIMENTO CERÂMICO PAREDE | 2.3252 | M³
REBOCO | 0.8575 | M³
RODAPÉ CERÂMICO | 0.14181 | M³
PISO | 13.227 | M³
PORTAS | 2.262 | M³
JANELAS | 0.74634 | M³
LÂMPADA | 0.06 | M³
LOUÇAS- VASOS | 0.1 | M³
LOUÇAS- RETIRADA DE VASOS COM REUTILIZAÇÃO | 0 | M³
LOUÇAS- PIA DE COLUNA | 0.48 | M³
RETIRADA DE TAMPO INOX | 0 | M³
METAIS | 0.016 | M³
ACESSÓRIOS | 0.06 | M³
CONTRAPISO H=10CM | 0.563 | M³
CALÇADA DE CONCRETO | 0.184 | M³
PAVER | 0.5376 | M³
DIVISÓRIA DIVILUX OU EUCATEX | 5.5261 | M³
RETIRADA DE PORTA DE ALUMINIO COM VIDRO- PARA REUTILIZAÇÃO | 0 | M³
RETIRADA DE GRADE PARA REUTILIZAÇÃO | 0 | M³
GRADE- SEM REUTILIZAÇÃO | 0.4925 | M³
RETIRADA DE BATENTE DE PORTA EXISTENTE | 0.75 | M³
RETIRADA DE FECHADURA | 0.002 | M³
RETIRADA DE BOX DE BANHEIRO DE ALUMÍNIO | 0.602 | M³
VIGAS | 0.9576 | M³
CABOS ELÉTRICOS | 0.1 | M³
TUBULAÇÃO DE AGUA FRIA | 0.05 | M³
GRADE DE JANELA | 0.525 | M³
POSTE DE CONCRETO ENTRADA ENERGIA | 0.16 | M³
TOTAL ENTULHO COM COEF. 40% A MAIS | 185.1319 | M³
TOTAL ENTULHO+ 1 ENTULHO EXTRA PARA MATERIAIS DE OBRA | 199.1319 | M³
TRANSPORTE COM CAMINHÃO (30 KM) | 5973.9582 | M³XKM
MOVIMENTO DE TERRA
VALA BALDRAME | 1.488 | M³
REATERRO | 0.621 | M³
ESCAVAÇÃO DE TERRA 5CM | 3.4615 | M³ |  | →PARQUINHO E ÁREA DESCOBERTA
CARGA E TRANSPORTE | 4.3285 | M³
TRANSPORTE COM CAMINHÃO (30 KM) | 129.855 | M³XKM
INFRAESTRUTURA
BLOCO/SAPATA DE CONCRETO 20x25x30cm (LxPxA)- 12 UNIDADES | 0.18 | M³
VIGA BALDRAME | 0.7225 | M³
SUPERESTRUTURA
PILARES | 1.8785 | M³
VIGAS | 1.81 | M³
VERGA PORTA | 8.4 | M
VERGA JANELA | 14.69 | M
CONTRA VERGA | 14.69 | M
IMPERMEABILIZAÇÃO
IMPERMEABILIZAÇÃO COM ARGAMASSA POLIMÉRICA | 17.15 | M² |  | →PAREDES LATERAIS COM MOFO NA SALA DE AULA 1, EVA E LAB. DE INFORMÁTICA
IMPERMEABILIZAÇÃO COM TINTA ASFALTICA | 12.94 | M² |  | → VIGAS BALDRAME
PAREDES E PAINEIS
ALVENARIA TOTAL | 113.2239 | m² | TOTAL | → SALA DOS PROFESSORES; BWC FUNCIONÁRIOS, DIREÇÃO E COORDENAÇÃO; CONJUNTO DE BANHEIROS; DESPENSA; COMPLEMENTO LAB. DE INFORMÁTICA; COMPLEMENTO PAREDE REFEITÓRIO E COZINHA; COMPLEMENTO PAREDE COZINHA; COMPLEMENTO PAREDES LATERAIS DE FORA
ALVENARIA MUROS | 39.08 | m² |  | → ALTEAMENTO DE MUROS
DIVISÓRIA DE GRANITO CINZA ANDORINHA 3cm | 7.56 | m² |  | →DIVISÓRIA DOS BWC 01 E 02
CINTA DE AMARRAÇÃO | 17.93 | M
ENCUNHAMENTO | 7.7 | M
DIVISÓRIA DIVILUX OU EUCATEX | 12.373 | M² |  | →SALA 01
REVESTIMENTO DE PAREDE
CHAPISCO E MASSA ÚNICA | 227.156 | m² |  | →PAREDES NOVAS
CHAPISCO E MASSA ÚNICA | 17.15 | m² |  | →PARDES COM MOFO E UMIDADE
CERÂMICA 30X40 ATÉ H= 1,20m | 98.8036 | m² |  | → ATÉ H= 1,20m NAS SALAS DE AULA E LAB. INFORMÁTICA
CERÂMICA 30X40 | 104.271 | m² |  | →ATÉ FORRO OU TETO- BWC FUN., BWC 01, BW 02, COZINHA
PASTILHA 10X10 | 68.65 | m² |  | →CIRCULAÇÃO
REVESTIMENTO DE TETO
FORRO PVC | 152.53 | m² |  | →LAB. INFORMÁTICA; BWC FUNC.; SALA PROFS.; CIRCULAÇÃO; REFEITÓRIO; COZINHA; DESPENSA; PARTE DO BWC 01; CIRC. DE ACESSO AOS BWCS 01 E 02.
COBERTURA
TRAMA DE MADEIRA | 354.73 | M² |  | →TELHADO COMPLETO
PONTALETE DE MADEIRA | 354.73 | M² |  | →TELHADO COMPLETO
TESOURAS | 9 | UNIDADE
TELHA DE FIBROCIMENTO | 220.38 | M² |  | →PARTE NOVA DO TELHADO
RUFOS EM ALUMÍNIO | 14.6 | M
CALHAS EM ALUMÍNIO 30x20CM (LxA) | 51.6 | M
CUMIEIRA | 25.35 | M
REMOÇÃO E RECOLOCAÇÃO DE TELHAS | 134.35 | M² |  | →REORGANIZAÇÃO DE TELHAS DA PARTE DO TELHADO QUE IRÁ PERMANECER
BANCADAS; SOLEIRAS E PEITORIS
BANCADA 3 (em L) - 2,23 x 1,00 x 0,50 x 1,00 (Lma x Lme x Pme x Pma) EM GRANITO CINZA ANDORINHA COM RODAPIA 10CM E SAIA 10CM | 1.61 | M² |  | →COZINHA
BANCADA 3 - RODAPIA 10CM | 3.23 | M |  | →COZINHA
BANCADA 3 - SAIA 10 CM | 2.23 | M |  | →COZINHA
BANCADA 4 - 3,20x0,70m EM GRANITO CINZA ANDORINHA COM RODAPIA 10CM E SAIA 10CM | 2.28 | M² |  | →COZINHA
BANCADA 4 - RODAPIA 10CM | 3.95 | M |  | →COZINHA
BANCADA 4 - SAIA 10 CM | 3.95 | M |  | →COZINHA
BANCADA 5 - 1,10x0,40m EM GRANITO CINZA ANDORINHA SEM RODAPIA 10CM E SEM SAIA 10CM | 0.44 | M² | →PASSA PRATO | →COZINHA
BANCADA 6 - 1,20x0,50m EM GRANITO CINZA ANDORINHA COM RODAPIA 10CM E SAIA 10CM | 0.6 | M² |  | →BWC 01
BANCADA 6 - RODAPIA 10CM | 1.7 | M |  | →BWC 01
BANCADA 6 - SAIA 10 CM | 1.7 | M |  | →BWC 01
BANCADA 7 - 1,20x0,50m EM GRANITO CINZA ANDORINHA COM RODAPIA 10CM E SAIA 10CM | 0.6 | M² |  | →BWC 02
BANCADA 7 - RODAPIA 10CM | 1.7 | M |  | →BWC 02
BANCADA 7 - SAIA 10 CM | 1.7 | M |  | →BWC 02
BANCADA 8 - 1,15x0,35m EM GRANITO CINZA ANDORINHA SEM RODAPIA 10CM E SEM SAIA 10CM | 0.4 | M² | →PASSA DOCUMENTO | →PASSA DOCUMENTO SECRETARIA
SOLEIRA EM GRANITO | 4.1 | M |  | →PORTA DE ENTRADA PRINCIPAL, PORTA ENTRE REFEITÓRIO E CORREDOR QUADRA (P1 E P5)
PEITORIL | 11.09 | M |  | →TODAS JANELAS NOVAS
PAVIMENTAÇÃO INTERNA
PISO CERÂMICO 45cm x 45cm | 130.66 | M² |  | →SALAS DE AULA, LAB. DE INFORMÁTICA, SECRETARIA, COORDENAÇÃO, SALA DOS PROFESSORES, HORA-ATIVIDADE E DEPÓSITOS
CERÂMICA 45x45cm ANTIDERRAPANTE | 134.84 | M² |  | →CIRCULAÇÃO, REFEITÓRIO, COZINHA, DESPENSA E BANHEIROS
REGULARIZAÇÃO E NIVELAMENTO - 3 CM | 2.05 | M² |  | →RAMPA E CIRCULAÇÃO ENTRADA SALA DOS PROFESSORES/LAB INFORMÁTICA
CONTRAPISO DE NIVELAMENTO - 4 CM | 9.35 | M² |  | →REFEITÓRIO (PARTE DA ANTIGA COZINHA)
CONTRAPISO DE NIVELAMENTO - 5 CM | 15.38 | M² |  | →SALA DOS PROFESSORES E BANHEIRO
CONTRAPISO DE NIVELAMENTO - 7 CM | 6.43 | M² |  | →BWC 01, BWC 02 E RAMPA ENTRADA BWC 01 E 02, RAMPA ENTRADA SALA DE AULA 03
CONTRAPISO DE NIVELAMENTO - 8 CM | 44.18 | M² |  | →CIRCULAÇÃO E REFEITÓRIO
CONTRAPISO DE NIVELAMENTO - 9 CM | 11.02 | M² |  | →REFEITÓRIO PISO INCLINADO 0,4%
RODAPÉ CERÂMICO 7CM | 48.51 | M |  | →SALA DOS PROFESSORES, EVA, SUPERVISÃO, SECRETARIA, DESPENSA
PODOTÁTIL CERÂMICA AZUL 25x25cm | 18.06 | M²
CONTRAPISO - 10CM DE ALTURA | 5.63 | M² |  | → ENCHIMENTO DE PISO ONDE HOUVE RASGO POR BALDRAME E BLOCO DE CONCRETO
SOLEIRA EM PERTIL INOX PARA DESNIVEL DE PISOS 90CM | 2 | UM |  | →ENTRE PISOS DAS PORTAS P3 HALL EVA
PAVIMENTAÇÃO EXTERNA
CALÇADA CERÂMICA 45x45cm ANTIDERRAPANTE | 14.28 | M² |  | →CALÇADA FRONTAL RENTE A EDIFICÇÃO
PAVER 10x20x06 DE CONCRETO | 3.49 | M² |  | →CIRCULAÇÃO EXTERNA DE ENTRADA NA UNIDADE
PAVER 10x20x06 PODOTÁTIL DE CONCRETO | 4.2 | M² |  | →CIRCULAÇÃO EXTERNA DE ENTRADA NA UNIDADE
PISO PODOTÁTIL DE CONCRETO | 1.84 | M² |  | →CIRCULAÇÃO EXTERNA DE ENTRADA NA UNIDADE
PISO TPE (MODULAR DE POLIPROPILENO) VERMELHO | 9.55 | M² |  | →PARQUINHO E ÁREA DESCOBERTA 01
PISO TPE (MODULAR DE POLIPROPILENO) AZUL | 31.76 | M² |  | →PARQUINHO E ÁREA DESCOBERTA 01
PISO TPE (MODULAR DE POLIPROPILENO) AMARELO | 16.43 | M² |  | →PARQUINHO E ÁREA DESCOBERTA 01
PISO TPE (MODULAR DE POLIPROPILENO) VERDE | 11.5 | M² |  | →PARQUINHO E ÁREA DESCOBERTA 01
CALÇADA DE CONCRETO ARMADO 8CM | 69.24 | M² |  | →PARA PISO TPE
COMPACTAÇÃO DO SOLO EXISTENTE | 69.24 | M² |  | →PARA PISO TPE
LONA | 69.24 | M² |  | →PARA PISO TPE
PÓ DE BRITA 5CM | 1.5315 | M³ |  | → PÁTIO DESCOBERTO 1; ÁREA DESCOBERTA 02
MEIO FIO DIMENSÕES 100X15X13X20 CM (COMPRIMENTO X BASE INFERIOR X BASE SUPERIOR X ALTURA) | 9.23 | M |  | →DELIMITAÇÃO DA HORTA
INSTALAÇÕES HIDRO-SANITÁRIAS |  |  | SINAPI
PONTO DE CONSUMO TERMINAL DE ÁGUA FRIA (SUBRAMAL) COM TUBULAÇÃO DE PVC, DN 25 MM | 7 | UND | 89957
REGISTRO DE ESFERA, PVC, ROSCÁVEL, COM BORBOLETA, ½" | 2 | UND | 103041
REGISTRO DE ESFERA, PVC, ROSCÁVEL, COM VOLANTE, 2" | 1 | UND | 103040
REGISTRO DE GAVETA BRUTO, LATÃO, ROSCÁVEL, 3/4", COM ACABAMENTO E CANOPLA CROMADOS | 6 | UND | 89985
TUBO PVC 25MM RAMAL E SUB-RAMAL | 84.1 | M | 89356
TE PVC 2” | 3 | UND
TE PVC 3 /4” | 4 | UND
JOELHO 90 GRAUS, PVC, SOLDÁVEL, DN 25MM | 15 | UND | 89362
JOELHO 45 GRAUS, PVC, SOLDÁVEL, DN 50MM | 2 | UND | 103985
JOELHO DE REDUÇÃO, 90 GRAUS, PVC, SOLDÁVEL, DN 25 MM X 20 MM | 16 | UND
BÓIA DE CX DAGUA | 1 | UND
ADAPTADOR COM FLANGE E ANEL DE VEDAÇÃO, PVC, SOLDÁVEL, DN 50 MM X 1 ½ | 1 | UND
TUBO PVC, SERIE NORMAL, ESGOTO PREDIAL, DN 50 MM | 42 | M | 89712
TUBO PVC, SERIE NORMAL, ESGOTO PREDIAL, DN 75 MM | 24 | M
TUBO PVC, SERIE NORMAL, ESGOTO PREDIAL, DN 100 MM, | 54 | M | 89714
JOELHO 90 GRAUS, PVC, SERIE NORMAL, ESGOTO PREDIAL, DN 100 MM | 5 | UND | 89744
JOELHO 45 GRAUS, PVC, SERIE NORMAL, ESGOTO PREDIAL, DN 100 MM | 2 | UND | 89746
TE, PVC, SERIE NORMAL, ESGOTO PREDIAL, DN 100 X 100 MM | 4 | UND | 89796
RALO SECO, PVC, DN 100 X 40 MM, | 4 | UND | 89710
JOELHO 90 50MM – ESGOTO | 8 | M
JOELHO 90 75 MM – ESGOTO | 6 | M
CAIXA SIFONADA, PVC, DN 100 X 100 X 50 MM | 4 | UNI | 89707
ESCAVAÇÃO MANUAL DE VALA COM PROFUNDIDADE MENOR OU IGUAL A 1,30 M | 24 | M³ | 93358
REATERRO CANOS VALAS | 19.2 | M³ | 80% DAS VALAS DE CANOS
RASGO LINEAR MANUAL EM ALVENARIA, PARA RAMAIS/ DISTRIBUIÇÃO DE INSTALAÇÕES HIDRÁULICAS, DIÂMETROS MAIORES QUE 40 MM E MENORES OU IGUAIS A 75 MM | 3 | M | 91222
RASGO LINEAR MECANIZADO EM CONCRETO, PARA RAMAIS/ DISTRIBUIÇÃO DE INSTALAÇÕES HIDRÁULICAS, DIÂMETROS MAIORES QUE 75 MM E MENORES OU IGUAIS A 100 MM | 15 | M | 104788
CAIXAS
CAIXA ENTERRADA PARA ESGOTO 60X60 EM BLOCO DE CONCRETO | 3 | UND
CAIXA DE GORDURA | 1 | UND
TANQUE SÉPTICO CIRCULAR, EM CONCRETO PRÉ-MOLDADO, DIÂMETRO INTERNO = 1,88 M, ALTURA INTERNA = 2,50 M | 1 | UND | 7.5 | 6.9398 | FOSSA SÉPTICA 150X200X250 CM]
FILTRO ANAERÓBIO CIRCULAR, EM CONCRETO PRÉ-MOLDADO, DIÂMETRO INTERNO = 2,38 M, ALTURA INTERNA = 1,50 M | 1 | UND |  | 10.5882 | FILTRO ANAERÓBIO CIRCULAR D=150CM
SUMIDOURO CIRCULAR, EM CONCRETO PRÉ-MOLDADO, DIÂMETRO INTERNO = 2,38 M, ALTURA INTERNA = 2,50 M | 1 | UND | 9.6 | 11.122 | SUMIDOURO 200X200X240 CM
ESCAVAÇÃO MANUAL DE VALA COM PROFUNDIDADE MENOR OU IGUAL A 1,30 M | 29.778 | M³
CARGA E TRANSPORTE | 29.778 | M³
TRANSPORTE COM CAMINHÃO (30 KM) | 893.339 | M³XKM
LOUÇAS, METAIS E ACESSÓRIOS
LOUÇAS
VASO SANITÁRIO | 3 | UNIDADE
ASSENTO PARA VASO SANITÁRIO | 3 | UNIDADE
VASO SANITÁRIO EXISTENTE | 2 | UNIDADE |  | →INSTALAÇÃO DE VASO SANITÁRIO EXISTENTE
LAVATÓRIO LOUÇA BRANCA COM COLUNA, *44 X 35,5* CM, INCLUSO SIFÃO FLEXÍVEL EM PVC, VÁLVULA E ENGATE FLEXÍVEL, COM TORNEIRA CROMADA | 1 | UNIDADE |  | →PARA BANHEIRO SALA DOS PROFESSORES
CUBA DE EMBUTIR, EM CERÂMICA BRANCA,OVAL 35x50CM | 4 | UNIDADE |  | →PARA CONJUNTO DE BANHEIROS ALUNOS
INSTALAÇÃO DE CUBA INOX EXISTENTE | 1 | UNIDADE |  | →SALA PROFS
METAIS
TORNEIRA PRESSMATIC DE MESA | 4 | UNIDADE |  | →BANHEIROS DOS ALUNOS
TORNEIRA DE MESA, BICA ALTA | 1 | UNIDADE |  | →COZINHA
ACESSÓRIOS
ESPELHO 0,50x0,90m (LxA) - 1 UNIDADE | 0.45 | m² |  | →PARA BANHEIRO SALA DOS PROFESSORES
ESPELHO 1,20x0,90m (LxA) - 2 UNIDADE | 2.16 | m² |  | →PARA CONJUNTO DE BANHEIROS
DISPENCER DE SABONETE | 3 | un |  | →UM PARA CADA BANHEIRO
DISPENCER DE PAPEL TOALHA | 3 | un |  | →UM PARA CADA BANHEIRO
DISPENCER DE PAPEL HIGIENICO | 5 | un |  | →UM PARA CADA BACIA SANITÁRIA
DRENOS – CLIMATIZAÇÃO
TUBO, PVC, SOLDÁVEL, DN 25MM | 48.08 | M
CHUBAMENTO DO DRENO | 28.95 | M |  | →LAB. INFORMÁTICA; REFEITÓRIO; SALA DE AULA 01; SALA DE AULA 02; SUPERVISÃO; SECRETARIA; SALA DE AULA 03
INSTALAÇÕES DE ÁGUA PLUVIAIS
CANO DE 100MM | 25.2 | M |  | →DESCIDA DAS CALHAS (3 ATRÁS E 3 NA FACHADA FRONTAL)
CANO DE 150MM | 73.2 | M |  | →TUBULAÇÃO SUBTERRÂNEA
CAIXA ENTERRADA HIDRÁULICA RETANGULAR, EM CONCRETO PRÉ-MOLDADO, DIMENSÕES INTERNAS: 0,6X0,6X0,5 M | 4 | UNIDADE |  | →CAIXAS DE AREIA/DRENAGEM
ESCAVAÇÃO | 0.72 | M³ |  | →CAIXAS
CARGA | 0.72 | M³ |  | →CAIXAS
TRANSPORTE COM CAMINHÃO (30 KM) | 21.6 | M³XKM |  | →CAIXAS
ESCAVAÇÃO | 10.98 | M³ |  | →TUBULAÇÃO SUBTERRÂNEA
REATERRO | 8.784 | M³ |  | →TUBULAÇÃO SUBTERRÂNEA
CARGA | 2.196 | M³ |  | →TUBULAÇÃO SUBTERRÂNEA
TRANSPORTE COM CAMINHÃO (30 KM) | 65.88 | M³XKM |  | →TUBULAÇÃO SUBTERRÂNEA
INSTALAÇÕES ELÉTRICAS
TOMADA ALTA AR CONDICIONADO | 3 | UNIDADE |  | → AR CONDICIONADOS
TOMADA ALTA LUMINÁRIA DE EMERGENCIA | 7 | UNIDADE |  | →1 BWC FUNCIONARIOS, 1 SALA PROFS; 1 CIRCU. BWCS, 1 BWC 01, 1 BWC 02, 2 REFEITÓRIO
TOMADA BAIXA | 10 | UNIDADE
TOMADA MÉDIA | 20 | UNIDADE
INTERRUPTOR SIMPLES | 9 | UNIDADE
INTERRUPTOR 03 TECLAS | 1 | UND |  | →REFEITÓRIO
PONTO DE LUZ | 11 | UND
LUMINÁRIA | 22 | UND
REFLETOR EXTERNO | 5 | UND |  | →2 NA FACHADA FRONTAL; 2 NA ENTRADA DA UNIDADE; 1 NA ÁREA DESCOBERTA 02;
CABO 2,5MM | 50 | M
CABO 4 MM | 50 | M
CABO 6 MM | 25 | M
CABO 16 MM | 20 | M
ELETRODUTO | 50 | M
DISJUNTOR BIPOLAR 16A | 4 | UND |  | CIRCUITOS COMUNS
DISJUNTOR BIPOLAR 25A | 3 | UND |  | →1 PARA CADA AR CONDICIONADO
DISJUNTOR BIPOLAR 50A | 1 | UND |  | →ENTRADA OU QUADRO DE DISTRIBUIÇÃO CASO NECESSÁRIO
QUADRO DE DISTRIBUIÇÃO GERAL METÁLICO | 1 | UND |  | →SUBSTITUIÇÃO DO EXISTENTE CASO SEJA NECESSÁRIO
QUADRO DE MEDIÇÃO DE ENTRADA DE ENERGIA – PADRÃO CONCESSIONÁRIA LOCAL | 1 | UND
ATERRAMENTO NOS QUADROS | 1 | UND |  | 96986
CAIXA DE INSPEÇÃO | 1 | UND |  | 98111
CLIMATIZAÇÃO
AR 12000 BTUS | 2 | UNIDADE |  | →HORA-ATIVIDADE E SUPERVISÃO
RETIRADA DE AR CONDICIONADO PARA REUTILIZAÇÃO EM OUTRA POSIÇÃO | 2 | UNIDADE |  | →REFEITÓRIO E SALA DOS PROFESSORES
CABO DE COBRE | 12.87 | M
ESQUADRIA
COMPLEMENTO PARA GRADE DE AÇO GALVANIZADO | 1.827 | m² |  | →P2 (GRADE PORTA DE ENTRADA)
TROCA DE FECHADURA | 1 | UNIDADE |  | →PORTA SALA DE AULA 02
TROCA DO BATENTE DE PORTA EXISTENTE | 5.1 | M |  | →PORTA LAB. DE INFORMÁTICA
INSTALAÇÃO DA PORTA RETIRADA | 4.16 | m² |  | →PORTA DE 4 FOLHAS/ 2 DE CORRER (P5)
INSTALAÇÃO GRADE RETIRADA | 5.016 | m² |  | →GRADE DE 4 FOLHAS/ 2 DE CORRER (P5)
GRADES DE FERRO PARA JANELA | 1.35 | m² |  | →JANELA NOVA COZINHA LATERAL DIREITA
REINSTALAÇÃO DE PORTA DE DIVILUX/EUCATEX EXISTENTE (0,80X210) | 1 | UNIDADE |  | →PORTA DA SALA 01
TELA MOSQUETEIRO REMOVIVEL COM MOLDURA EM ALUMÍNIO | 2.145 | M² |  | →JANELAS DA COZINHA J14 E J15
GRADES DE FERRO PARA MURO- H= 60CM | 1.2 | M² |  | →ACIMA DO MURO NOVO LATERAL DIREITA
PINTURA
PAREDES
LIMPEZA COM VAP | 390.7925 | m² |  | →ÁREA EXTERNA EXISTENTE
LIXAMENTO DE PAREDE | 22.9955 | m² |  | →PAREDE DA ANTIGA COZINHA QUE POSSUIA REVESTIMENTO CERÂMICO (FUTURA SUPERVISÃO)
FUNDO SELADOR ACRILICO | 244.306 | m²
MASSA CORRIDA | 31.42 | m² |  | → PAREDES SUPERVISÃO
PINTURA INTERNA COM TINTA ACRÍLICA BRANCO FOSCO | 374.8192 | m² | COM 10% A MAIS PARA ACABAMENTOS | →SALAS DE AULA 01, 02 E 03; LAB. DE INFORMÁTICA, EVA; SALA DOS PROFESSORES; SECRETARIA, SUPERVISÃO; DESPENSA; CIRCULAÇÕES E REFEITÓRIO | 374.8192
PINTURA EXTERNA COM TINTA ACRÍLICA BRANCO FOSCO | 390.7925 | m² | COM 10% A MAIS PARA ACABAMENTOS | →PAREDES EXTERNAS, FACHADAS, MUROS
TETO
PINTURA DE TETO COM TINTA ACRÍLICA | 108.75 | m²
ESQUADRIAS DE MADEIRA
FUNDO PARA MADEIRA | 21 | m² |  | →PORTAS NOVAS
LIXAMENTO DE MADEIRA | 58.275 | m² |  | →PORTAS NOVAS E EXISTENTES
PINTURA DE PORTAS DE MADEIRA COM TINTA ESMALTE | 58.275 | m² |  | →PORTAS NOVAS E EXISTENTES
ESQUADRIAS DE METAL
ZARCÃO- GRADES JANELAS | 46.5828 | m² |  | →TODAS AS GRADES NOVAS E EXISTENTES
TINTA ESMALTE- GRADES JANELAS | 46.5828 | m² |  | →TODAS AS GRADES NOVAS E EXISTENTES
LIXAMENTO DE GRADES METÁLICAS | 45.2328 | m² |  | → TODAS GRADES DE JANELAS EXISTENTES
PINTURA COM TINTA ESMALTE GRADES PORTAS | 36.034 | m² |  | →GRADE DA ENTRADA E COMPLEMENTO (P2), GRADE DA PORTA P5 E PORTÃO DE ENTRADA
ZARCÃO- GRADES PORTAS | 36.034 | m² |  | →GRADE DA ENTRADA E COMPLEMENTO (P2), GRADE DA PORTA P5 E PORTÃO DE ENTRADA
LIXAMENTO DE GRADE E PORTÃO | 8.88 | m² |  | →PORTÃO DE ENTRADA
OUTROS
LETREIRO DE FACHADA EM AÇO INOX (AxLxP) | 15 | un |  | (EI DUQUE DE CAXIAS)
ACESSIBILIDADE
BOTÃO DE EMERGENCIA PARA BANHEIRO PCD | 4 | un
Placa Sanitário feminino e masculino acessível EM POLIESTIRENO | 1 | un
Placa Sanitário feminino e masculino EM POLIESTIRENO | 1 | un
Placa Sanitário feminino EM POLIESTIRENO | 1 | un
Placa Sanitário masculino EM POLIESTIRENO | 1 | un
Placa Símbolo internacional de acesso – SIA- EM POLIESTIRENO | 2 | un
TOTAL PLACAS EM POLIESTIRENO | 6 | un
Placa mapa de rota de fuga em braile Dim.= 29,7x42cm. H=1,35m do eixo- Seguindo os parametros da NBR 9050 | 15 | un
Totem mapa tátil Dim.= 40x60cm. H=1,20m.- Seguindo os parametros da NBR 9050 | 1 | un
Placa indicativa com nome do ambiente escrito em português e em braile. Dim.= 21x08cm (LxA) H=1,35m do eixo- Seguindo os parametros da NBR 9050 | 19 | un
Placa informativa tátil em Braile com nome, nº e função do edifício. Dim.= 50x30cm (LxA) H=1,40m do eixo- Seguindo os parametros da NBR 9050 | 1 | un
BEBEDOURO | 2 | un
TABELA DE ESQUADRIAS
NOME | LARGURA | ALTURA | PEITORIL | DESCRIÇÃO | MATERIAL | AREA UNI. | QUANT. NOVOS | VERGA | GRADES | PEITORIL | 4.98 |  | CONTRAMARCO
J1 | 1.9 | 1.05 | 1.3 | 4 folhas/ 2 fixas | Alumínio | 1.995 | 0 | 0 | 15.75 |  | 7.98 |  | 0
J2 | 1.15 | 0.8 | 1.12 | Folha fixa passa doc. | Alumínio | 0.92 | 0 | 0 |  |  | 12.96 |  | 0
J3 | 1.4 | 0.8 | 1.12 | 4 folhas/ 2 fixas | Alumínio | 1.12 | 1 | 1.8 |  | 1.4 |  |  | 4.4
J4 | 1.93 | 1.08 | 1.12 | 4 folhas/ 2 fixas | Alumínio | 2.0844 | 0 | 0 | 2.7264 |  |  |  | 0
J5 | 1.05 | 0.7 | 2.15 | 2 folhas | Alumínio | 0.735 | 0 | 0 |  |  |  |  | 0
J6 | 1.95 | 0.7 | 2.15 | 4 folhas/ 2 fixas | Alumínio | 1.365 | 0 | 0 |  |  | 4 FOLHAS DE CORRER | 3.03 | 0
J7 | 1.2 | 0.6 | 1.6 | 1 folha/ basculante | Alumínio | 0.72 | 0 | 0 |  |  | 2 FOLHAS DE CORRER | 1.12 | 0
J8 | 1.9 | 0.6 | 1.5 | 4 folhas/ 2 fixas | Alumínio | 1.14 | 0 | 0 | 1.68 |  | BASCULANTE | 3.2981 | 0
J9 | 0.8 | 0.25 | 1.85 | Basculante | Alumínio | 0.2 | 1 | 1.2 |  | 0.8 | GUILHOTINA | 1.1 | 2.1
J10 | 2 | 1 | 1.3 | Basculantes | Alumínio | 2 | 1 | 2.4 |  | 2 |  |  | 6
J11 | 1.4 | 0.8 | 1.5 | 2 folhas de corrrer | Alumínio | 1.12 | 1 | 1.8 |  | 1.4 |  |  | 4.4
J12 | 1.1 | 1 | 1.1 | Guilhotina com folha deslizante em tela mosqueteiro e bandeira fixa | Alumínio | 1.1 | 1 | 1.5 |  | 1.1 |  |  | 4.2
J13 | 1.5 | 0.5 | 1.9 | Basculantes | Alumínio | 0.75 | 1 | 1.9 |  | 1.5 |  |  | 4
J14 | 1.9 | 0.65 | 1.43 | 4 folhas/ 2 fixas | Alumínio | 1.235 | 0 | 0 | 1.785 |  |  |  | 0
J15 | 1.3 | 0.7 | 1.4 | 4 folhas/ 2 fixas | Alumínio | 0.91 | 1 | 1.7 | 1.35 | 1.3 |  |  | 4
J16 | 0.59 | 0.59 | 1.74 | Basculantes | Alumínio | 0.3481 | 1 | 0.99 |  | 0.59 |  |  | 2.36
J17 | 0.6 | 0.5 | 1.6 | Basculantes | Alumínio | 0.3 | 0 | 0 |  |  |  |  | 0
J18 | 0.6 | 0.6 | 1.6 | Basculantes | Alumínio | 0.36 | 0 | 0 |  |  |  |  | 0
J19 | 1.5 | 0.6 | 1.8 | 2 folhas de corrrer | Alumínio | 0.9 | 0 | 0 |  |  |  |  | 0
J20 | 2 | 0.9 | 1.4 | 4 folhas/2 de correr | Alumínio | 1.8 | 0 | 0 |  |  |  |  | 0
J21 | 1.2 | 0.6 | 1.8 | 2 folhas de correr | Alumínio | 0.72 | 0 | 0 |  |  |  |  | 0
J22 | 1 | 1 | 1.1 | 4 folhas/ 2 folhas de abrir | Alumínio | 1 | 1 | 1.4 |  | 1 |  |  | 4
J23 | 2 | 0.6 | 1.5 |  | Alumínio | 1.2 | 0 | 0 |  |  |  |  | 0
[8 empty] | 14.69 | 46.5828 | 11.09 |  |  | 35.46
[9 empty] | QUANT. TOTAL | PINTURA | FUNDO
P1 | 1.1 | 2.1 | - | 1 folha de giro duplo (vai e vem) | Vidro | 2.31 | 1 |  | 1
P2 | 1.5 | 2.1 | - | 2 folhas laterais fixas e 2 folhas de abrir | Aço galvanizado | 3.15 | 0 |  | 1
P3 | 0.8 | 2.1 | - | 1 folha de abrir | Madeira | 1.68 | 5 | 6 | 13 | 21.84 | 8.4
P4 | 0.7 | 2.1 | - | 1 folha de abrir | Madeira | 1.47 | 0 |  | 1 | 1.47
REUTILIZADA P5 | 2 | 2.08 | - | 4 folhas/ 2 folhas de correr | Alumínio | 4.16 | 1 | 2.4 | 1
P6 | 0.6 | 1.9 | 0.2 | 1 folha de abrir | Veneziana de Alumínio | 1.14 | 4 |  | 4 |  |  | 4.56
P7 | 0.9 | 2.1 | - | 1 folha de abrir | Madeira | 1.89 | 0 |  | 0 | 0
P8 | 2 | 2.1 | - | Gradil de correr | Aço galvanizado | 4.2 | 0 |  | 0
P9 | 2 | 2.1 | - | 4 folhas/2 folhas de correr | Alumínio | 4.2 | 0 |  | 1
[7 empty] | TOTAL | 8.4 | 22 | 58.275 | 21
MEMÓRIA DE CALCULO
DEMOLIÇÃO
ALVENARIA-M²
[12 empty] | ALTURA | PERIMETRO/LARGURA | DESC. ESQUA. | TOTAL
[11 empty] | PAREDE FUNDOS | DESENHO HACHURAS NO PROJ. |  |  | 1.368
[11 empty] | JANELA COZ. NOVA | 0.7 | 1.3 |  | 0.1365
[11 empty] | MURO LAT. DIREITA | 1.4 | 1.49 |  | 0.4172
[11 empty] | PAREDE ATUAL BWC PROFS | 2.9 | 1.45 |  | 0.63075
[11 empty] | ABERTURA P/ JAN. PASSA PRATO | 1 | 1.1 |  | 0.165
[11 empty] | PAREDINHA ATUAL S. PROFS | 2.5 | 0.4 |  | 0.15
[11 empty] | BWC ALUNOS | 2.8 | 5.98 | 3.36 | 2.0076
[11 empty] | ATUAL DESPENSA+COZINHA | 2.95 | 11.98 | 2.3115 | 4.9544
[11 empty] | ATUAL COZINHA TECHO JAN. NOVA |  |  |  | 0.0396
[11 empty] | TOTAL |  |  |  | 9.8691
PAREDES
ALVENARIA-M²
[12 empty] | ALTURA | PERIMETRO/LARGURA | DESC. ESQUA. | TOTAL
[11 empty] | SALA PROFESORRES+BWC FUNCIONARIOS | 2.8 | 11.46 | 3.36 | 28.728
[11 empty] | PREENCHIMENTO JANELA ANTIGA COZINHA | DESENHO HACHURAS NO PROJ. |  |  | 0.88
[11 empty] | SUPERVISÃO | 2.95 | 3 |  | 8.85
[11 empty] | BANHEIRO ALUNOS | 2.8 | 9.75 | 6.21 | 21.09
[11 empty] | DESPENSA | 4.75 | 1.25 | 0.3481 | 0.83841
[11 empty] | PAREDE FUNDOS PREENCHIMENTO PORTA ANTIGA REFEITORIO+JANELA FECHADA | DESENHO HACHURAS NO PROJ. |  |  | 5.14
[11 empty] | PREENCHIMENTO PAREDE FUNDOS | 1.15 | 26.25 | 0 | 30.1875
[11 empty] | PREENCHIMENTO PAREDE LAB INFO. VERT. INTERNA | DESENHO HACHURAS NO PROJ. |  |  | 1.04
[11 empty] | PREENCHIMENTO PAREDE COZINHA | DESENHO HACHURAS NO PROJ. |  |  | 1.41
[11 empty] | PREENCHIMENTO PAREDE COZINHA PERTO DESPESA | DESENHO HACHURAS NO PROJ. |  |  | 0.49
[11 empty] | PREENCHIMENTO PAREDE LATERAL FACHADA DIREITA | DESENHO HACHURAS NO PROJ. |  |  | 8.95
[11 empty] | PREENCHIMENTO PAREDE LATERAL FACHADA ESQUERDA | DESENHO HACHURAS NO PROJ. |  |  | 5.62
[11 empty] | TOTAL |  |  |  | 113.2239
CHAPISCO E MASSA ÚNICA -M²
[12 empty] | ALTURA | PERIMETRO/LARGURA | DESC. ESQUA. | TOTAL
[11 empty] | SALA PROFESORRES+BWC FUNCIONARIOS | 2.8 | 25.96 | 6.72 | 65.968
[11 empty] | PREENCHIMENTO JANELA ANTIGA COZINHA | DESENHO HACHURAS NO PROJ. |  |  | 1.76
[11 empty] | SUPERVISÃO | 2.95 | 3 |  | 17.7
[11 empty] | BANHEIRO ALUNOS | 2.8 | 20.87 | 12.42 | 46.016
[11 empty] | DESPENSA POR DENTRO | 2.8 | 2.99 | 0.3481 | 1.2036
[11 empty] | DESPENSA | 4.75 | 1.65 | 0.3481 | 1.1234
[11 empty] | PAREDE FUNDOS PREENCHIMENTO PORTA ANTIGA REFEITORIO+JANELA FECHADA | DESENHO HACHURAS NO PROJ. |  |  | 10.28
[11 empty] | PREENCHIMENTO PAREDE FUNDOS | 1.15 | 26.25 | 0 | 60.375
[11 empty] | PREENCHIMENTO PAREDE LAB INFO. VERT. INTERNA | DESENHO HACHURAS NO PROJ. |  |  | 2.08
[11 empty] | PREENCHIMENTO PAREDE COZINHA | DESENHO HACHURAS NO PROJ. |  |  | 2.82
[11 empty] | PREENCHIMENTO PAREDE COZINHA PERTO DESPESA | DESENHO HACHURAS NO PROJ. |  |  | 0.98
[11 empty] | PREENCHIMENTO PAREDE LATERAL FACHADA DIREITA | DESENHO HACHURAS NO PROJ. |  |  | 11.23
[11 empty] | PREENCHIMENTO PAREDE LATERAL FACHADA ESQUERDA | DESENHO HACHURAS NO PROJ. |  |  | 5.62
[11 empty] | TOTAL |  |  |  | 227.156
REVESTIMENTO CERÂMICO 30X40 -M² ATÉ 1,20m
[12 empty] | ALTURA | PERIMETRO/LARGURA | DESC. ESQUA. | TOTAL
[11 empty] | SALA DE AULA 01 | 1.2 | 16.92 | 0.1544 | 20.1496
[11 empty] | SALA DE AULA 02 | 1.2 | 28.22 | 1.37 | 32.494
[11 empty] | SALA DE AULA 03 | 1.2 | 23.2 | 1.18 | 26.66
[11 empty] | LAB. INFORMÁTICA | 1.2 | 17 | 0.9 | 19.5
[11 empty] | TOTAL |  |  |  | 98.8036
REVESTIMENTO CERÂMICO 30X40 -M² ATÉ FORRO
[12 empty] | ALTURA | PERIMETRO/LARGURA | DESC. ESQUA. | TOTAL
[11 empty] | BWC FUNCIONÁRIOS | 2.8 | 7.45 | 1.88 | 18.98
[11 empty] | BWC 01 | 2.8 | 9.2 | 2.43 | 23.33
[11 empty] | BWC 02 | 2.8 | 9.72 | 1.98 | 25.236
[11 empty] | COZINHA | 2.8 | 15.4 | 6.395 | 36.725
[11 empty] | TOTAL |  |  |  | 104.271
REVESTIMENTO CERÂMICO 10X10 -M² ATÉ H=1,20M
[12 empty] | ALTURA | PERIMETRO/LARGURA | DESC. ESQUA. | TOTAL
[11 empty] | CORREDORES | 1.2 | 66.43 | 13.114 | 66.602
[11 empty] | ESCOVÓDROMO | ÁREA |  |  | 2.048
[11 empty] | TOTAL |  |  |  | 68.65
PINTURA
PINTURA INTERNA-M²
[12 empty] | ALTURA | PERIMETRO/LARGURA | DESC. ESQUA. | TOTAL | MEIA PORTA 80CM | 0.72
[11 empty] | LAB INFORMÁTICA | 1.6 | 17 | 2.76 | 24.44
[11 empty] | SALA PROFESORRES | 2.8 | 13.9 | 3.68 | 35.24
[11 empty] | EVA | 1.6 | 6.02 | 0.72 | 8.912
[11 empty] | CIRCULAÇÃO EVA/SALA DE AULA 1 | 1.79 | 3.73 | 1.8 | 4.8767
[11 empty] | SALA DE AULA 01 | 1.6 | 16.92 | 0.5404 | 17.472
[11 empty] | SALA DE AULA 02 | 1.6 | 28.22 | 9.6 | 40.822
[11 empty] | SALA DE AULA 03 | 1.6 | 23.2 | 4.33 | 32.79
[11 empty] | SUPERVISÃO | 2.95 | 11.6 | 2.8 | 31.42
[11 empty] | SECRETARIA | 2.95 | 12.1 | 4.595 | 31.1
[11 empty] | DESPENSA | 2.8 | 8.25 | 1.8181 | 21.2819
[11 empty] | CIRCULAÇÃO PRINCIPAL | 1.77 | 33.03 | 13.221 | 45.2421
[11 empty] | REFEITÓRIO | 1.6 | 28.59 | 6.93 | 38.814
[11 empty] | CIRCULAÇÃO BWCS | 1.6 | 7.14 | 3.09 | 8.334
[11 empty] | TOTAL |  |  |  | 340.7447
PINTURA EXTERNA-M²
[12 empty] | ALTURA | PERIMETRO/LARGURA | DESC. ESQUA. | TOTAL
[11 empty] | FACHADA FRONTAL | 3.36 | 17 |  | 57.12
[11 empty] | FACHADA LATERAL DIREITA | DESENHO HACHURAS NO PROJ. |  |  | 53.44
[11 empty] | FACHADA FUNDOS DESPENSA | 4.74 | 1.65 | 0.3481 | 7.4729
[11 empty] | MUROS+CASA DE GÁS | 2.4 | 39.28 | 1.4 | 189.949
[11 empty] | ENTRADA LATERAL DIREITA | 2.7 | 1.92 | 2 | 5.184
[11 empty] | ENTRADA PAREDE FUNDOS | DESENHO HACHURAS NO PROJ. |  |  | 23
[11 empty] | ENTRADA PAREDE FRENTE | DESENHO HACHURAS NO PROJ. |  |  | 4.28
[11 empty] | FACHADA FUNDOS | 3.38 | 4.75 | 1.235 | 14.82
[11 empty] | TOTAL |  |  |  | 355.2659

## AMPLIAÇÃO QUANTITATIVO
LEVANTAMENTO DE AMPLIAÇÃO PROJETO EI DUQUE DE CAXIAS | [5 empty] | MEMORIA DE CALCULO ESTRUTURAS
Descrição (nome, material,dimensão) | Quant | Unidade | Observação | Descrição para Orçamento |  | SERVIÇOS INICIAIS
ADM LOCAL | 842380.59 |  | 25271.4177 |  |  |  |  | Comp. | Alt. | Total (m²)
ADM LOCAL |  |  | 33695.2236 |  |  | Tapume |  | 50.72 | 2 | 101.44
DEMOLIÇÃO | [5 empty] | DEMOLIÇÃO
BALDRAME CERCA DOS FUNDOS | 3.0897 | M³ |  | → BALDRAME CERCA DOS FUNDOS |  |  |  | Comp. | Larg. | Alt. | Total (m³)
SERVIÇOS INICIAIS | [5 empty] | Baldrame |  | 68.66 | 0.15 | 0.3 | 3.0897
TAPUME | 101.44 | M² |  |  |  | Entulho |  |  |  |  | 4.6345 | Somei no quant existente
LIMPEZA DE TERRENO | 463.41 | M² |  |  |  | ESTACAS ø30CM
MOVIMENTO DE TERRA | [7 empty] | Comp. | Quant. | Total (m)
VALAS BALDRAMES E BLOCO DE COROAMENTO | 60.43 | M³ |  | →CONSTRUÇÕES NOVAS (SALAS ADMINISTRATIVAS, CIRCULAÇÃO, BWC PCD, MURO NOVO NA LATERAL DIREITA , QUADRA) |  |  |  | 5 | 33 | 165
REATERRO CONSTRUÇÕES NOVAS | 12.086 | M³ |  | →CONSTRUÇÕES NOVAS (SALAS ADMINISTRATIVAS, CIRCULAÇÃO, BWC PCD, MURO NOVO NA LATERAL DIREITA , QUADRA) |  | BLOCO COROAMENTO
ENTULHO+ 1 CAÇAMBA EXTRA DE 14M³ | 66.9785 | M³ |  | →TERRA RETIRADA DE ESCAVAÇÕES DE FUNDAÇÃO, BALDRAME DA CERCA EXISTENTE DOS FUNDOS+ 1 CAÇAMBA EXTRA |  |  |  | Comp. | Larg. | Alt. | Quant. | Total (m³)
TRANSPORTE ATÉ 30KM | 2009.3565 | M³x KM |  | →TERRA RETIRADA DE ESCAVAÇÕES DE FUNDAÇÃO, BALDRAME DA CERCA EXISTENTE DOS FUNDOS+ 1 CAÇAMBA EXTRA |  | Concreto | 1,40x0,60 | 1.4 | 0.4 | 0.6 | 15 | 5.04
ATERRO COM AREIA 50CM | 259.5096 | M³ |  |  |  |  | 0,60x0,60 | 0.6 | 0.6 | 0.6 | 10 | 2.16
COMPACTAÇÃO DE SOLO | 463.41 | M² | [9 empty] | 7.2
INFRAESTRUTURA
ESTACA 30CM - H= 5m CADA | 165 | M |  | →CONSTRUÇÕES NOVAS |  | Escavação |  | 1.9 | 0.9 | 0.65 | 15 | 16.6725
SAPATA EM CONCRETO ARMADO-60x60x60 (LxPxA) | 2.16 | M³ |  | →CONSTRUÇÕES NOVAS EXTERNAS ANEXO AO GINASIO (SALAS ADMINISTRATIVAS, CIRCULAÇÃO E BWC PCD) E MURO NOVO |  |  |  | 1.1 | 1.1 | 0.65 | 10 | 7.865
SAPATA EM CONCRETO ARMADO-140x40x60 (LxPxA) | 5.04 | M³ |  | →CONSTRUÇÃO NOVA QUADRA | [7 empty] | 24.5375
PILAR DE ARRANQUE | 2.29 | M³ | PODE USAR COMP. DE SAPATA?
VIGA BALDRAME- 40CM DE ALTURA | 6.22 | M³ |  | →QUADRA |  | Pilar Arranque |  | 0.6 | 0.25 | 1.1 | 11 | 1.815
VIGA BALDRAME- 30CM DE ALTURA | 2.21 | M³ |  | →CONSTRUÇÕES NOVAS (SALAS ADMINISTRATIVAS, CIRCULAÇÃO E BWC PCD), MURO NOVO NA LATERAL DIREITA |  |  |  | 0.5 | 0.25 | 0.8 | 4 | 0.4
CORTINA DE CONTENÇÃO | 9.21 | M³ | PODE USAR COMP. DE SAPATA? |  |  |  |  | 0.25 | 0.15 | 0.4 | 5 | 0.075
SUPERESTRUTURA | [11 empty] | 2.29
PILARES | 7.58 | M³ |  | →CONSTRUÇÕES NOVAS GERAL |  | BALDRAME
VIGA - 30CM DE ALTURA | 5.7 | M³ |  | →CONSTRUÇÕES NOVAS GERAL |  |  |  | Comp. | Larg. | Alt. | Total (m³)
IMPERMEABILIZAÇÃO | [5 empty] | Concreto |  | 77.7 | 0.2 | 0.4 | 6.216
BALDRAME - 40CM DE ALTURA | 77.7 | M² | 38.392 | →CONSTRUÇÕES NOVAS |  |  |  | 49 | 0.15 | 0.3 | 2.205
BALDRAME - 30CM DE ALTURA | 39.2 | M² | 1.72 | →MURO NOVO |  |  |  | 46.79 |  |  | 8.421
BALDRAME | 116.9 | M² | TOTAL
PAREDES E PAINEIS | [5 empty] | Escavação |  | 78.2 | 0.7 | 0.45 | 24.633
ALVENARIA TOTAL | 331.203 | m² | TOTAL | →GINÁSIO; SALAS ADMINISTRATIVAS DO GINÁSIO; BWC PCD; MURO NOVO. |  |  |  | 49.5 | 0.65 | 0.35 | 11.2613
CINTA DE AMARRAÇÃO - SALAS ADMINISTRATIVAS | 89.68 | M | [8 empty] | 35.8942
CINTA DE AMARRAÇÃO - GINÁSIO | 141.75 | M |  |  |  | CORTINA CONTENÇÃO
CINTA DE AMARRAÇÃO -TOTAL | 231.43 | M | [5 empty] | Comp. | Larg. | Alt. | Total (m³)
VERGA PORTA | 8.5 | M |  | →CONSTRUÇÕES NOVAS (HORA-ATIVIDADE, DEPÓSITOS, CIRCULAÇÃO E BWC PCD) |  | Concreto |  | 26.7 | 0.2 | 1.5 | 8.01
VERGA JANELA | 11.2 | M |  | →CONSTRUÇÕES NOVAS (HORA-ATIVIDADE, DEPÓSITOS, CIRCULAÇÃO E BWC PCD) |  |  |  | 12 | 0.2 | 0.5 | 1.2
CONTRA VERGA | 11.2 | M |  | →CONSTRUÇÕES NOVAS (HORA-ATIVIDADE, DEPÓSITOS, CIRCULAÇÃO E BWC PCD) | [6 empty] | 9.21
JUNTA DE DILATAÇÃO NA PAREDE COM ISOPOR | 11.64 | M |  | →JUNÇÃO ENTRE OBRA NOVA E EDIFICÃAO EXISTENTE |  | PILARES
REVESTIMENTO DE PAREDE | [7 empty] | Comp. | Larg. | Alt. | Quant. | Total (m³)
CHAPISCO E MASSA ÚNICA | 662.406 | m² |  | →PAREDES NOVAS - SALAS ADMINISTRATIVAS, GINÁSIO, BCW PCD E MURO NOVO |  | Concreto |  | 0.6 | 0.25 | 3 | 11 | 4.95
TOTAL CERÂMICA 30X40 | 52.182 | m² | TOTAL | →BWC PCD E LAVANDERIA |  |  |  | 0.5 | 0.25 | 3 | 4 | 1.5
PASTILHA 10X10 | 42.824 | m² |  | →CIRCULAÇÃO |  |  |  | 0.25 | 0.15 | 3 | 10 | 1.125
REVESTIMENTO DE TETO | [11 empty] | 7.575
FORRO PVC | 69.64 | m² |  | →CONSTRUÇÃO NOVA NOS FUNDOS |  | VIGAS
COBERTURA | [7 empty] | Comp. | Larg. | Alt. | Total (m³)
ESTRUTURA METÁLICA COBERTURA EM ARCO | 329.53 | M² |  | →QUADRA |  | Concreto |  | 77.7 | 0.15 | 0.3 | 3.4965
TRAMA DE MADEIRA | 79.05 | M² |  | →CONSTRUÇÃO NOVA NOS FUNDOS |  |  |  | 49 | 0.15 | 0.3 | 2.205
PONTALETE DE MADEIRA | 75.4 | M² |  | →CONSTRUÇÃO NOVA NOS FUNDOS | [6 empty] | 5.7015
TESOURAS | 3 | UNIDADE | →VÃO DE 5,5m | →CONSTRUÇÃO NOVA NOS FUNDOS
TELHA DE FIBROCIMENTO | 79.05 | M² |  | →CONSTRUÇÃO NOVA NOS FUNDOS
TELHA METÁLICA COM PINTURA AZUL ESCURO ITAJAÍ | 476.5 | M² |  | →QUADRA
RUFOS EM ALUMÍNIO | 32.13 | M |  | →CONSTRUÇÃO NOVA NOS FUNDOS E QUADRA
CALHAS EM ALUMÍNIO | 59.93 | M |  | →CONSTRUÇÃO NOVA NOS FUNDOS E QUADRA
BANCADAS; SOLEIRAS E PEITORIS
BANCADA 1 - 1,20x 0,54m EM GRANITO CINZA ANDORINHA COM RODAPIA 10CM E SAIA 10CM | 0.65 | M² |  | →LAVANDERIA
BANCADA 1 - RODAPIA 10CM | 1.74 | M |  | →LAVANDERIA
BANCADA 1 - SAIA 10 CM | 1.74 | M |  | →LAVANDERIA
BANCADA 2 - 1,80x0,80m EM GRANITO CINZA ANDORINHA SEM RODAPIA 10CM E SEM SAIA 10CM | 1.44 | M² | →TROCADOR | →BWC PCD
SOLEIRA EM GRANITO | 2 | M |  | →ENTRADA DO GINÁSIO
PEITORIL EM GRANITO | 8.8 | M |  | →JANELAS DE CONSTRUÇÕES NOVAS - SALAS ADM E BCW PCD
SOLEIRA DE DILATAÇÃO | 2 | M |  | →P5 ENTRE CONSTRUÇÃO NOVA E EXISTENTE
PAVIMENTAÇÃO INTERNA
PISO CERÂMICO 45cm x 45cm | 29.88 | M² |  | →HORA-ATIVIDADE, DML E DEPÓSITOS
CERÂMICA 45x45cm ANTIDERRAPANTE | 47.33 | M² |  | →BCW PCD, LAVANDERIA E CIRCULÇÃO
CONTRAPISO 3 CM | 77.21 | M² |  | →CIRCULAÇÃO, DEPÓSITOS, HORA-ATIVIDADE, BWC PCD E LAVANDERIA (CONSTRUÇÕES NOVAS)
RODAPÉ CERÂMICO 7CM | 39.1 | M |  | →DEPÓSITOS E HORA-ATIVIDADE (CONSTRUÇÕES NOVAS)
PISO DE CONCRETO ARMADO 8CM | 389.92 | M² |  | →TODA CONSTRUÇÃO NOVA INCLUSIVE PISO DA QUADRA
ACABAMENTO POLIDO PARA CONCRETO | 313.8 | M² |  | →QUADRA
PODOTÁTIL CERÂMICA AZUL 25x25cm | 6.35 | M²
JUNTA DE DILATAÇÃO NO PISO | 22.85 | M |  | →JUNÇÃO ENTRE OBRA NOVA E EDIFICÃAO EXISTENTE
SOLEIRA EM INOX NA JUNTA DE DILATAÇÃO- ATÉ 3M | 1 | UNI |  | → P5 ENTRE CONSTRUÇÃO NOVA E EXISTENTE
PAVIMENTAÇÃO EXTERNA
PÓ DE BRITA | 9.1 | M² |  | →ÁREA DESCOBERTA 01
LOUÇAS, METAIS E ACESSÓRIOS
LOUÇAS
VASO SANITÁRIO CAIXA ACOPLADA COM ACIONAMENTO ALAVANCA | 1 | UNIDADE |  | →PARA BWC PCD
ASSENTO PARA VASO SANITÁRIO PCD | 1 | UNIDADE |  | →PARA BWC PCD
TANQUE | 1 | UNIDADE |  | →LAVANDERIA
CUBA DE CANTO SUSPENSA , EM CERÂMICA BRANCA | 1 | UNIDADE |  | →PARA BWC PCD
METAIS
TORNEIRA ALAVANCA CROMADA | 1 | UNIDADE |  | →PARA BWC PCD
TORNEIRA PARA TANQUE | 1 | UNIDADE |  | →LAVANDERIA
CABIDE CROMADA | 1 | UNIDADE |  | →PARA BWC PCD
REGISTRO E ACABAMENTO (CHUVEIRO) | 1 | UNIDADE |  | →PARA BWC PCD
BARRA PUXADOR DE PORTA PCD 40CM EM AÇO INOX | 2 | un |  | →PARA BWC PCD
BARRA DE APOIO 40CM EM AÇO INOX | 2 | un |  | →PARA BWC PCD
BARRA DE APOIO 70CM EM AÇO INOX | 3 | un |  | →PARA BWC PCD
BARRA DE APOIO (EM L) 70CM EM AÇO INOX | 1 | un |  | →PARA BWC PCD
BARRA DE APOIO 80CM EM AÇO INOX | 3 | un |  | →PARA BWC PCD
ACESSÓRIOS
ESPELHO 0,50x1,0m (LxA) - 1 UNIDADE | 0.5 | M² |  | →PARA BWC PCD
DISPENCER DE SABONETE | 1 | un |  | →PARA BWC PCD
DISPENCER DE PAPEL TOALHA | 1 | un |  | →PARA BWC PCD
DISPENCER DE PAPEL HIGIENICO | 1 | un |  | →PARA BWC PCD
DRENOS – CLIMATIZAÇÃO
TUBO, PVC, SOLDÁVEL, DN 25MM | 3 | M |  | →AR HORA ATIVIDADE
CHUMBAMENTO DE CANO EM ALVENARIA | 3 | M |  | →DRENO DO AR HORA ATIVIDADE
INSTALAÇÕES DE ÁGUA PLUVIAIS
CANO DE 100MM | 20.256 | M | DESCIDA TELHADO AREA ADMINISTRATIVA QUADRA | →DESCIDA TELHADO AREA ADMINISTRATIVA QUADRA
CANO DE 150MM | 33 | M | DESCIDA TELHADO QUADRA ESPORTIVA
CANO DE 150MM | 100.05 |  | CANOS SUBTERRÂNEOS
CANO DE 150MM (TOTAL) | 159.66 |  |  | → DESCIDA TELHADO QUADRA ESPORTIVA E CANOS SUBTERRÂNEOS
VALA CANOS | 15.0075 | M³ |  | →VALAS CANOS SUBTERRÂNEOS PLUVIAL
REATERRO | 12.006 | M³ |  | →VALAS CANOS SUBTERRÂNEOS PLUVIAL
CARGA | 3.0015 | M³
TRANSPORTE ATÉ 30KM | 90.045 | M³x KM
INSTALAÇÕES ELÉTRICAS
DUCHA ELÉTRICA COM DESVIADOR | 1 | UNIDADE |  | → BWC PCD |  | https://www.amazon.com.br/Cardal-046-Florenza-Temperaturas-Pequeno/dp/B07DJ3X9F6/ref=pd_vtp_h_pd_vtp_h_sccl_4/139-1859379-7322240?pd_rd_w=55dqM&content-id=amzn1.sym.d8f54d50-35bd-420a-b381-d6fba985fe32&pf_rd_p=d8f54d50-35bd-420a-b381-d6fba985fe32&pf_rd_r=TWQAY1MBM7ECYK74Z2WM&pd_rd_wg=xqNJQ&pd_rd_r=da89862f-2b09-404a-a9b3-7a829eb2ac3d&pd_rd_i=B07DJ3X9F6&psc=1
TOMADA ALTA CHUVEIRO | 1 | UNIDADE |  | → BWC PCD
TOMADA ALTA AR CONDICIONADO | 1 | UNIDADE
TOMADA ALTA LUMINÁRIA DE EMERGENCIA | 8 | UNIDADE |  | →1 HORA ATIVIDADE; 2 CIRCULAÇÃO; 4 QUADRA; 1 BWC PCD
TOMADA BAIXA | 7 | UNIDADE |  | →1 DEPÓSITO; 1 DEPÓSITO E.F; 4 HORA ATIVIDADE; 1 DML
TOMADA MÉDIA | 5 | UNIDADE |  | →1 HORA ATIVIDADE; 1 BWC PCD; 1 LAVANDERIA; 2 QUADRA
INTERRUPTOR SIMPLES | 1 | UNIDADE |  | → 1 QUADRA
PONTO DE LUZ+INTERRUPTOR | 7 | UND |  | →1 DEPÓSITO; 1 DEPÓSITO E.F; 1 HORA ATIVIDADE; 1 DML; 1 CIRCULAÇÃO; 1 BWC PCD; 1 LAVANDERIA
PONTO DE LUZ | 6 | UND |  | →1 HORA ATIVIDADE;4 CIRCULAÇÃO; 1 BWC PCD
BOCAL E LAMPADA COMPACTA | 13 | UND |  | →1 DEPÓSITO; 1 DEPÓSITO E.F; 2 HORA ATIVIDADE; 1 DML; 5 CIRCULAÇÃO; 2 BWC PCD; 1 LAVANDERIA
REFLETOR EXTERNO | 13 | UND |  | →12 NA QUADRA; 1 NA ÁREA DESCOBERTA 01
CABO 2,5MM | 50 | M
CABO 4 MM | 50 | M
CABO 6 MM | 25 | M
CABO 16 MM | 20 | M
ELETRODUTO | 20
DISJUNTOR BIPOLAR 16A | 4 | UND
DISJUNTOR BIPOLAR 25A | 2 | UND |  | →1 PARA CADA AR CONDICIONADO, 1 PARA DUCHA ELÉTRICA
QUADRO DE DISTRIBUIÇÃO PVC PARA 6 DISJ. | 2 | UND |  | →1 NA QUADRA, 1 NO RESTO DA CONSTRUÇÃO NOVA
ATERRAMENTO NOS QUADROS | 1 | UND |  | 96986
CAIXA DE INSPEÇÃO | 1 | UND |  | 98111
CLIMATIZAÇÃO
AR 12000 BTUS | 1 | UNIDADE |  | →HORA-ATIVIDADE
ESQUADRIA
GRADES DE FERRO PARA JANELA | 8.02 | m² |  | →TODAS AS JANELAS CONSTRUÇÃO NOVA FUNDOS
GRADES PORTAS - PORTÃO DO GINÁSIO (P8) | 4.2 | m² |  | →PORTÃO PARA ACESSO AO GINÁSIO
VER TABELA DE ESQUADRIAS ABAIXO
PINTURA
PAREDES
FUNDO SELADOR ACRILICO | 716.5817 | m²
PINTURA INTERNA COM TINTA ACRÍLICA BRANCO FOSCO - TOTAL | 453.2528 | m² |  | → DEPÓSITOS, HORA-ATIVIDADE, DML, CIRCULAÇÃO E QUADRA - CONSTRUÇÃO NOVA
PINTURA EXTERNA COM TINTA ACRÍLICA BRANCO FOSCO - TOTAL | 263.3289 | m² |  | → CONSTRUÇÃO NOVA E MURO NOVO
PISO
PINTURA COM TINTA EPOXI | 313.23 | m² |  | →QUADRA ESPORTIVA
PINTURA DE LINHAS QUADRA | 268 | M |  | →QUADRA ESPORTIVA
ESQUADRIAS DE MADEIRA
FUNDO PARA MADEIRA | 21.525 | m² |  | →PORTAS NOVAS
LIXAMENTO DE MADEIRA | 21.525 | m² |  | →PORTAS NOVAS
PINTURA DE PORTAS DE MADEIRA COM TINTA ESMALTE | 21.525 | m² |  | →PORTAS NOVAS
ESQUADRIAS DE METAL
ZARCÃO- GRADES JANELAS | 24.44 | m² |  | →TODAS AS GRADES NOVAS E PORTÃO PARA ACESSO AO GINÁSIO
TINTA ESMALTE- GRADES JANELAS | 24.44 | m² |  | →TODAS AS GRADES NOVAS E PORTÃO PARA ACESSO AO GINÁSIO
ITENS ESPORTIVOS PARA QUADRA
CESTA DE BASQUETE (TABELA) | 2 | un
REDE DE VOLEI | 1 | un
TRAVE DE FUTEBOL | 2 | un
TABELA DE ESQUADRIAS
NOME | LARGURA | ALTURA | PEITORIL | DESCRIÇÃO | MATERIAL | AREA UNI. | QUANT. NOVOS | VERGA
J1 | 1.9 | 1.05 | 1.3 | 4 folhas/ 2 fixas | Alumínio | 1.995 |  | 0
J2 | 1.15 | 0.8 | 1.12 | Folha fixa passa doc. | Alumínio | 0.92 |  | 0
J3 | 1.4 | 0.8 | 1.12 | 4 folhas/ 2 fixas | Alumínio | 1.12 |  | 0
J4 | 1.93 | 1.08 | 1.12 | 4 folhas/ 2 fixas | Alumínio | 2.0844 |  | 0
J5 | 1.05 | 0.7 | 2.15 | 2 folhas | Alumínio | 0.735 |  | 0
J6 | 1.95 | 0.7 | 2.15 | 4 folhas/ 2 fixas | Alumínio | 1.365 |  | 0
J7 | 1.2 | 0.6 | 1.6 | 1 folha/ basculante | Alumínio | 0.72 |  | 0
J8 | 1.9 | 0.6 | 1.5 | 4 folhas/ 2 fixas | Alumínio | 1.14 |  | 0
J9 | 0.8 | 0.25 | 1.85 | Basculante | Alumínio | 0.2 |  | 0
J10 | 2 | 1 | 1.3 | Basculantes | Alumínio | 2 |  | 0
J11 | 1.4 | 0.8 | 1.5 |  | Alumínio | 1.12 |  | 0
J12 | 1.1 | 1 | 1.1 | Guilhotina com folha deslizante em tela mosqueteiro e bandeira fixa | Alumínio | 1.1 |  | 0
J13 | 1.5 | 0.5 | 1.9 | Basculantes | Alumínio | 0.75 |  | 0
J14 | 1.9 | 0.65 | 1.43 | 4 folhas/ 2 fixas | Alumínio | 1.235 |  | 0
J15 | 1.3 | 0.7 | 1.4 | 4 folhas/ 2 fixas | Alumínio | 0.91 |  | 0
J16 | 0.59 | 0.59 | 1.74 | Basculantes | Alumínio | 0.3481 |  | 0
J17 | 0.6 | 0.5 | 1.6 | Basculantes | Alumínio | 0.3 |  | 0 |  |  |  | CONTRAMARCO
J18 | 0.6 | 0.6 | 1.6 | Basculantes | Alumínio | 0.36 | 1 | 1 |  | BASCULANTE | 0.36 | 2.4
J19 | 1.5 | 0.6 | 1.8 | 2 folhas de corrrer | Alumínio | 0.9 | 2 | 3.8 |  | CORRER 2 F. | 2.52 | 12
J20 | 2 | 0.9 | 1.4 | 4 folhas/2 de correr | Alumínio | 1.8 | 1 | 2.4 |  | CORRER 4 F. | 3 | 11
J21 | 1.2 | 0.6 | 1.8 | 2 folhas de correr | Alumínio | 0.72 | 1 | 1.6 |  |  |  | 25.4
J22 | 1 | 1 | 1.1 | 4 folhas/ 2 folhas de abrir | Alumínio | 1 |  | 0
J23 | 2 | 0.6 | 1.5 | 4 folhas/2 de correr | Alumínio | 1.2 | 1 | 2.4
[9 empty] | PINTURA | FUNDO
P1 | 1.1 | 2.1 | - | 1 folha de giro duplo (vai e vem) | Vidro | 2.31 |  | 0
P2 | 1.5 | 2.1 | - | 2 folhas laterais fixas e 2 folhas de abrir | Aço galvanizado | 3.15 |  | 0
P3 | 0.8 | 2.1 | - | 1 folha de abrir | Madeira | 1.68 | 4 | 4.8
P4 | 0.7 | 2.1 | - | 1 folha de abrir | Madeira | 1.47 |  | 0
P5 | 2 | 2.08 | - | 4 folhas/ 2 folhas de correr | Alumínio | 4.16 |  | 0
P6 | 0.6 | 1.9 | 0.2 | 1 folha de abrir | Veneziana de Alumínio | 1.14 |  | 0
P7 | 0.9 | 2.1 | - | 1 folha de abrir | Madeira | 1.89 | 1 | 1.3
P8 | 2 | 2.1 | - | Gradil de correr | Aço galvanizado | 4.2 | 1 | 2.4
P9 | 2 | 2.1 | - | 4 folhas/2 folhas de correr | Alumínio | 4.2 |  | 0 | 0 | 0
MEMÓRIA DE CALCULO
PAREDES
ALVENARIA-M²
[12 empty] | ALTURA | PERIMETRO/LARGURA | DESC. ESQUA. | TOTAL
[11 empty] | PAREDE DE TRÁS DO GINÁSIO |  | DESENHO HACHURAS NO PROJ. |  | 43.05
[11 empty] | PAREDE LATERAL DIREITA DO GINÁSIO |  | DESENHO HACHURAS NO PROJ. |  | 29.4
[11 empty] | PAREDE LATERAL ESQUERDA DO GINÁSIO |  | DESENHO HACHURAS NO PROJ. |  | 67.77
[11 empty] | PAREDE DA FRENTE DO GINÁSIO |  | DESENHO HACHURAS NO PROJ. |  | 63.5
[11 empty] | PAREDE DOS FUNDOS DOS DEPÓSITOS |  | DESENHO HACHURAS NO PROJ. |  | 16.44
[11 empty] | PAREDE DO LADO ESQUERDO -DEPÓSITO E HORA-ATIVIDADE | 2.76 | 4.65 | 2.52 | 10.314
[11 empty] | PAREDE ESQUERDA DA CIRCULAÇÃO | 3.9 | 8.74 | 1.2 | 32.886
[11 empty] | PAREDE ENTRE DEPÓSITO E CIRCULAÇÃO | 2.7 | 2.95 | 1.68 | 6.285
[11 empty] | PAREDE ENTRE DEPÓSITOS | 2.7 | 2 |  | 5.4
[11 empty] | PAREDES DA HORA-ATIVIDADE | 2.7 | 5 | 1.68 | 23.64
[11 empty] | PAREDE ESQUERDA EXTERNA DO DEPÓSITO | 3.01 | 2.8 | 0.9 | 7.528
[11 empty] | PAREDE DA FRENTE DO DEPÓSITO |  | DESENHO HACHURAS NO PROJ. |  | 7.53
[11 empty] | PAREDE DA FRENTE BCW PCD | 2.6 | 2 | 1.89 | 3.31
[11 empty] | PAREDE DIVISÓRIA BCW PCD | 2.6 | 1.1 |  | 2.86
[11 empty] | PAREDE ENTRE BCW PCD E LAVANDERIA |  | DESENHO HACHURAS NO PROJ. |  | 6.49
[11 empty] | MURO NOVO | 2.4 | 2 |  | 4.8
[11 empty] | TOTAL |  |  |  | 331.203
REVESTIMENTO DE PAREDE
CERÂMICA 30X40 - M²
[11 empty] | BWC PCD | 2.6 | 16.32 | 2.25 | 40.182
[11 empty] | LAVANDERIA | 1.5 | 8.8 | 1.2 | 12
[11 empty] | TOTAL |  |  |  | 52.182
PASTILHA 10X10 - M²
[11 empty] | CIRCULAÇÃO - CONSTRUÇÃO NOVA | 1.2 | 42.27 | 7.9 | 42.824
PINTURA INTERNA - M²
[11 empty] | DEPÓSITO | 2.6 | 8.4 | 2.4 | 19.44
[11 empty] | DEPÓSITO E.F. | 2.6 | 9.3 | 2.58 | 21.6
[11 empty] | HORA-ATIVIDADE | 2.6 | 15.4 | 5.16 | 34.88
[11 empty] | DML | 2.6 | 10 | 2.58 | 23.42
[11 empty] | CIRCULAÇÃO - CONSTRUÇÃO NOVA | 1.4 | 42.27 | 10.11 | 49.068
[11 empty] | PAREDE LATERAL DIREITA DO GINÁSIO |  | DESENHO HACHURAS NO PROJ. |  | 48.54
[11 empty] | PAREDE DE TRÁS DO GINÁSIO |  | DESENHO HACHURAS NO PROJ. |  | 66.44
[11 empty] | PAREDE LATERAL ESQUERDA DO GINÁSIO | 5 | 14.9 | 1.68 | 72.82
[11 empty] | PAREDE DA FRENTE DO GINÁSIO |  | DESENHO HACHURAS NO PROJ. |  | 75.84
[11 empty] | TOTAL |  |  |  | 412.048
PINTURA EXTERNA - M²
[11 empty] | FACHADA DOS FUNDOS DA ÁREA ADMINISTRATIVA |  | DESENHO HACHURAS NO PROJ. |  | 16.44
[11 empty] | FACHADA ESQUERDA DA ÁREA ADMINISTRATIVA | 2.76 | 5.25 | 2.52 | 11.97
[11 empty] | PAREDE DA FACHADA FRONTAL DO DML |  | DESENHO HACHURAS NO PROJ. |  | 7.53
[11 empty] | PAREDE DA FACHADA FRONTAL DA HORA-ATIVIDADE |  | DESENHO HACHURAS NO PROJ. |  | 4.18
[11 empty] | PAREDE FACHADA ESQUERDA DO DML | 3.01 | 2.95 | 0.9 | 7.9795
[11 empty] | PAREDE FACHADA ESQUERDA DA CIRCULAÇÃO | 3.41 | 4.15 | 1.2 | 12.9515
[11 empty] | FACHADA ESQUERDA DA QUADRA | 1.28 | 15.1 |  | 19.328
[11 empty] | FACHADA DOS FUNDOS DA QUADRA |  | DESENHO HACHURAS NO PROJ. |  | 66.44
[11 empty] | FACHADA DIREITA DA QUADRA |  | DESENHO HACHURAS NO PROJ. |  | 48.54
[11 empty] | FACHADA FRONTAL DA QUADRA |  | DESENHO HACHURAS NO PROJ. |  | 14.81
[11 empty] | PAREDE ENTRE LAVANDERIA E BWC PCD |  | DESENHO HACHURAS NO PROJ. |  | 2.73
[11 empty] | PAREDE ENRE GINÁSIO E LAVANDERIA | 2.13 | 7.93 |  | 16.8909
[11 empty] | MURO NOVO | 2.4 | 2 |  | 9.6
[11 empty] | TOTAL |  |  |  | 239.3899