## Orçamento Sintético (2)
ESTADO DE SANTA CATARINA
PREFEITURA MUNICIPAL DE ITAJAÍ
SECRETARIA MUNICIPAL DE OBRAS
DEPARTAMENTO DE ENGENHARIA
| Obra | Bancos |  | B.D.I. |  | Encargos Sociais
| RUA RODOLPHO GIRARDI - REV02 | SINAPI - 09/2025 - Santa Catarina SICRO3 - 07/2025 - Santa Catarina |  | 24,18% |  | Desonerado: embutido nos preços unitário dos insumos de mão de obra, de acordo com as bases.
Orçamento Sintético
Item | Descrição | Und | Quant. | Valor Unit | Valor Unit com BDI | Total | Peso (%)
1 | SERVIÇOS PRELIMINARES |  | 1 |  | 10142.39 | 10142.39 | 0.6758%
1.1 | FORNECIMENTO E INSTALAÇÃO DE PLACA DE OBRA COM CHAPA GALVANIZADA E ESTRUTURA DE MADEIRA. AF_03/2022_PS | m² | 3 | 463.66 | 575.77 | 1727.31 | 0.1151%
1.2 | FORNECIMENTO E INSTALAÇÃO DE PLACA DE OBRA COM CHAPA GALVANIZADA E ESTRUTURA DE MADEIRA. AF_03/2022_PS | m² | 4 | 463.66 | 575.77 | 2303.08 | 0.1535%
1.3 | LOCACAO DE CONTAINER 2,30 X 6,00 M, ALT. 2,50 M, COM 1 SANITARIO, PARA ESCRITORIO, COMPLETO, SEM DIVISORIAS INTERNAS (NAO INCLUI MOBILIZACAO/DESMOBILIZACAO) | MES | 5 | 847.5 | 1052.42 | 5262.1 | 0.3506%
1.4 | LOCAÇÃO DE PAVIMENTAÇÃO | M | 1465.36 | 0.47 | 0.58 | 849.9 | 0.05663%
2 | PAVIMENTAÇÃO ASFÁLTICA |  | 1 |  | 1346956.32 | 1346956.32 | 89.75%
2.1 | REGULARIZAÇÃO E COMPACTAÇÃO DE SUBLEITO DE SOLO PREDOMINANTEMENTE ARGILOSO, PARA OBRAS DE CONSTRUÇÃO DE PAVIMENTOS. AF_09/2024 | m² | 5805.34 | 2.94 | 3.65 | 21189.49 | 1.412%
2.2 | Rebaixamento de subleito - Escavação mecânica com retroescavadeira em material de 1ª categoria | m³ | 642.39 | 6.97 | 8.65 | 5556.67 | 0.3703%
2.3 | CARGA, MANOBRA E DESCARGA DE SOLOS E MATERIAIS GRANULARES EM CAMINHÃO BASCULANTE 10 M³ - CARGA COM ESCAVADEIRA HIDRÁULICA (CAÇAMBA DE 1,20 M³ / 155 HP) E DESCARGA LIVRE (UNIDADE: M3). AF_07/2020 | m³ | 835.107 | 7.39 | 9.17 | 7657.93 | 0.5103%
2.4 | TRANSPORTE COM CAMINHÃO BASCULANTE DE 10 M³, EM VIA URBANA PAVIMENTADA, DMT ATÉ 30 KM (UNIDADE: M3XKM). AF_07/2020 | M3XKM | 24218.1 | 2.59 | 3.21 | 77740.1 | 5.18%
2.5 | ASSENTAMENTO DE GUIA (MEIO-FIO) EM TRECHO RETO, CONFECCIONADA EM CONCRETO PRÉ-FABRICADO, DIMENSÕES 100X15X13X30 CM (COMPRIMENTO X BASE INFERIOR X BASE SUPERIOR X ALTURA). AF_01/2024 | M | 1465.36 | 46.62 | 57.89 | 84829.69 | 5.652%
2.6 | CONSTRUÇÃO DE BASE E SUB-BASE PARA PAVIMENTAÇÃO DE BRITA GRADUADA SIMPLES, COM ESPESSURA DE 20 CM - EXCLUSIVE CARGA E TRANSPORTE. AF_09/2024 | m³ | 1161.07 | 193.74 | 240.58 | 279330.22 | 18.61%
2.7 | CARGA, MANOBRA E DESCARGA DE SOLOS E MATERIAIS GRANULARES EM CAMINHÃO BASCULANTE 10 M³ - CARGA COM ESCAVADEIRA HIDRÁULICA (CAÇAMBA DE 1,20 M³ / 155 HP) E DESCARGA LIVRE (UNIDADE: M3). AF_07/2020 | m³ | 1702.94 | 7.39 | 9.17 | 15615.95 | 1.041%
2.8 | TRANSPORTE COM CAMINHÃO BASCULANTE DE 10 M³, EM VIA URBANA PAVIMENTADA, DMT ATÉ 30 KM (UNIDADE: M3XKM). AF_07/2020 | M3XKM | 51088.15 | 2.59 | 3.21 | 163992.96 | 10.93%
2.9 | TRANSPORTE COM CAMINHÃO BASCULANTE DE 10 M³, EM VIA URBANA PAVIMENTADA, ADICIONAL PARA DMT EXCEDENTE A 30 KM (UNIDADE: M3XKM). AF_07/2020 | M3XKM | 11750.28 | 1.02 | 1.26 | 14805.35 | 0.9865%
2.10 | EXECUÇÃO DE IMPRIMAÇÃO COM ASFALTO DILUÍDO CM-30, PARA OBRAS DE CONSTRUÇÃO DE PAVIMENTOS, EXCLUSIVE ASFALTO DILUÍDO | m² | 5805.34 | 1.18 | 1.46 | 8475.79 | 0.5648%
2.11 | FORNECIMENTO DE ASFALTO DILUÍDO CM-30 | KG | 6966.41 | 5.66 | 6,47 (BDI 14,34%) | 45072.67 | 3.003%
2.12 | EXECUÇÃO DE PINTURA DE LIGAÇÃO COM EMULSÃO ASFÁLTICA RR-2C, PARA OBRAS DE CONSTRUÇÃO DE PAVIMENTOS, EXCLUSIVE EMULSÃO ASFÁLTICA | m² | 5805.34 | 1.05 | 1.3 | 7546.94 | 0.5029%
2.13 | EMULSÃO ASFÁLTICA RR-2C | KG | 2612.4 | 3.38 | 3,86 (BDI 14,34%) | 10083.86 | 0.6719%
2.14 | USINAGEM E EXECUÇÃO DE PAVIMENTO COM APLICAÇÃO DE CONCRETO ASFÁLTICO, CAMADA DE ROLAMENTO - EXCLUSIVE CARGA, TRANSPORTE E CAP | m³ | 290.27 | 672.75 | 835.42 | 242497.36 | 16.16%
2.15 | CIMENTO ASFÁLTICO DE PETRÓLEO À GRANEL (CAP) 50/70 | T | 46.89 | 4390.72 | 5.020,53 (BDI 14,34%) | 235412.65 | 15.69%
2.16 | TRANSPORTE COM CAMINHÃO BASCULANTE DE 10 M³, EM VIA URBANA PAVIMENTADA, DMT ATÉ 30 KM (UNIDADE: M3XKM). AF_07/2020 | M3XKM | 8708.01 | 2.59 | 3.21 | 27952.71 | 1.863%
2.17 | TRANSPORTE COM CAMINHÃO BASCULANTE DE 10 M³, EM VIA URBANA PAVIMENTADA, ADICIONAL PARA DMT EXCEDENTE A 30 KM (UNIDADE: M3XKM). AF_07/2020 | M3XKM | 1401.99 | 1.02 | 1.26 | 1766.5 | 0.1177%
2.18 | CANALETA MEIA CANA PRÉ-MOLDADA DE CONCRETO (D = 20 CM) - FORNECIMENTO E INSTALAÇÃO. AF_05/2025 | M | 1539.97 | 33.09 | 41.09 | 63277.36 | 4.216%
2.19 | Caixa coletora de sarjeta - CCS 200-60 A - com grelha de concreto - areia e brita comerciais | un | 6 | 4583.69 | 5692.02 | 34152.12 | 2.276%
3 | ADMINISTRAÇÃO LOCAL |  | 1 |  | 143687.2 | 143687.2 | 9.574%
3.1 | ENGENHEIRO CIVIL DE OBRA PLENO COM ENCARGOS COMPLEMENTARES | H | 220 | 131.59 | 163.4 | 35948 | 2.395%
3.2 | MESTRE DE OBRAS COM ENCARGOS COMPLEMENTARES | H | 880 | 55.56 | 68.99 | 60711.2 | 4.045%
3.3 | VIGIA NOTURNO COM ENCARGOS COMPLEMENTARES | DIA | 150 | 252.48 | 313.52 | 47028 | 3.134%
|  |  | Total sem BDI |  | 1229286.15
|  |  | Total do BDI |  | 271499.76
|  |  | Total Geral |  | 1500785.91
_______________________________________________________________ Maykon Duarte Corrêa Engenheiro Civil

## Orçamento Sintético
ESTADO DE SANTA CATARINA
PREFEITURA MUNICIPAL DE ITAJAÍ
SECRETARIA MUNICIPAL DE OBRAS
DEPARTAMENTO DE ENGENHARIA
|  |  | Obra | Bancos |  | B.D.I. |  | Encargos Sociais
|  |  | RUA RODOLPHO GIRARDI - REV02 | SINAPI - 09/2025 - Santa Catarina SICRO3 - 07/2025 - Santa Catarina |  | 24,18% |  | Desonerado: embutido nos preços unitário dos insumos de mão de obra, de acordo com as bases.
Orçamento Sintético
Item | Código | Banco | Descrição | Und | Quant. | Valor Unit | Valor Unit com BDI | Total | Peso (%)
1 |  |  | SERVIÇOS PRELIMINARES |  | 1 |  | 10142.39 | 10142.39 | 0.6758%
1.1 | 103689 | SINAPI | FORNECIMENTO E INSTALAÇÃO DE PLACA DE OBRA COM CHAPA GALVANIZADA E ESTRUTURA DE MADEIRA. AF_03/2022_PS | m² | 3 | 463.66 | 575.77 | 1727.31 | 0.1151%
1.2 | 103689 | SINAPI | FORNECIMENTO E INSTALAÇÃO DE PLACA DE OBRA COM CHAPA GALVANIZADA E ESTRUTURA DE MADEIRA. AF_03/2022_PS | m² | 4 | 463.66 | 575.77 | 2303.08 | 0.1535%
1.3 | 00010775 | SINAPI | LOCACAO DE CONTAINER 2,30 X 6,00 M, ALT. 2,50 M, COM 1 SANITARIO, PARA ESCRITORIO, COMPLETO, SEM DIVISORIAS INTERNAS (NAO INCLUI MOBILIZACAO/DESMOBILIZACAO) | MES | 5 | 847.5 | 1052.42 | 5262.1 | 0.3506%
1.4 | SMO-0053 | Próprio | LOCAÇÃO DE PAVIMENTAÇÃO | M | 1465.36 | 0.47 | 0.58 | 849.9 | 0.05663%
2 |  |  | PAVIMENTAÇÃO ASFÁLTICA |  | 1 |  | 1346956.32 | 1346956.32 | 89.75%
2.1 | 100576 | SINAPI | REGULARIZAÇÃO E COMPACTAÇÃO DE SUBLEITO DE SOLO PREDOMINANTEMENTE ARGILOSO, PARA OBRAS DE CONSTRUÇÃO DE PAVIMENTOS. AF_09/2024 | m² | 5805.34 | 2.94 | 3.65 | 21189.49 | 1.412%
2.2 | 5501706 | SICRO3 | Rebaixamento de subleito - Escavação mecânica com retroescavadeira em material de 1ª categoria | m³ | 642.39 | 6.97 | 8.65 | 5556.67 | 0.3703%
2.3 | 100978 | SINAPI | CARGA, MANOBRA E DESCARGA DE SOLOS E MATERIAIS GRANULARES EM CAMINHÃO BASCULANTE 10 M³ - CARGA COM ESCAVADEIRA HIDRÁULICA (CAÇAMBA DE 1,20 M³ / 155 HP) E DESCARGA LIVRE (UNIDADE: M3). AF_07/2020 | m³ | 835.107 | 7.39 | 9.17 | 7657.93 | 0.5103%
2.4 | 95875 | SINAPI | TRANSPORTE COM CAMINHÃO BASCULANTE DE 10 M³, EM VIA URBANA PAVIMENTADA, DMT ATÉ 30 KM (UNIDADE: M3XKM). AF_07/2020 | M3XKM | 24218.1 | 2.59 | 3.21 | 77740.1 | 5.18%
2.5 | 94273 | SINAPI | ASSENTAMENTO DE GUIA (MEIO-FIO) EM TRECHO RETO, CONFECCIONADA EM CONCRETO PRÉ-FABRICADO, DIMENSÕES 100X15X13X30 CM (COMPRIMENTO X BASE INFERIOR X BASE SUPERIOR X ALTURA). AF_01/2024 | M | 1465.36 | 46.62 | 57.89 | 84829.69 | 5.652%
2.6 | 96396 | SINAPI | CONSTRUÇÃO DE BASE E SUB-BASE PARA PAVIMENTAÇÃO DE BRITA GRADUADA SIMPLES, COM ESPESSURA DE 20 CM - EXCLUSIVE CARGA E TRANSPORTE. AF_09/2024 | m³ | 1161.07 | 193.74 | 240.58 | 279330.22 | 18.61%
2.7 | 100978 | SINAPI | CARGA, MANOBRA E DESCARGA DE SOLOS E MATERIAIS GRANULARES EM CAMINHÃO BASCULANTE 10 M³ - CARGA COM ESCAVADEIRA HIDRÁULICA (CAÇAMBA DE 1,20 M³ / 155 HP) E DESCARGA LIVRE (UNIDADE: M3). AF_07/2020 | m³ | 1702.94 | 7.39 | 9.17 | 15615.95 | 1.041%
2.8 | 95875 | SINAPI | TRANSPORTE COM CAMINHÃO BASCULANTE DE 10 M³, EM VIA URBANA PAVIMENTADA, DMT ATÉ 30 KM (UNIDADE: M3XKM). AF_07/2020 | M3XKM | 51088.15 | 2.59 | 3.21 | 163992.96 | 10.93%
2.9 | 93590 | SINAPI | TRANSPORTE COM CAMINHÃO BASCULANTE DE 10 M³, EM VIA URBANA PAVIMENTADA, ADICIONAL PARA DMT EXCEDENTE A 30 KM (UNIDADE: M3XKM). AF_07/2020 | M3XKM | 11750.28 | 1.02 | 1.26 | 14805.35 | 0.9865%
2.10 | SMO-0037 | Próprio | EXECUÇÃO DE IMPRIMAÇÃO COM ASFALTO DILUÍDO CM-30, PARA OBRAS DE CONSTRUÇÃO DE PAVIMENTOS, EXCLUSIVE ASFALTO DILUÍDO | m² | 5805.34 | 1.18 | 1.46 | 8475.79 | 0.5648%
2.11 | 00000010 | Próprio | FORNECIMENTO DE ASFALTO DILUÍDO CM-30 | KG | 6966.41 | 5.66 | 6,47 (BDI 14,34%) | 45072.67 | 3.003%
2.12 | SMO-0036 | Próprio | EXECUÇÃO DE PINTURA DE LIGAÇÃO COM EMULSÃO ASFÁLTICA RR-2C, PARA OBRAS DE CONSTRUÇÃO DE PAVIMENTOS, EXCLUSIVE EMULSÃO ASFÁLTICA | m² | 5805.34 | 1.05 | 1.3 | 7546.94 | 0.5029%
2.13 | 00000011 | Próprio | EMULSÃO ASFÁLTICA RR-2C | KG | 2612.4 | 3.38 | 3,86 (BDI 14,34%) | 10083.86 | 0.6719%
2.14 | SMO-0038 | Próprio | USINAGEM E EXECUÇÃO DE PAVIMENTO COM APLICAÇÃO DE CONCRETO ASFÁLTICO, CAMADA DE ROLAMENTO - EXCLUSIVE CARGA, TRANSPORTE E CAP | m³ | 290.27 | 672.75 | 835.42 | 242497.36 | 16.16%
2.15 | 00000008 | Próprio | CIMENTO ASFÁLTICO DE PETRÓLEO À GRANEL (CAP) 50/70 | T | 46.89 | 4390.72 | 5.020,53 (BDI 14,34%) | 235412.65 | 15.69%
2.16 | 95875 | SINAPI | TRANSPORTE COM CAMINHÃO BASCULANTE DE 10 M³, EM VIA URBANA PAVIMENTADA, DMT ATÉ 30 KM (UNIDADE: M3XKM). AF_07/2020 | M3XKM | 8708.01 | 2.59 | 3.21 | 27952.71 | 1.863%
2.17 | 93590 | SINAPI | TRANSPORTE COM CAMINHÃO BASCULANTE DE 10 M³, EM VIA URBANA PAVIMENTADA, ADICIONAL PARA DMT EXCEDENTE A 30 KM (UNIDADE: M3XKM). AF_07/2020 | M3XKM | 1401.99 | 1.02 | 1.26 | 1766.5 | 0.1177%
2.18 | 102989 | SINAPI | CANALETA MEIA CANA PRÉ-MOLDADA DE CONCRETO (D = 20 CM) - FORNECIMENTO E INSTALAÇÃO. AF_05/2025 | M | 1539.97 | 33.09 | 41.09 | 63277.36 | 4.216%
2.19 | 2003477 | SICRO3 | Caixa coletora de sarjeta - CCS 200-60 A - com grelha de concreto - areia e brita comerciais | un | 6 | 4583.69 | 5692.02 | 34152.12 | 2.276%
3 |  |  | ADMINISTRAÇÃO LOCAL |  | 1 |  | 143687.2 | 143687.2 | 9.574%
3.1 | 90778 | SINAPI | ENGENHEIRO CIVIL DE OBRA PLENO COM ENCARGOS COMPLEMENTARES | H | 220 | 131.59 | 163.4 | 35948 | 2.395%
3.2 | 90780 | SINAPI | MESTRE DE OBRAS COM ENCARGOS COMPLEMENTARES | H | 880 | 55.56 | 68.99 | 60711.2 | 4.045%
3.3 | SMO-0014 | Próprio | VIGIA NOTURNO COM ENCARGOS COMPLEMENTARES | DIA | 150 | 252.48 | 313.52 | 47028 | 3.134%
[5 empty] | Total sem BDI |  | 1229286.15
[5 empty] | Total do BDI |  | 271499.76
[5 empty] | Total Geral |  | 1500785.91
_______________________________________________________________ Maykon Duarte Corrêa Engenheiro Civil

## CFF
ESTADO DE SANTA CATARINA
PREFEITURA MUNICIPAL DE ITAJAÍ
SECRETARIA MUNICIPAL DE OBRAS
DEPARTAMENTO DE ENGENHARIA
| Obra | Bancos | B.D.I. |  | Encargos Sociais
| RUA RODOLPHO GIRARDI - REV02 | SINAPI - 09/2025 - Santa Catarina SICRO3 - 07/2025 - Santa Catarina | 24,18% |  | Desonerado: embutido nos preços unitário dos insumos de mão de obra, de acordo com as bases.
Cronograma Físico e Financeiro
Item | Descrição | Total Por Etapa | 30 DIAS | 60 DIAS | 90 DIAS | 120 DIAS | 150 DIAS
1 | SERVIÇOS PRELIMINARES | 100,00% 10.142,39 | 20,00% 2.028,48 | 20,00% 2.028,48 | 20,00% 2.028,48 | 20,00% 2.028,48 | 20,00% 2.028,48
2 | PAVIMENTAÇÃO ASFÁLTICA | 100,00% 1.346.956,32 | 20,00% 269.391,26 | 20,00% 269.391,26 | 20,00% 269.391,26 | 20,00% 269.391,26 | 20,00% 269.391,26
3 | ADMINISTRAÇÃO LOCAL | 100,00% 143.687,20 | 20,00% 28.737,44 | 20,00% 28.737,44 | 20,00% 28.737,44 | 20,00% 28.737,44 | 20,00% 28.737,44
Porcentagem |  |  | 20,0% | 20,0% | 20,0% | 20,0% | 20,0%
Custo |  |  | 300.157,18 | 300.157,18 | 300.157,18 | 300.157,18 | 300.157,18
Porcentagem Acumulado |  |  | 20,0% | 40,0% | 60,0% | 80,0% | 100,0%
Custo Acumulado |  |  | 300.157,18 | 600.314,36 | 900.471,54 | 1.200.628,72 | 1.500.785,91
_______________________________________________________________ Maykon Duarte Corrêa Engenheiro Civil

## BDI Diferenciado
ESTADO DE SANTA CATARINA
PREFEITURA MUNICIPAL DE ITAJAÍ
SECRETARIA MUNICIPAL DE OBRAS
DEPARTAMENTO DE ENGENHARIA
Obra
RUA RODOLPHO GIRARDI - REV02
BDI - BDI Diferenciado
GRUPO A | ADMINISTRAÇÃO CENTRAL
1 | Administração Central |  |  | 2%
| Total do Grupo |  |  | 2%
GRUPO B | RISCOS
1 | Riscos |  |  | 0.56%
| Total do Grupo |  |  | 0.56%
GRUPO C | SEGURO E GARANTIA
1 | Risco |  |  | 0.3%
| Total do Grupo |  |  | 0.3%
GRUPO D | DESPESAS FINANCEIRAS
1 | Despesas financeiras |  |  | 0.85%
| Total do Grupo |  |  | 0.85%
GRUPO E | LUCRO
1 | Lucro |  |  | 4%
| Total do Grupo |  |  | 4%
GRUPO F | TRIBUTOS
1 | ISS X BASE CÁLCULO |  |  | 2,00%
2 | COFINS |  |  | 3,00%
3 | PIS |  |  | 0.65%
| Total do Grupo |  |  | 5.65%
FÓRMULA PARA O CÁLCULO DO BDI |  |  | (((1+A+C)*(1+B)*(1+E)/(1-D))-1)
Bonificação sobre despesas indiretas (B.D.I)= |  |  |  | 14.34%
_______________________________________________________________ Maykon Duarte Corrêa Engenheiro Civil

## BDI Padrão
ESTADO DE SANTA CATARINA
PREFEITURA MUNICIPAL DE ITAJAÍ
SECRETARIA MUNICIPAL DE OBRAS
DEPARTAMENTO DE ENGENHARIA
Obra
RUA RODOLPHO GIRARDI - REV02
BDI - BDI Padrão
GRUPO A | ADMINISTRAÇÃO CENTRAL
1 | Administração Central |  |  | 4,00%
| Total do Grupo |  |  | 4,00%
GRUPO B | DESPESAS FINANCEIRAS
1 | Despesas Financeiras |  |  | 0,99%
| Total do Grupo |  |  | 0,99%
GRUPO C | RISCO E GARANTIA
1 | Risco |  |  | 1,39%
2 | Seguro e Garantia |  |  | 0,49%
| Total do Grupo |  |  | 1,88%
GRUPO D | TRIBUTOS
1 | PIS |  |  | 0,65%
2 | COFINS |  |  | 3,00%
3 | ISS X BASE CÁLCULO |  |  | 2,00%
4 | CONTRIBUIÇÃO PREVIDENCIÁRIA |  |  | 2,00%
| Total do Grupo |  |  | 7,65%
GRUPO E | LUCRO
1 | Lucro |  |  | 7,25%
| Total do Grupo |  |  | 7,25%
FÓRMULA PARA O CÁLCULO DO BDI |  |  | (((1+A+C)*(1+B)*(1+E)/(1-D))-1)
Bonificação sobre despesas indiretas (B.D.I)= |  |  |  | 24,18%
_______________________________________________________________ Maykon Duarte Corrêa Engenheiro Civil

## Orçamento Analítico
ESTADO DE SANTA CATARINA
PREFEITURA MUNICIPAL DE ITAJAÍ
SECRETARIA MUNICIPAL DE OBRAS
DEPARTAMENTO DE ENGENHARIA
|  |  | Obra | Bancos |  | B.D.I. |  | Encargos Sociais
|  |  | RUA RODOLPHO GIRARDI - REV02 | SINAPI - 09/2025 - Santa Catarina SICRO3 - 07/2025 - Santa Catarina |  | 24,18% |  | Desonerado: embutido nos preços unitário dos insumos de mão de obra, de acordo com as bases.
Planilha Orçamentária Analítica
1 |  |  | SERVIÇOS PRELIMINARES | [5 empty] | 10142.39
1.1 | Código | Banco | Descrição | Tipo |  | Und | Quant. | Valor Unit | Total
Composição | 103689 | SINAPI | FORNECIMENTO E INSTALAÇÃO DE PLACA DE OBRA COM CHAPA GALVANIZADA E ESTRUTURA DE MADEIRA. AF_03/2022_PS | Sinalização Vertical Viária |  | m² | 1 | 463.66 | 463.66
Composição Auxiliar | 88316 | SINAPI | SERVENTE COM ENCARGOS COMPLEMENTARES | Livro SINAPI: Cálculos e Parâmetros |  | H | 1.1186 | 22.53 | 25.2
Composição Auxiliar | 88262 | SINAPI | CARPINTEIRO DE FORMAS COM ENCARGOS COMPLEMENTARES | Livro SINAPI: Cálculos e Parâmetros |  | H | 0.3729 | 33.73 | 12.57
Composição Auxiliar | 102234 | SINAPI | PINTURA IMUNIZANTE PARA MADEIRA, 2 DEMÃOS. AF_01/2021 | Pintura em Madeira |  | m² | 0.5 | 27.14 | 13.57
Insumo | 00004509 | SINAPI | SARRAFO *2,5 X 10* CM EM PINUS, MISTA OU EQUIVALENTE DA REGIAO - BRUTA | Material |  | M | 3.2083 | 3.67 | 11.77
Insumo | 00005065 | SINAPI | PREGO DE ACO POLIDO COM CABECA 10 X 10 (7/8 X 17) | Material |  | KG | 0.0113 | 30.28 | 0.34
Insumo | 00004813 | SINAPI | PLACA DE OBRA (PARA CONSTRUCAO CIVIL) EM CHAPA GALVANIZADA *N. 22*, ADESIVADA, DE *2,4 X 1,2* M (SEM POSTES PARA FIXACAO) | Material |  | m² | 1 | 400 | 400
Insumo | 00005069 | SINAPI | PREGO DE ACO POLIDO COM CABECA 17 X 27 (2 1/2 X 11) | Material |  | KG | 0.0132 | 16.22 | 0.21
|  |  |  | MO sem LS => | 37.86 | LS => | 0 | MO com LS => | 37.86
|  |  |  | Valor do BDI => | 112.11 |  | Valor com BDI => |  | 575.77
[6 empty] | Quant. => | 3,00 | Preço Total => | 1727.31
1.2 | Código | Banco | Descrição | Tipo |  | Und | Quant. | Valor Unit | Total
Composição | 103689 | SINAPI | FORNECIMENTO E INSTALAÇÃO DE PLACA DE OBRA COM CHAPA GALVANIZADA E ESTRUTURA DE MADEIRA. AF_03/2022_PS | Sinalização Vertical Viária |  | m² | 1 | 463.66 | 463.66
Composição Auxiliar | 88316 | SINAPI | SERVENTE COM ENCARGOS COMPLEMENTARES | Livro SINAPI: Cálculos e Parâmetros |  | H | 1.1186 | 22.53 | 25.2
Composição Auxiliar | 88262 | SINAPI | CARPINTEIRO DE FORMAS COM ENCARGOS COMPLEMENTARES | Livro SINAPI: Cálculos e Parâmetros |  | H | 0.3729 | 33.73 | 12.57
Composição Auxiliar | 102234 | SINAPI | PINTURA IMUNIZANTE PARA MADEIRA, 2 DEMÃOS. AF_01/2021 | Pintura em Madeira |  | m² | 0.5 | 27.14 | 13.57
Insumo | 00004509 | SINAPI | SARRAFO *2,5 X 10* CM EM PINUS, MISTA OU EQUIVALENTE DA REGIAO - BRUTA | Material |  | M | 3.2083 | 3.67 | 11.77
Insumo | 00005065 | SINAPI | PREGO DE ACO POLIDO COM CABECA 10 X 10 (7/8 X 17) | Material |  | KG | 0.0113 | 30.28 | 0.34
Insumo | 00004813 | SINAPI | PLACA DE OBRA (PARA CONSTRUCAO CIVIL) EM CHAPA GALVANIZADA *N. 22*, ADESIVADA, DE *2,4 X 1,2* M (SEM POSTES PARA FIXACAO) | Material |  | m² | 1 | 400 | 400
Insumo | 00005069 | SINAPI | PREGO DE ACO POLIDO COM CABECA 17 X 27 (2 1/2 X 11) | Material |  | KG | 0.0132 | 16.22 | 0.21
|  |  |  | MO sem LS => | 37.86 | LS => | 0 | MO com LS => | 37.86
|  |  |  | Valor do BDI => | 112.11 |  | Valor com BDI => |  | 575.77
[6 empty] | Quant. => | 4,00 | Preço Total => | 2303.08
| Código | Banco | Descrição | Tipo |  | Und | Quant. | Valor Unit | Total
Insumo | 00010775 | SINAPI | LOCACAO DE CONTAINER 2,30 X 6,00 M, ALT. 2,50 M, COM 1 SANITARIO, PARA ESCRITORIO, COMPLETO, SEM DIVISORIAS INTERNAS (NAO INCLUI MOBILIZACAO/DESMOBILIZACAO) | Equipamento |  | MES | 1 | 847.5 | 847.5
|  |  |  | MO sem LS => | 0 | LS => | 0 | MO com LS => | 0
|  |  |  | Valor do BDI => |  |  | Valor com BDI => |  | 1052.4255
[6 empty] | Quant. => | 5,00 | Preço Total => | 5262.1
1.4 | Código | Banco | Descrição | Tipo |  | Und | Quant. | Valor Unit | Total
Composição | SMO-0053 | Próprio | LOCAÇÃO DE PAVIMENTAÇÃO | SERT - SERVIÇOS TÉCNICOS |  | M | 1 | 0.47 | 0.47
Composição Auxiliar | 99058 | SINAPI | LOCAÇÃO DE PONTO PARA REFERÊNCIA TOPOGRÁFICA. AF_10/2018 | SERT - SERVIÇOS TÉCNICOS |  | UN | 0.05 | 9.52 | 0.47
|  |  |  | MO sem LS => | 0.38 | LS => | 0 | MO com LS => | 0.38
|  |  |  | Valor do BDI => | 0.11 |  | Valor com BDI => |  | 0.58
[6 empty] | Quant. => | 1.465,36 | Preço Total => | 849.9
2 |  |  | PAVIMENTAÇÃO ASFÁLTICA | [5 empty] | 1346956.32
2.1 | Código | Banco | Descrição | Tipo |  | Und | Quant. | Valor Unit | Total
Composição | 100576 | SINAPI | REGULARIZAÇÃO E COMPACTAÇÃO DE SUBLEITO DE SOLO PREDOMINANTEMENTE ARGILOSO, PARA OBRAS DE CONSTRUÇÃO DE PAVIMENTOS. AF_09/2024 | Aterros, Bases, Sub bases e Imprimações |  | m² | 1 | 2.94 | 2.94
Composição Auxiliar | 5901 | SINAPI | CAMINHÃO PIPA 10.000 L TRUCADO, PESO BRUTO TOTAL 23.000 KG, CARGA ÚTIL MÁXIMA 15.935 KG, DISTÂNCIA ENTRE EIXOS 4,8 M, POTÊNCIA 230 CV, INCLUSIVE TANQUE DE AÇO PARA TRANSPORTE DE ÁGUA - CHP DIURNO. AF_06/2014 | Custos Horários Produtivo e Improdutivo dos Equipamentos |  | CHP | 0.0010702 | 327.21 | 0.35
Composição Auxiliar | 5903 | SINAPI | CAMINHÃO PIPA 10.000 L TRUCADO, PESO BRUTO TOTAL 23.000 KG, CARGA ÚTIL MÁXIMA 15.935 KG, DISTÂNCIA ENTRE EIXOS 4,8 M, POTÊNCIA 230 CV, INCLUSIVE TANQUE DE AÇO PARA TRANSPORTE DE ÁGUA - CHI DIURNO. AF_06/2014 | Custos Horários Produtivo e Improdutivo dos Equipamentos |  | CHI | 0.007545 | 79.87 | 0.6
Composição Auxiliar | 5934 | SINAPI | MOTONIVELADORA POTÊNCIA BÁSICA LÍQUIDA (PRIMEIRA MARCHA) 125 HP, PESO BRUTO 13032 KG, LARGURA DA LÂMINA DE 3,7 M - CHI DIURNO. AF_06/2014 | Custos Horários Produtivo e Improdutivo dos Equipamentos |  | CHI | 0.0083127 | 111.1 | 0.92
Composição Auxiliar | 5932 | SINAPI | MOTONIVELADORA POTÊNCIA BÁSICA LÍQUIDA (PRIMEIRA MARCHA) 125 HP, PESO BRUTO 13032 KG, LARGURA DA LÂMINA DE 3,7 M - CHP DIURNO. AF_06/2014 | Custos Horários Produtivo e Improdutivo dos Equipamentos |  | CHP | 0.0003025 | 280.31 | 0.08
Composição Auxiliar | 73436 | SINAPI | ROLO COMPACTADOR VIBRATÓRIO PÉ DE CARNEIRO PARA SOLOS, POTÊNCIA 80 HP, PESO OPERACIONAL SEM/COM LASTRO 7,4 / 8,8 T, LARGURA DE TRABALHO 1,68 M - CHP DIURNO. AF_02/2016 | Custos Horários Produtivo e Improdutivo dos Equipamentos |  | CHP | 0.0025195 | 161.41 | 0.4
Composição Auxiliar | 88316 | SINAPI | SERVENTE COM ENCARGOS COMPLEMENTARES | Livro SINAPI: Cálculos e Parâmetros |  | H | 0.0086152 | 22.53 | 0.19
Composição Auxiliar | 93244 | SINAPI | ROLO COMPACTADOR VIBRATÓRIO PÉ DE CARNEIRO PARA SOLOS, POTÊNCIA 80 HP, PESO OPERACIONAL SEM/COM LASTRO 7,4 / 8,8 T, LARGURA DE TRABALHO 1,68 M - CHI DIURNO. AF_02/2016 | Custos Horários Produtivo e Improdutivo dos Equipamentos |  | CHI | 0.0060957 | 66.79 | 0.4
|  |  |  | MO sem LS => | 0.96 | LS => | 0 | MO com LS => | 0.96
|  |  |  | Valor do BDI => | 0.71 |  | Valor com BDI => |  | 3.65
[6 empty] | Quant. => | 5.805,34 | Preço Total => | 21189.49
2.2 | Código | Banco | Descrição | Tipo |  | Und | Quant. | Valor Unit | Total
Composição | 5501706 | SICRO3 | Rebaixamento de subleito - Escavação mecânica com retroescavadeira em material de 1ª categoria |  |  | m³ | 1 | 6.97 | 6.97
A | Código | Banco | Equipamentos | Quantidade | Utilização |  | Custo Horário |  | Custo Horário Total
[5 empty] | Operativa | Improdutiva | Operativa | Improdutiva
Insumo | E9526 | SICRO3 | Retroescavadeira de pneus - capacidade da caçamba da pá-carregadeira de 0,76 m³ e da retroescavadeira de 0,29 m³ - 58 kW | 1 | 1 | 0 | 151.92 | 76.17 | 151.92
[5 empty] | Custo horário total de equipamentos |  |  |  | 151.9242
B | Código | Banco | Mão de Obra | Quantidade | Custo Horário |  |  |  | Custo Horário Total
Insumo | P9824 | SICRO3 | Servente | 1 |  |  |  | 22,36 | 22,36
[5 empty] | Adicional de Mão de obra (%) |  |  |  | 0
[5 empty] | Custo horário total de mão de obra |  |  |  | 22.3644
[5 empty] | Custo horário total de execução |  |  |  | 174.2886
[5 empty] | Produção de equipe |  |  |  | 26
[5 empty] | Custo unitário de execução |  |  |  | 6.7034
[5 empty] | Custo do FIC |  |  |  | 0.2645
[5 empty] | Custo do FIT |  |  |  | 0
|  |  |  | MO sem LS => | 0 | LS => | 0.86 | MO com LS => | 0.86017
|  |  |  | Valor do BDI => | 1.68 |  | Valor com BDI => |  | 8.65
[6 empty] | Quant. => | 642,39 | Preço Total => | 5556.67
2.3 | Código | Banco | Descrição | Tipo |  | Und | Quant. | Valor Unit | Total
Composição | 100978 | SINAPI | CARGA, MANOBRA E DESCARGA DE SOLOS E MATERIAIS GRANULARES EM CAMINHÃO BASCULANTE 10 M³ - CARGA COM ESCAVADEIRA HIDRÁULICA (CAÇAMBA DE 1,20 M³ / 155 HP) E DESCARGA LIVRE (UNIDADE: M3). AF_07/2020 | Transporte, Carga e Descarga de Materiais |  | m³ | 1 | 7.39 | 7.39
Composição Auxiliar | 88908 | SINAPI | ESCAVADEIRA HIDRÁULICA SOBRE ESTEIRAS, CAÇAMBA 1,20 M3, PESO OPERACIONAL 21 T, POTÊNCIA BRUTA 155 HP - CHI DIURNO. AF_06/2014 | Custos Horários Produtivo e Improdutivo dos Equipamentos |  | CHI | 0.0087 | 106.3 | 0.92
Composição Auxiliar | 91387 | SINAPI | CAMINHÃO BASCULANTE 10 M3, TRUCADO CABINE SIMPLES, PESO BRUTO TOTAL 23.000 KG, CARGA ÚTIL MÁXIMA 15.935 KG, DISTÂNCIA ENTRE EIXOS 4,80 M, POTÊNCIA 230 CV INCLUSIVE CAÇAMBA METÁLICA - CHI DIURNO. AF_06/2014 | Custos Horários Produtivo e Improdutivo dos Equipamentos |  | CHI | 0.012 | 81.22 | 0.97
Composição Auxiliar | 88907 | SINAPI | ESCAVADEIRA HIDRÁULICA SOBRE ESTEIRAS, CAÇAMBA 1,20 M3, PESO OPERACIONAL 21 T, POTÊNCIA BRUTA 155 HP - CHP DIURNO. AF_06/2014 | Custos Horários Produtivo e Improdutivo dos Equipamentos |  | CHP | 0.0042 | 273.52 | 1.14
Composição Auxiliar | 91386 | SINAPI | CAMINHÃO BASCULANTE 10 M3, TRUCADO CABINE SIMPLES, PESO BRUTO TOTAL 23.000 KG, CARGA ÚTIL MÁXIMA 15.935 KG, DISTÂNCIA ENTRE EIXOS 4,80 M, POTÊNCIA 230 CV INCLUSIVE CAÇAMBA METÁLICA - CHP DIURNO. AF_06/2014 | Custos Horários Produtivo e Improdutivo dos Equipamentos |  | CHP | 0.0157 | 277.73 | 4.36
|  |  |  | MO sem LS => | 1.27 | LS => | 0 | MO com LS => | 1.27
|  |  |  | Valor do BDI => | 1.78 |  | Valor com BDI => |  | 9.17
[6 empty] | Quant. => | 835,107 | Preço Total => | 7657.93
2.4 | Código | Banco | Descrição | Tipo |  | Und | Quant. | Valor Unit | Total
Composição | 95875 | SINAPI | TRANSPORTE COM CAMINHÃO BASCULANTE DE 10 M³, EM VIA URBANA PAVIMENTADA, DMT ATÉ 30 KM (UNIDADE: M3XKM). AF_07/2020 | Transporte, Carga e Descarga de Materiais |  | M3XKM | 1 | 2.59 | 2.59
Composição Auxiliar | 91387 | SINAPI | CAMINHÃO BASCULANTE 10 M3, TRUCADO CABINE SIMPLES, PESO BRUTO TOTAL 23.000 KG, CARGA ÚTIL MÁXIMA 15.935 KG, DISTÂNCIA ENTRE EIXOS 4,80 M, POTÊNCIA 230 CV INCLUSIVE CAÇAMBA METÁLICA - CHI DIURNO. AF_06/2014 | Custos Horários Produtivo e Improdutivo dos Equipamentos |  | CHI | 0.0036 | 81.22 | 0.29
Composição Auxiliar | 91386 | SINAPI | CAMINHÃO BASCULANTE 10 M3, TRUCADO CABINE SIMPLES, PESO BRUTO TOTAL 23.000 KG, CARGA ÚTIL MÁXIMA 15.935 KG, DISTÂNCIA ENTRE EIXOS 4,80 M, POTÊNCIA 230 CV INCLUSIVE CAÇAMBA METÁLICA - CHP DIURNO. AF_06/2014 | Custos Horários Produtivo e Improdutivo dos Equipamentos |  | CHP | 0.0083 | 277.73 | 2.3
|  |  |  | MO sem LS => | 0.4 | LS => | 0 | MO com LS => | 0.4
|  |  |  | Valor do BDI => | 0.62 |  | Valor com BDI => |  | 3.21
[6 empty] | Quant. => | 24.218,10 | Preço Total => | 77740.1
2.5 | Código | Banco | Descrição | Tipo |  | Und | Quant. | Valor Unit | Total
Composição | 94273 | SINAPI | ASSENTAMENTO DE GUIA (MEIO-FIO) EM TRECHO RETO, CONFECCIONADA EM CONCRETO PRÉ-FABRICADO, DIMENSÕES 100X15X13X30 CM (COMPRIMENTO X BASE INFERIOR X BASE SUPERIOR X ALTURA). AF_01/2024 | Guias e sarjetas |  | M | 1 | 46.62 | 46.62
Composição Auxiliar | 88309 | SINAPI | PEDREIRO COM ENCARGOS COMPLEMENTARES | Livro SINAPI: Cálculos e Parâmetros |  | H | 0.2296 | 32.23 | 7.4
Composição Auxiliar | 88316 | SINAPI | SERVENTE COM ENCARGOS COMPLEMENTARES | Livro SINAPI: Cálculos e Parâmetros |  | H | 0.2296 | 22.53 | 5.17
Composição Auxiliar | 88629 | SINAPI | ARGAMASSA TRAÇO 1:3 (EM VOLUME DE CIMENTO E AREIA MÉDIA ÚMIDA), PREPARO MANUAL. AF_08/2019 | Argamassas |  | m³ | 0.0018 | 750.64 | 1.35
Insumo | 00004059 | SINAPI | MEIO-FIO OU GUIA DE CONCRETO, PRE-MOLDADO, COMP 1 M, *30 X 12/15* CM (H X L1/L2) | Material |  | M | 1.005 | 31.5 | 31.65
Insumo | 00000370 | SINAPI | AREIA MEDIA - POSTO JAZIDA/FORNECEDOR (RETIRADO NA JAZIDA, SEM TRANSPORTE) | Material |  | m³ | 0.0066 | 160 | 1.05
|  |  |  | MO sem LS => | 10.93 | LS => | 0 | MO com LS => | 10.93
|  |  |  | Valor do BDI => | 11.27 |  | Valor com BDI => |  | 57.89
[6 empty] | Quant. => | 1.465,36 | Preço Total => | 84829.69
2.6 | Código | Banco | Descrição | Tipo |  | Und | Quant. | Valor Unit | Total
Composição | 96396 | SINAPI | CONSTRUÇÃO DE BASE E SUB-BASE PARA PAVIMENTAÇÃO DE BRITA GRADUADA SIMPLES, COM ESPESSURA DE 20 CM - EXCLUSIVE CARGA E TRANSPORTE. AF_09/2024 | Aterros, Bases, Sub bases e Imprimações |  | m³ | 1 | 193.74 | 193.74
Composição Auxiliar | 96464 | SINAPI | ROLO COMPACTADOR DE PNEUS, ESTÁTICO, PRESSÃO VARIÁVEL, POTÊNCIA 110 HP, PESO SEM/COM LASTRO 10,8/27 T, LARGURA DE ROLAGEM 2,30 M - CHI DIURNO. AF_06/2017 | Custos Horários Produtivo e Improdutivo dos Equipamentos |  | CHI | 0.027322 | 88.58 | 2.42
Composição Auxiliar | 96463 | SINAPI | ROLO COMPACTADOR DE PNEUS, ESTÁTICO, PRESSÃO VARIÁVEL, POTÊNCIA 110 HP, PESO SEM/COM LASTRO 10,8/27 T, LARGURA DE ROLAGEM 2,30 M - CHP DIURNO. AF_06/2017 | Custos Horários Produtivo e Improdutivo dos Equipamentos |  | CHP | 0.0040058 | 211.61 | 0.84
Composição Auxiliar | 5903 | SINAPI | CAMINHÃO PIPA 10.000 L TRUCADO, PESO BRUTO TOTAL 23.000 KG, CARGA ÚTIL MÁXIMA 15.935 KG, DISTÂNCIA ENTRE EIXOS 4,8 M, POTÊNCIA 230 CV, INCLUSIVE TANQUE DE AÇO PARA TRANSPORTE DE ÁGUA - CHI DIURNO. AF_06/2014 | Custos Horários Produtivo e Improdutivo dos Equipamentos |  | CHI | 0.029039 | 79.87 | 2.31
Composição Auxiliar | 5685 | SINAPI | ROLO COMPACTADOR VIBRATÓRIO DE UM CILINDRO AÇO LISO, POTÊNCIA 80 HP, PESO OPERACIONAL MÁXIMO 8,1 T, IMPACTO DINÂMICO 16,15 / 9,5 T, LARGURA DE TRABALHO 1,68 M - CHI DIURNO. AF_06/2014 | Custos Horários Produtivo e Improdutivo dos Equipamentos |  | CHI | 0.022166 | 65.34 | 1.44
Composição Auxiliar | 5901 | SINAPI | CAMINHÃO PIPA 10.000 L TRUCADO, PESO BRUTO TOTAL 23.000 KG, CARGA ÚTIL MÁXIMA 15.935 KG, DISTÂNCIA ENTRE EIXOS 4,8 M, POTÊNCIA 230 CV, INCLUSIVE TANQUE DE AÇO PARA TRANSPORTE DE ÁGUA - CHP DIURNO. AF_06/2014 | Custos Horários Produtivo e Improdutivo dos Equipamentos |  | CHP | 0.0022892 | 327.21 | 0.74
Composição Auxiliar | 5684 | SINAPI | ROLO COMPACTADOR VIBRATÓRIO DE UM CILINDRO AÇO LISO, POTÊNCIA 80 HP, PESO OPERACIONAL MÁXIMO 8,1 T, IMPACTO DINÂMICO 16,15 / 9,5 T, LARGURA DE TRABALHO 1,68 M - CHP DIURNO. AF_06/2014 | Custos Horários Produtivo e Improdutivo dos Equipamentos |  | CHP | 0.0091617 | 158.58 | 1.45
Composição Auxiliar | 88316 | SINAPI | SERVENTE COM ENCARGOS COMPLEMENTARES | Livro SINAPI: Cálculos e Parâmetros |  | H | 0.031328 | 22.53 | 0.7
Composição Auxiliar | 5932 | SINAPI | MOTONIVELADORA POTÊNCIA BÁSICA LÍQUIDA (PRIMEIRA MARCHA) 125 HP, PESO BRUTO 13032 KG, LARGURA DA LÂMINA DE 3,7 M - CHP DIURNO. AF_06/2014 | Custos Horários Produtivo e Improdutivo dos Equipamentos |  | CHP | 0.005161 | 280.31 | 1.44
Composição Auxiliar | 96393 | SINAPI | USINAGEM DE BRITA GRADUADA SIMPLES. AF_09/2025 | Usinagens |  | m³ | 1 | 179.5 | 179.5
Composição Auxiliar | 5934 | SINAPI | MOTONIVELADORA POTÊNCIA BÁSICA LÍQUIDA (PRIMEIRA MARCHA) 125 HP, PESO BRUTO 13032 KG, LARGURA DA LÂMINA DE 3,7 M - CHI DIURNO. AF_06/2014 | Custos Horários Produtivo e Improdutivo dos Equipamentos |  | CHI | 0.026167 | 111.1 | 2.9
|  |  |  | MO sem LS => | 7.29 | LS => | 0 | MO com LS => | 7.29
|  |  |  | Valor do BDI => | 46.84 |  | Valor com BDI => |  | 240.58
[6 empty] | Quant. => | 1.161,07 | Preço Total => | 279330.22
2.7 | Código | Banco | Descrição | Tipo |  | Und | Quant. | Valor Unit | Total
Composição | 100978 | SINAPI | CARGA, MANOBRA E DESCARGA DE SOLOS E MATERIAIS GRANULARES EM CAMINHÃO BASCULANTE 10 M³ - CARGA COM ESCAVADEIRA HIDRÁULICA (CAÇAMBA DE 1,20 M³ / 155 HP) E DESCARGA LIVRE (UNIDADE: M3). AF_07/2020 | Transporte, Carga e Descarga de Materiais |  | m³ | 1 | 7.39 | 7.39
Composição Auxiliar | 88908 | SINAPI | ESCAVADEIRA HIDRÁULICA SOBRE ESTEIRAS, CAÇAMBA 1,20 M3, PESO OPERACIONAL 21 T, POTÊNCIA BRUTA 155 HP - CHI DIURNO. AF_06/2014 | Custos Horários Produtivo e Improdutivo dos Equipamentos |  | CHI | 0.0087 | 106.3 | 0.92
Composição Auxiliar | 91387 | SINAPI | CAMINHÃO BASCULANTE 10 M3, TRUCADO CABINE SIMPLES, PESO BRUTO TOTAL 23.000 KG, CARGA ÚTIL MÁXIMA 15.935 KG, DISTÂNCIA ENTRE EIXOS 4,80 M, POTÊNCIA 230 CV INCLUSIVE CAÇAMBA METÁLICA - CHI DIURNO. AF_06/2014 | Custos Horários Produtivo e Improdutivo dos Equipamentos |  | CHI | 0.012 | 81.22 | 0.97
Composição Auxiliar | 88907 | SINAPI | ESCAVADEIRA HIDRÁULICA SOBRE ESTEIRAS, CAÇAMBA 1,20 M3, PESO OPERACIONAL 21 T, POTÊNCIA BRUTA 155 HP - CHP DIURNO. AF_06/2014 | Custos Horários Produtivo e Improdutivo dos Equipamentos |  | CHP | 0.0042 | 273.52 | 1.14
Composição Auxiliar | 91386 | SINAPI | CAMINHÃO BASCULANTE 10 M3, TRUCADO CABINE SIMPLES, PESO BRUTO TOTAL 23.000 KG, CARGA ÚTIL MÁXIMA 15.935 KG, DISTÂNCIA ENTRE EIXOS 4,80 M, POTÊNCIA 230 CV INCLUSIVE CAÇAMBA METÁLICA - CHP DIURNO. AF_06/2014 | Custos Horários Produtivo e Improdutivo dos Equipamentos |  | CHP | 0.0157 | 277.73 | 4.36
|  |  |  | MO sem LS => | 1.27 | LS => | 0 | MO com LS => | 1.27
|  |  |  | Valor do BDI => | 1.78 |  | Valor com BDI => |  | 9.17
[6 empty] | Quant. => | 1.702,94 | Preço Total => | 15615.95
2.8 | Código | Banco | Descrição | Tipo |  | Und | Quant. | Valor Unit | Total
Composição | 95875 | SINAPI | TRANSPORTE COM CAMINHÃO BASCULANTE DE 10 M³, EM VIA URBANA PAVIMENTADA, DMT ATÉ 30 KM (UNIDADE: M3XKM). AF_07/2020 | Transporte, Carga e Descarga de Materiais |  | M3XKM | 1 | 2.59 | 2.59
Composição Auxiliar | 91387 | SINAPI | CAMINHÃO BASCULANTE 10 M3, TRUCADO CABINE SIMPLES, PESO BRUTO TOTAL 23.000 KG, CARGA ÚTIL MÁXIMA 15.935 KG, DISTÂNCIA ENTRE EIXOS 4,80 M, POTÊNCIA 230 CV INCLUSIVE CAÇAMBA METÁLICA - CHI DIURNO. AF_06/2014 | Custos Horários Produtivo e Improdutivo dos Equipamentos |  | CHI | 0.0036 | 81.22 | 0.29
Composição Auxiliar | 91386 | SINAPI | CAMINHÃO BASCULANTE 10 M3, TRUCADO CABINE SIMPLES, PESO BRUTO TOTAL 23.000 KG, CARGA ÚTIL MÁXIMA 15.935 KG, DISTÂNCIA ENTRE EIXOS 4,80 M, POTÊNCIA 230 CV INCLUSIVE CAÇAMBA METÁLICA - CHP DIURNO. AF_06/2014 | Custos Horários Produtivo e Improdutivo dos Equipamentos |  | CHP | 0.0083 | 277.73 | 2.3
|  |  |  | MO sem LS => | 0.4 | LS => | 0 | MO com LS => | 0.4
|  |  |  | Valor do BDI => | 0.62 |  | Valor com BDI => |  | 3.21
[6 empty] | Quant. => | 51.088,15 | Preço Total => | 163992.96
2.9 | Código | Banco | Descrição | Tipo |  | Und | Quant. | Valor Unit | Total
Composição | 93590 | SINAPI | TRANSPORTE COM CAMINHÃO BASCULANTE DE 10 M³, EM VIA URBANA PAVIMENTADA, ADICIONAL PARA DMT EXCEDENTE A 30 KM (UNIDADE: M3XKM). AF_07/2020 | Transporte, Carga e Descarga de Materiais |  | M3XKM | 1 | 1.02 | 1.02
Composição Auxiliar | 91387 | SINAPI | CAMINHÃO BASCULANTE 10 M3, TRUCADO CABINE SIMPLES, PESO BRUTO TOTAL 23.000 KG, CARGA ÚTIL MÁXIMA 15.935 KG, DISTÂNCIA ENTRE EIXOS 4,80 M, POTÊNCIA 230 CV INCLUSIVE CAÇAMBA METÁLICA - CHI DIURNO. AF_06/2014 | Custos Horários Produtivo e Improdutivo dos Equipamentos |  | CHI | 0.0014 | 81.22 | 0.11
Composição Auxiliar | 91386 | SINAPI | CAMINHÃO BASCULANTE 10 M3, TRUCADO CABINE SIMPLES, PESO BRUTO TOTAL 23.000 KG, CARGA ÚTIL MÁXIMA 15.935 KG, DISTÂNCIA ENTRE EIXOS 4,80 M, POTÊNCIA 230 CV INCLUSIVE CAÇAMBA METÁLICA - CHP DIURNO. AF_06/2014 | Custos Horários Produtivo e Improdutivo dos Equipamentos |  | CHP | 0.0033 | 277.73 | 0.91
|  |  |  | MO sem LS => | 0.15 | LS => | 0 | MO com LS => | 0.15
|  |  |  | Valor do BDI => | 0.24 |  | Valor com BDI => |  | 1.26
[6 empty] | Quant. => | 11.750,28 | Preço Total => | 14805.35
2.10 | Código | Banco | Descrição | Tipo |  | Und | Quant. | Valor Unit | Total
Composição | SMO-0037 | Próprio | EXECUÇÃO DE IMPRIMAÇÃO COM ASFALTO DILUÍDO CM-30, PARA OBRAS DE CONSTRUÇÃO DE PAVIMENTOS, EXCLUSIVE ASFALTO DILUÍDO | Aterros, Bases, Sub bases e Imprimações |  | m² | 1 | 1.18 | 1.18
Composição Auxiliar | 89036 | SINAPI | TRATOR DE PNEUS, POTÊNCIA 85 CV, TRAÇÃO 4X4, PESO COM LASTRO DE 4.675 KG - CHI DIURNO. AF_06/2014 | Custos Horários Produtivo e Improdutivo dos Equipamentos |  | CHI | 0.0046842 | 47.73 | 0.22
Composição Auxiliar | 5841 | SINAPI | VASSOURA MECÂNICA REBOCÁVEL COM ESCOVA CILÍNDRICA, LARGURA ÚTIL DE VARRIMENTO DE 2,44 M - CHI DIURNO. AF_06/2014 | Custos Horários Produtivo e Improdutivo dos Equipamentos |  | CHI | 0.0039606 | 4.69 | 0.01
Composição Auxiliar | 5839 | SINAPI | VASSOURA MECÂNICA REBOCÁVEL COM ESCOVA CILÍNDRICA, LARGURA ÚTIL DE VARRIMENTO DE 2,44 M - CHP DIURNO. AF_06/2014 | Custos Horários Produtivo e Improdutivo dos Equipamentos |  | CHP | 0.001637 | 9.33 | 0.01
Composição Auxiliar | 88316 | SINAPI | SERVENTE COM ENCARGOS COMPLEMENTARES | Livro SINAPI: Cálculos e Parâmetros |  | H | 0.0055976 | 22.53 | 0.12
Composição Auxiliar | 91486 | SINAPI | ESPARGIDOR DE ASFALTO PRESSURIZADO, TANQUE 6 M3 COM ISOLAÇÃO TÉRMICA, AQUECIDO COM 2 MAÇARICOS, COM BARRA ESPARGIDORA 3,60 M, MONTADO SOBRE CAMINHÃO TOCO, PBT 14.300 KG, POTÊNCIA 185 CV - CHI DIURNO. AF_05/2023 | Custos Horários Produtivo e Improdutivo dos Equipamentos |  | CHI | 0.0046842 | 77.18 | 0.36
Composição Auxiliar | 89035 | SINAPI | TRATOR DE PNEUS, POTÊNCIA 85 CV, TRAÇÃO 4X4, PESO COM LASTRO DE 4.675 KG - CHP DIURNO. AF_06/2014 | Custos Horários Produtivo e Improdutivo dos Equipamentos |  | CHP | 0.001637 | 131.82 | 0.21
Composição Auxiliar | 83362 | SINAPI | ESPARGIDOR DE ASFALTO PRESSURIZADO, TANQUE 6 M3 COM ISOLAÇÃO TÉRMICA, AQUECIDO COM 2 MAÇARICOS, COM BARRA ESPARGIDORA 3,60 M, MONTADO SOBRE CAMINHÃO TOCO, PBT 14.300 KG, POTÊNCIA 185 CV - CHP DIURNO. AF_05/2023 | Custos Horários Produtivo e Improdutivo dos Equipamentos |  | CHP | 0.0009134 | 279.61 | 0.25
|  |  |  | MO sem LS => | 0.44 | LS => | 0 | MO com LS => | 0.44
|  |  |  | Valor do BDI => | 0.28 |  | Valor com BDI => |  | 1.46
[6 empty] | Quant. => | 5.805,34 | Preço Total => | 8475.79
| Código | Banco | Descrição | Tipo |  | Und | Quant. | Valor Unit | Total
Insumo | 00000010 | Próprio | FORNECIMENTO DE ASFALTO DILUÍDO CM-30 | Material |  | KG | 1 | 5.66 | 5.66
|  |  |  | MO sem LS => | 0 | LS => | 0 | MO com LS => | 0
|  |  |  | Valor do BDI => |  |  | Valor com BDI => |  | 6.4719
[6 empty] | Quant. => | 6.966,41 | Preço Total => | 45072.67
2.12 | Código | Banco | Descrição | Tipo |  | Und | Quant. | Valor Unit | Total
Composição | SMO-0036 | Próprio | EXECUÇÃO DE PINTURA DE LIGAÇÃO COM EMULSÃO ASFÁLTICA RR-2C, PARA OBRAS DE CONSTRUÇÃO DE PAVIMENTOS, EXCLUSIVE EMULSÃO ASFÁLTICA | Aterros, Bases, Sub bases e Imprimações |  | m² | 1 | 1.05 | 1.05
Composição Auxiliar | 88316 | SINAPI | SERVENTE COM ENCARGOS COMPLEMENTARES | Livro SINAPI: Cálculos e Parâmetros |  | H | 0.005274 | 22.53 | 0.11
Composição Auxiliar | 89035 | SINAPI | TRATOR DE PNEUS, POTÊNCIA 85 CV, TRAÇÃO 4X4, PESO COM LASTRO DE 4.675 KG - CHP DIURNO. AF_06/2014 | Custos Horários Produtivo e Improdutivo dos Equipamentos |  | CHP | 0.001637 | 131.82 | 0.21
Composição Auxiliar | 5839 | SINAPI | VASSOURA MECÂNICA REBOCÁVEL COM ESCOVA CILÍNDRICA, LARGURA ÚTIL DE VARRIMENTO DE 2,44 M - CHP DIURNO. AF_06/2014 | Custos Horários Produtivo e Improdutivo dos Equipamentos |  | CHP | 0.001637 | 9.33 | 0.01
Composição Auxiliar | 5841 | SINAPI | VASSOURA MECÂNICA REBOCÁVEL COM ESCOVA CILÍNDRICA, LARGURA ÚTIL DE VARRIMENTO DE 2,44 M - CHI DIURNO. AF_06/2014 | Custos Horários Produtivo e Improdutivo dos Equipamentos |  | CHI | 0.003637 | 4.69 | 0.01
Composição Auxiliar | 83362 | SINAPI | ESPARGIDOR DE ASFALTO PRESSURIZADO, TANQUE 6 M3 COM ISOLAÇÃO TÉRMICA, AQUECIDO COM 2 MAÇARICOS, COM BARRA ESPARGIDORA 3,60 M, MONTADO SOBRE CAMINHÃO TOCO, PBT 14.300 KG, POTÊNCIA 185 CV - CHP DIURNO. AF_05/2023 | Custos Horários Produtivo e Improdutivo dos Equipamentos |  | CHP | 0.0004229 | 279.61 | 0.11
Composição Auxiliar | 89036 | SINAPI | TRATOR DE PNEUS, POTÊNCIA 85 CV, TRAÇÃO 4X4, PESO COM LASTRO DE 4.675 KG - CHI DIURNO. AF_06/2014 | Custos Horários Produtivo e Improdutivo dos Equipamentos |  | CHI | 0.0048511 | 47.73 | 0.23
Composição Auxiliar | 91486 | SINAPI | ESPARGIDOR DE ASFALTO PRESSURIZADO, TANQUE 6 M3 COM ISOLAÇÃO TÉRMICA, AQUECIDO COM 2 MAÇARICOS, COM BARRA ESPARGIDORA 3,60 M, MONTADO SOBRE CAMINHÃO TOCO, PBT 14.300 KG, POTÊNCIA 185 CV - CHI DIURNO. AF_05/2023 | Custos Horários Produtivo e Improdutivo dos Equipamentos |  | CHI | 0.0048511 | 77.18 | 0.37
|  |  |  | MO sem LS => | 0.42 | LS => | 0 | MO com LS => | 0.42
|  |  |  | Valor do BDI => | 0.25 |  | Valor com BDI => |  | 1.3
[6 empty] | Quant. => | 5.805,34 | Preço Total => | 7546.94
| Código | Banco | Descrição | Tipo |  | Und | Quant. | Valor Unit | Total
Insumo | 00000011 | Próprio | EMULSÃO ASFÁLTICA RR-2C | Material |  | KG | 1 | 3.38 | 3.38
|  |  |  | MO sem LS => | 0 | LS => | 0 | MO com LS => | 0
|  |  |  | Valor do BDI => |  |  | Valor com BDI => |  | 3.8648
[6 empty] | Quant. => | 2.612,40 | Preço Total => | 10083.86
2.14 | Código | Banco | Descrição | Tipo |  | Und | Quant. | Valor Unit | Total
Composição | SMO-0038 | Próprio | USINAGEM E EXECUÇÃO DE PAVIMENTO COM APLICAÇÃO DE CONCRETO ASFÁLTICO, CAMADA DE ROLAMENTO - EXCLUSIVE CARGA, TRANSPORTE E CAP | Asfalto |  | m³ | 1 | 672.75 | 672.75
Composição Auxiliar | 88314 | SINAPI | RASTELEIRO COM ENCARGOS COMPLEMENTARES | Livro SINAPI: Cálculos e Parâmetros |  | H | 1.1301 | 30.59 | 34.56
Composição Auxiliar | 96155 | SINAPI | TRATOR DE PNEUS COM POTÊNCIA DE 85 CV, TRAÇÃO 4X4, COM VASSOURA MECÂNICA ACOPLADA - CHI DIURNO. AF_02/2017 | Custos Horários Produtivo e Improdutivo dos Equipamentos |  | CHI | 0.1071 | 52.2 | 5.59
Composição Auxiliar | 5835 | SINAPI | VIBROACABADORA DE ASFALTO SOBRE ESTEIRAS, LARGURA DE PAVIMENTAÇÃO 1,90 M A 5,30 M, POTÊNCIA 105 HP CAPACIDADE 450 T/H - CHP DIURNO. AF_11/2014 | Custos Horários Produtivo e Improdutivo dos Equipamentos |  | CHP | 0.0464 | 353.16 | 16.38
Composição Auxiliar | 95631 | SINAPI | ROLO COMPACTADOR VIBRATORIO TANDEM, ACO LISO, POTENCIA 125 HP, PESO SEM/COM LASTRO 10,20/11,65 T, LARGURA DE TRABALHO 1,73 M - CHP DIURNO. AF_11/2016 | Custos Horários Produtivo e Improdutivo dos Equipamentos |  | CHP | 0.0805 | 226.2 | 18.2
Composição Auxiliar | 96463 | SINAPI | ROLO COMPACTADOR DE PNEUS, ESTÁTICO, PRESSÃO VARIÁVEL, POTÊNCIA 110 HP, PESO SEM/COM LASTRO 10,8/27 T, LARGURA DE ROLAGEM 2,30 M - CHP DIURNO. AF_06/2017 | Custos Horários Produtivo e Improdutivo dos Equipamentos |  | CHP | 0.0419 | 211.61 | 8.86
Composição Auxiliar | 91386 | SINAPI | CAMINHÃO BASCULANTE 10 M3, TRUCADO CABINE SIMPLES, PESO BRUTO TOTAL 23.000 KG, CARGA ÚTIL MÁXIMA 15.935 KG, DISTÂNCIA ENTRE EIXOS 4,80 M, POTÊNCIA 230 CV INCLUSIVE CAÇAMBA METÁLICA - CHP DIURNO. AF_06/2014 | Custos Horários Produtivo e Improdutivo dos Equipamentos |  | CHP | 0.0464 | 277.73 | 12.88
Composição Auxiliar | 96157 | SINAPI | TRATOR DE PNEUS COM POTÊNCIA DE 85 CV, TRAÇÃO 4X4, COM VASSOURA MECÂNICA ACOPLADA - CHP DIURNO. AF_03/2017 | Custos Horários Produtivo e Improdutivo dos Equipamentos |  | CHP | 0.0341 | 140.16 | 4.77
Composição Auxiliar | 96464 | SINAPI | ROLO COMPACTADOR DE PNEUS, ESTÁTICO, PRESSÃO VARIÁVEL, POTÊNCIA 110 HP, PESO SEM/COM LASTRO 10,8/27 T, LARGURA DE ROLAGEM 2,30 M - CHI DIURNO. AF_06/2017 | Custos Horários Produtivo e Improdutivo dos Equipamentos |  | CHI | 0.099 | 88.58 | 8.76
Composição Auxiliar | SMO-0039 | Próprio | USINAGEM DE CONCRETO ASFÁLTICO COM CAP 50/70, PARA CAMADA DE ROLAMENTO, PADRÃO DNIT FAIXA C, EM USINA DE ASFALTO CONTÍNUA DE 80 TON/H | PAVI - PAVIMENTAÇÃO |  | T | 2.555 | 213.21 | 544.75
Composição Auxiliar | 5837 | SINAPI | VIBROACABADORA DE ASFALTO SOBRE ESTEIRAS, LARGURA DE PAVIMENTAÇÃO 1,90 M A 5,30 M, POTÊNCIA 105 HP CAPACIDADE 450 T/H - CHI DIURNO. AF_11/2014 | Custos Horários Produtivo e Improdutivo dos Equipamentos |  | CHI | 0.0949 | 136.84 | 12.98
Composição Auxiliar | 95632 | SINAPI | ROLO COMPACTADOR VIBRATORIO TANDEM, ACO LISO, POTENCIA 125 HP, PESO SEM/COM LASTRO 10,20/11,65 T, LARGURA DE TRABALHO 1,73 M - CHI DIURNO. AF_11/2016 | Custos Horários Produtivo e Improdutivo dos Equipamentos |  | CHI | 0.0607 | 82.83 | 5.02
|  |  |  | MO sem LS => | 60.1 | LS => | 0 | MO com LS => | 60.1
|  |  |  | Valor do BDI => | 162.67 |  | Valor com BDI => |  | 835.42
[6 empty] | Quant. => | 290,27 | Preço Total => | 242497.36
| Código | Banco | Descrição | Tipo |  | Und | Quant. | Valor Unit | Total
Insumo | 00000008 | Próprio | CIMENTO ASFÁLTICO DE PETRÓLEO À GRANEL (CAP) 50/70 | Material |  | T | 1 | 4390.72 | 4390.72
|  |  |  | MO sem LS => | 0 | LS => | 0 | MO com LS => | 0
|  |  |  | Valor do BDI => |  |  | Valor com BDI => |  | 5020.5301
[6 empty] | Quant. => | 46,89 | Preço Total => | 235412.65
2.16 | Código | Banco | Descrição | Tipo |  | Und | Quant. | Valor Unit | Total
Composição | 95875 | SINAPI | TRANSPORTE COM CAMINHÃO BASCULANTE DE 10 M³, EM VIA URBANA PAVIMENTADA, DMT ATÉ 30 KM (UNIDADE: M3XKM). AF_07/2020 | Transporte, Carga e Descarga de Materiais |  | M3XKM | 1 | 2.59 | 2.59
Composição Auxiliar | 91387 | SINAPI | CAMINHÃO BASCULANTE 10 M3, TRUCADO CABINE SIMPLES, PESO BRUTO TOTAL 23.000 KG, CARGA ÚTIL MÁXIMA 15.935 KG, DISTÂNCIA ENTRE EIXOS 4,80 M, POTÊNCIA 230 CV INCLUSIVE CAÇAMBA METÁLICA - CHI DIURNO. AF_06/2014 | Custos Horários Produtivo e Improdutivo dos Equipamentos |  | CHI | 0.0036 | 81.22 | 0.29
Composição Auxiliar | 91386 | SINAPI | CAMINHÃO BASCULANTE 10 M3, TRUCADO CABINE SIMPLES, PESO BRUTO TOTAL 23.000 KG, CARGA ÚTIL MÁXIMA 15.935 KG, DISTÂNCIA ENTRE EIXOS 4,80 M, POTÊNCIA 230 CV INCLUSIVE CAÇAMBA METÁLICA - CHP DIURNO. AF_06/2014 | Custos Horários Produtivo e Improdutivo dos Equipamentos |  | CHP | 0.0083 | 277.73 | 2.3
|  |  |  | MO sem LS => | 0.4 | LS => | 0 | MO com LS => | 0.4
|  |  |  | Valor do BDI => | 0.62 |  | Valor com BDI => |  | 3.21
[6 empty] | Quant. => | 8.708,01 | Preço Total => | 27952.71
2.17 | Código | Banco | Descrição | Tipo |  | Und | Quant. | Valor Unit | Total
Composição | 93590 | SINAPI | TRANSPORTE COM CAMINHÃO BASCULANTE DE 10 M³, EM VIA URBANA PAVIMENTADA, ADICIONAL PARA DMT EXCEDENTE A 30 KM (UNIDADE: M3XKM). AF_07/2020 | Transporte, Carga e Descarga de Materiais |  | M3XKM | 1 | 1.02 | 1.02
Composição Auxiliar | 91387 | SINAPI | CAMINHÃO BASCULANTE 10 M3, TRUCADO CABINE SIMPLES, PESO BRUTO TOTAL 23.000 KG, CARGA ÚTIL MÁXIMA 15.935 KG, DISTÂNCIA ENTRE EIXOS 4,80 M, POTÊNCIA 230 CV INCLUSIVE CAÇAMBA METÁLICA - CHI DIURNO. AF_06/2014 | Custos Horários Produtivo e Improdutivo dos Equipamentos |  | CHI | 0.0014 | 81.22 | 0.11
Composição Auxiliar | 91386 | SINAPI | CAMINHÃO BASCULANTE 10 M3, TRUCADO CABINE SIMPLES, PESO BRUTO TOTAL 23.000 KG, CARGA ÚTIL MÁXIMA 15.935 KG, DISTÂNCIA ENTRE EIXOS 4,80 M, POTÊNCIA 230 CV INCLUSIVE CAÇAMBA METÁLICA - CHP DIURNO. AF_06/2014 | Custos Horários Produtivo e Improdutivo dos Equipamentos |  | CHP | 0.0033 | 277.73 | 0.91
|  |  |  | MO sem LS => | 0.15 | LS => | 0 | MO com LS => | 0.15
|  |  |  | Valor do BDI => | 0.24 |  | Valor com BDI => |  | 1.26
[6 empty] | Quant. => | 1.401,99 | Preço Total => | 1766.5
2.18 | Código | Banco | Descrição | Tipo |  | Und | Quant. | Valor Unit | Total
Composição | 102989 | SINAPI | CANALETA MEIA CANA PRÉ-MOLDADA DE CONCRETO (D = 20 CM) - FORNECIMENTO E INSTALAÇÃO. AF_05/2025 | Canaletas, Grelhas e Caixas com Grelha para Drenagem |  | M | 1 | 33.09 | 33.09
Composição Auxiliar | 88309 | SINAPI | PEDREIRO COM ENCARGOS COMPLEMENTARES | Livro SINAPI: Cálculos e Parâmetros |  | H | 0.24403 | 32.23 | 7.86
Composição Auxiliar | 88629 | SINAPI | ARGAMASSA TRAÇO 1:3 (EM VOLUME DE CIMENTO E AREIA MÉDIA ÚMIDA), PREPARO MANUAL. AF_08/2019 | Argamassas |  | m³ | 0.0013095 | 750.64 | 0.98
Composição Auxiliar | 88316 | SINAPI | SERVENTE COM ENCARGOS COMPLEMENTARES | Livro SINAPI: Cálculos e Parâmetros |  | H | 0.24403 | 22.53 | 5.49
Insumo | 00013115 | SINAPI | CALHA/CANALETA DE CONCRETO SIMPLES, TIPO MEIA CANA, DIAMETRO DE 20 CM, PARA AGUA PLUVIAL | Material |  | M | 1.03 | 18.22 | 18.76
|  |  |  | MO sem LS => | 11.52 | LS => | 0 | MO com LS => | 11.52
|  |  |  | Valor do BDI => | 8 |  | Valor com BDI => |  | 41.09
[6 empty] | Quant. => | 1.539,97 | Preço Total => | 63277.36
2.19 | Código | Banco | Descrição | Tipo |  | Und | Quant. | Valor Unit | Total
Composição | 2003477 | SICRO3 | Caixa coletora de sarjeta - CCS 200-60 A - com grelha de concreto - areia e brita comerciais |  |  | un | 1 | 4583.69 | 4583.69
[5 empty] | Custo horário total de execução |  |  |  | 0
[5 empty] | Produção de equipe |  |  |  | 1
[5 empty] | Custo unitário de execução |  |  |  | 0
[5 empty] | Custo do FIC |  |  |  | 0
[5 empty] | Custo do FIT |  |  |  | 0
D | Código | Banco | ATIVIDADES AUXILIARES | Quantidade | Unidade | Preço Unitário |  |  | Custo Horário
Composição | 1100657 | SICRO3 | Adensamento de concreto por vibrador de imersão | 2.276 | m³ | 3,52 |  |  | 8,01
Composição | 0407819 | SICRO3 | Armação em aço CA-50 - fornecimento, preparo e colocação | 129.8243 | kg | 12,66 |  |  | 1.643,58
Composição | 1106057 | SICRO3 | Concreto magro - confecção em betoneira e lançamento manual - areia e brita comerciais | 0.2688 | m³ | 443,43 |  |  | 119,19
Composição | 4805757 | SICRO3 | Escavação mecânica de vala em material de 1ª categoria | 14.82 | m³ | 6,97 |  |  | 103,30
Composição | 1107892 | SICRO3 | Concreto fck = 20 MPa - confecção em betoneira e lançamento manual - areia e brita comerciais | 2.276 | m³ | 456,25 |  |  | 1.038,43
Composição | 3103302 | SICRO3 | Fôrmas de tábuas de pinho para dispositivos de drenagem - utilização de 3 vezes - confecção, instalação e retirada | 22.2304 | m² | 73,20 |  |  | 1.627,27
Composição | 1107896 | SICRO3 | Concreto fck = 25 MPa - confecção em betoneira e lançamento manual - areia e brita comerciais | 0.0924 | m³ | 475,41 |  |  | 43,93
[5 empty] | Custo total de atividades auxiliares |  |  |  | 4583.6947
|  |  |  | MO sem LS => | 0 | LS => | 1928.38 | MO com LS => | 1928.379
|  |  |  | Valor do BDI => | 1108.33 |  | Valor com BDI => |  | 5692.02
[6 empty] | Quant. => | 6,00 | Preço Total => | 34152.12
3 |  |  | ADMINISTRAÇÃO LOCAL | [5 empty] | 143687.2
3.1 | Código | Banco | Descrição | Tipo |  | Und | Quant. | Valor Unit | Total
Composição | 90778 | SINAPI | ENGENHEIRO CIVIL DE OBRA PLENO COM ENCARGOS COMPLEMENTARES | Livro SINAPI: Cálculos e Parâmetros |  | H | 1 | 131.59 | 131.59
Composição Auxiliar | 95403 | SINAPI | CURSO DE CAPACITAÇÃO PARA ENGENHEIRO CIVIL DE OBRA PLENO (ENCARGOS COMPLEMENTARES) - HORISTA | Livro SINAPI: Cálculos e Parâmetros |  | H | 1 | 1.88 | 1.88
Insumo | 00037373 | SINAPI | SEGURO - HORISTA (COLETADO CAIXA - ENCARGOS COMPLEMENTARES) | Material |  | H | 1 | 0.08 | 0.08
Insumo | 00002707 | SINAPI | ENGENHEIRO CIVIL DE OBRA PLENO (HORISTA) | Mão de Obra |  | H | 1 | 127.42 | 127.42
Insumo | 00043486 | SINAPI | EPI - FAMILIA ENGENHEIRO CIVIL - HORISTA (ENCARGOS COMPLEMENTARES - COLETADO CAIXA) | Material |  | H | 1 | 0.77 | 0.77
Insumo | 00037372 | SINAPI | EXAMES - HORISTA (COLETADO CAIXA - ENCARGOS COMPLEMENTARES) | Material |  | H | 1 | 1.43 | 1.43
Insumo | 00043462 | SINAPI | FERRAMENTAS - FAMILIA ENGENHEIRO CIVIL - HORISTA (ENCARGOS COMPLEMENTARES - COLETADO CAIXA) | Material |  | H | 1 | 0.01 | 0.01
|  |  |  | MO sem LS => | 129.3 | LS => | 0 | MO com LS => | 129.3
|  |  |  | Valor do BDI => | 31.81 |  | Valor com BDI => |  | 163.4
[6 empty] | Quant. => | 220,00 | Preço Total => | 35948
3.2 | Código | Banco | Descrição | Tipo |  | Und | Quant. | Valor Unit | Total
Composição | 90780 | SINAPI | MESTRE DE OBRAS COM ENCARGOS COMPLEMENTARES | Livro SINAPI: Cálculos e Parâmetros |  | H | 1 | 55.56 | 55.56
Composição Auxiliar | 95405 | SINAPI | CURSO DE CAPACITAÇÃO PARA MESTRE DE OBRAS (ENCARGOS COMPLEMENTARES) - HORISTA | Livro SINAPI: Cálculos e Parâmetros |  | H | 1 | 1.09 | 1.09
Insumo | 00043463 | SINAPI | FERRAMENTAS - FAMILIA ENCARREGADO GERAL - HORISTA (ENCARGOS COMPLEMENTARES - COLETADO CAIXA) | Material |  | H | 1 | 0.08 | 0.08
Insumo | 00037373 | SINAPI | SEGURO - HORISTA (COLETADO CAIXA - ENCARGOS COMPLEMENTARES) | Material |  | H | 1 | 0.08 | 0.08
Insumo | 00037372 | SINAPI | EXAMES - HORISTA (COLETADO CAIXA - ENCARGOS COMPLEMENTARES) | Material |  | H | 1 | 1.43 | 1.43
Insumo | 00004069 | SINAPI | MESTRE DE OBRAS (HORISTA) | Mão de Obra |  | H | 1 | 51.6 | 51.6
Insumo | 00043487 | SINAPI | EPI - FAMILIA ENCARREGADO GERAL - HORISTA (ENCARGOS COMPLEMENTARES - COLETADO CAIXA) | Material |  | H | 1 | 1.28 | 1.28
|  |  |  | MO sem LS => | 52.69 | LS => | 0 | MO com LS => | 52.69
|  |  |  | Valor do BDI => | 13.43 |  | Valor com BDI => |  | 68.99
[6 empty] | Quant. => | 880,00 | Preço Total => | 60711.2
3.3 | Código | Banco | Descrição | Tipo |  | Und | Quant. | Valor Unit | Total
Composição | SMO-0014 | Próprio | VIGIA NOTURNO COM ENCARGOS COMPLEMENTARES | SERT - SERVIÇOS TÉCNICOS |  | DIA | 1 | 252.48 | 252.48
Insumo | 00034345 | SINAPI | VIGIA DIURNO (HORISTA) | Mão de Obra |  | H | 7 | 18.23 | 127.61
Insumo | 00034345 | SINAPI | VIGIA DIURNO (HORISTA) | Mão de Obra |  | H | 6.85 | 18.23 | 124.87
|  |  |  | MO sem LS => | 252.48 | LS => | 0 | MO com LS => | 252.48
|  |  |  | Valor do BDI => | 61.04 |  | Valor com BDI => |  | 313.52
[6 empty] | Quant. => | 150,00 | Preço Total => | 47028
[5 empty] | Total sem BDI |  | 1229286.15
[5 empty] | Total do BDI |  | 271499.76
[5 empty] | Total Geral |  | 1500785.91
_______________________________________________________________ Maykon Duarte Corrêa Engenheiro Civil

## Orçamento com Memória
ESTADO DE SANTA CATARINA
PREFEITURA MUNICIPAL DE ITAJAÍ
SECRETARIA MUNICIPAL DE OBRAS
DEPARTAMENTO DE ENGENHARIA
|  |  | Obra | Bancos |  | B.D.I. |  | Encargos Sociais
|  |  | RUA RODOLPHO GIRARDI - REV02 | SINAPI - 09/2025 - Santa Catarina SICRO3 - 07/2025 - Santa Catarina |  | 24,18% |  | Desonerado: embutido nos preços unitário dos insumos de mão de obra, de acordo com as bases.
ORÇAMENTO SINTÉTICO - MEMORIAL DE CÁLCULO
Item | Código | Banco | Descrição | Und | Quant. | Valor Unit | Valor Unit com BDI | Total | Peso (%)
1 |  |  | SERVIÇOS PRELIMINARES |  | 1 |  | 10142.39 | 10142.39 | 0.6758%
1.1 | 103689 | SINAPI | FORNECIMENTO E INSTALAÇÃO DE PLACA DE OBRA COM CHAPA GALVANIZADA E ESTRUTURA DE MADEIRA. AF_03/2022_PS | m² | 3 | 463.66 | 575.77 | 1727.31 | 0.1151%
Local |  |  | Descrição | Fórmula |  |  |  | Quantidade
|  |  | Comprimento x Altura | 2*1,5 |  |  |  | 3
1.2 | 103689 | SINAPI | FORNECIMENTO E INSTALAÇÃO DE PLACA DE OBRA COM CHAPA GALVANIZADA E ESTRUTURA DE MADEIRA. AF_03/2022_PS | m² | 4 | 463.66 | 575.77 | 2303.08 | 0.1535%
Local |  |  | Descrição | Fórmula |  |  |  | Quantidade
|  |  | Comprimento x Altura x Quantidade | 2*1*2 |  |  |  | 4
1.3 | 00010775 | SINAPI | LOCACAO DE CONTAINER 2,30 X 6,00 M, ALT. 2,50 M, COM 1 SANITARIO, PARA ESCRITORIO, COMPLETO, SEM DIVISORIAS INTERNAS (NAO INCLUI MOBILIZACAO/DESMOBILIZACAO) | MES | 5 | 847.5 | 1052.42 | 5262.1 | 0.3506%
Local |  |  | Descrição | Fórmula |  |  |  | Quantidade
|  |  | Tempo previsto para a obra - 1 por mês | 5 |  |  |  | 5
1.4 | SMO-0053 | Próprio | LOCAÇÃO DE PAVIMENTAÇÃO | M | 1465.36 | 0.47 | 0.58 | 849.9 | 0.05663%
Local |  |  | Descrição | Fórmula |  |  |  | Quantidade
|  |  | Conforme composição, considera-se o comprimento dos dois lados da via | 730,18+735,18 |  |  |  | 1465.36
2 |  |  | PAVIMENTAÇÃO ASFÁLTICA |  | 1 |  | 1346956.32 | 1346956.32 | 89.75%
2.1 | 100576 | SINAPI | REGULARIZAÇÃO E COMPACTAÇÃO DE SUBLEITO DE SOLO PREDOMINANTEMENTE ARGILOSO, PARA OBRAS DE CONSTRUÇÃO DE PAVIMENTOS. AF_09/2024 | m² | 5805.34 | 2.94 | 3.65 | 21189.49 | 1.412%
Local |  |  | Descrição | Fórmula |  |  |  | Quantidade
|  |  | Área conforme projeto | 5805,34 |  |  |  | 5805.34
2.2 | 5501706 | SICRO3 | Rebaixamento de subleito - Escavação mecânica com retroescavadeira em material de 1ª categoria | m³ | 642.39 | 6.97 | 8.65 | 5556.67 | 0.3703%
Local |  |  | Descrição | Fórmula |  |  |  | Quantidade
|  |  | Largura x Área do Corte, conforme projeto | (7*45,43)+(7*46,34) |  |  |  | 642.39
2.3 | 100978 | SINAPI | CARGA, MANOBRA E DESCARGA DE SOLOS E MATERIAIS GRANULARES EM CAMINHÃO BASCULANTE 10 M³ - CARGA COM ESCAVADEIRA HIDRÁULICA (CAÇAMBA DE 1,20 M³ / 155 HP) E DESCARGA LIVRE (UNIDADE: M3). AF_07/2020 | m³ | 835.107 | 7.39 | 9.17 | 7657.93 | 0.5103%
Local |  |  | Descrição | Fórmula |  |  |  | Quantidade
|  |  | Sobre o Item 2.2, aumento de 30% de empolamento | 642,39* 1,3 |  |  |  | 835.107
2.4 | 95875 | SINAPI | TRANSPORTE COM CAMINHÃO BASCULANTE DE 10 M³, EM VIA URBANA PAVIMENTADA, DMT ATÉ 30 KM (UNIDADE: M3XKM). AF_07/2020 | M3XKM | 24218.1 | 2.59 | 3.21 | 77740.1 | 5.18%
Local |  |  | Descrição | Fórmula |  |  |  | Quantidade
|  |  | DMT 29Km x Item 2.3 | 835,107*29 |  |  |  | 24218.103
|  |  | AJUSTE | 0,003 |  |  |  | -0.003
2.5 | 94273 | SINAPI | ASSENTAMENTO DE GUIA (MEIO-FIO) EM TRECHO RETO, CONFECCIONADA EM CONCRETO PRÉ-FABRICADO, DIMENSÕES 100X15X13X30 CM (COMPRIMENTO X BASE INFERIOR X BASE SUPERIOR X ALTURA). AF_01/2024 | M | 1465.36 | 46.62 | 57.89 | 84829.69 | 5.652%
Local |  |  | Descrição | Fórmula |  |  |  | Quantidade
|  |  | Conforme projeto, 730,184+735,189 | 730,18+735,18 |  |  |  | 1465.36
2.6 | 96396 | SINAPI | CONSTRUÇÃO DE BASE E SUB-BASE PARA PAVIMENTAÇÃO DE BRITA GRADUADA SIMPLES, COM ESPESSURA DE 20 CM - EXCLUSIVE CARGA E TRANSPORTE. AF_09/2024 | m³ | 1161.07 | 193.74 | 240.58 | 279330.22 | 18.61%
Local |  |  | Descrição | Fórmula |  |  |  | Quantidade
|  |  | Item 2.1 x 20cm | 5805,34*0,20 |  |  |  | 1161.068
|  |  | Ajustes | 0,002 |  |  |  | 0.002
2.7 | 100978 | SINAPI | CARGA, MANOBRA E DESCARGA DE SOLOS E MATERIAIS GRANULARES EM CAMINHÃO BASCULANTE 10 M³ - CARGA COM ESCAVADEIRA HIDRÁULICA (CAÇAMBA DE 1,20 M³ / 155 HP) E DESCARGA LIVRE (UNIDADE: M3). AF_07/2020 | m³ | 1702.94 | 7.39 | 9.17 | 15615.95 | 1.041%
Local |  |  | Descrição | Fórmula |  |  |  | Quantidade
|  |  | Item 2.6 x 1,4667 (empolamento) | 1161,07*1,4667 |  |  |  | 1702.9414
|  |  | Ajustes | 0,001369 |  |  |  | -0.001369
2.8 | 95875 | SINAPI | TRANSPORTE COM CAMINHÃO BASCULANTE DE 10 M³, EM VIA URBANA PAVIMENTADA, DMT ATÉ 30 KM (UNIDADE: M3XKM). AF_07/2020 | M3XKM | 51088.15 | 2.59 | 3.21 | 163992.96 | 10.93%
Local |  |  | Descrição | Fórmula |  |  |  | Quantidade
|  |  | DMT 30km x Item 2.7 | 1702,938*30 |  |  |  | 51088.14
|  |  | Ajustes | 0,01 |  |  |  | 0.01
2.9 | 93590 | SINAPI | TRANSPORTE COM CAMINHÃO BASCULANTE DE 10 M³, EM VIA URBANA PAVIMENTADA, ADICIONAL PARA DMT EXCEDENTE A 30 KM (UNIDADE: M3XKM). AF_07/2020 | M3XKM | 11750.28 | 1.02 | 1.26 | 14805.35 | 0.9865%
Local |  |  | Descrição | Fórmula |  |  |  | Quantidade
|  |  | DMT 6,9Km x Item 2.7 | 1702,938*6,9 |  |  |  | 11750.2722
|  |  | Ajustes | 0,0078 |  |  |  | 0.0078
2.10 | SMO-0037 | Próprio | EXECUÇÃO DE IMPRIMAÇÃO COM ASFALTO DILUÍDO CM-30, PARA OBRAS DE CONSTRUÇÃO DE PAVIMENTOS, EXCLUSIVE ASFALTO DILUÍDO | m² | 5805.34 | 1.18 | 1.46 | 8475.79 | 0.5648%
Local |  |  | Descrição | Fórmula |  |  |  | Quantidade
|  |  | Mesma área do Item 2.1 | 5805,34 |  |  |  | 5805.34
2.11 | 00000010 | Próprio | FORNECIMENTO DE ASFALTO DILUÍDO CM-30 | KG | 6966.41 | 5.66 | 6,47 (BDI 14,34%) | 45072.67 | 3.003%
Local |  |  | Descrição | Fórmula |  |  |  | Quantidade
|  |  | Área a ser imprimada x 1,20 L/m² de CM-30 | 5805,34*1,2 |  |  |  | 6966.408
|  |  | Ajustes | 0,002 |  |  |  | 0.002
2.12 | SMO-0036 | Próprio | EXECUÇÃO DE PINTURA DE LIGAÇÃO COM EMULSÃO ASFÁLTICA RR-2C, PARA OBRAS DE CONSTRUÇÃO DE PAVIMENTOS, EXCLUSIVE EMULSÃO ASFÁLTICA | m² | 5805.34 | 1.05 | 1.3 | 7546.94 | 0.5029%
Local |  |  | Descrição | Fórmula |  |  |  | Quantidade
|  |  | Mesma area (Item 2.1) | 5.805,34 |  |  |  | 5805.34
2.13 | 00000011 | Próprio | EMULSÃO ASFÁLTICA RR-2C | KG | 2612.4 | 3.38 | 3,86 (BDI 14,34%) | 10083.86 | 0.6719%
Local |  |  | Descrição | Fórmula |  |  |  | Quantidade
|  |  | Área a ser pintada x 0,45 L/m² | 5805,34*,45 |  |  |  | 2612.403
|  |  | Ajustes | 0,003 |  |  |  | -0.003
2.14 | SMO-0038 | Próprio | USINAGEM E EXECUÇÃO DE PAVIMENTO COM APLICAÇÃO DE CONCRETO ASFÁLTICO, CAMADA DE ROLAMENTO - EXCLUSIVE CARGA, TRANSPORTE E CAP | m³ | 290.27 | 672.75 | 835.42 | 242497.36 | 16.16%
Local |  |  | Descrição | Fórmula |  |  |  | Quantidade
|  |  | Área preparada x 5cm de pavimentação Asfáltica em CBUQ | 5805,34*,05 |  |  |  | 290.267
|  |  | Ajustes | 0,003 |  |  |  | 0.003
2.15 | 00000008 | Próprio | CIMENTO ASFÁLTICO DE PETRÓLEO À GRANEL (CAP) 50/70 | T | 46.89 | 4390.72 | 5.020,53 (BDI 14,34%) | 235412.65 | 15.69%
Local |  |  | Descrição | Fórmula |  |  |  | Quantidade
|  |  | O quantitativo de Cimento Asfáltico de Petróleo (CAP) 50/70 a granel foi estimado com base no volume de Concreto Betuminoso Usinado a Quente (CBUQ) previsto para a obra, considerando a área pavimentada e a espessura compactada da camada de rolamento de 5,0 cm. Para a conversão do volume em massa, adotou-se a massa específica média do CBUQ de 2,5548 t/m³, conforme parâmetros utilizados nas composições oficiais do SINAPI/SICRO. O consumo de CAP foi determinado pela aplicação do teor de ligante asfáltico de 6,323% em massa, também conforme referência das referidas composições oficiais, resultando no quantitativo total necessário para a execução do revestimento asfáltico. Ressalta-se que o teor definitivo de ligante asfáltico deverá ser confirmado e eventualmente ajustado na fase de execução da obra, com base no projeto de dosagem da mistura asfáltica, em conformidade com as especificações técnicas aplicáveis. | ((0,05*5805,34)*2,5548)*0,06323 |  |  |  | 46.8897
|  |  | Ajustes | 0,0002677 |  |  |  | 0.0002677
2.16 | 95875 | SINAPI | TRANSPORTE COM CAMINHÃO BASCULANTE DE 10 M³, EM VIA URBANA PAVIMENTADA, DMT ATÉ 30 KM (UNIDADE: M3XKM). AF_07/2020 | M3XKM | 8708.01 | 2.59 | 3.21 | 27952.71 | 1.863%
Local |  |  | Descrição | Fórmula |  |  |  | Quantidade
|  |  | DMT 30Km x Volume CBUQ | 30*290,267 |  |  |  | 8708.01
2.17 | 93590 | SINAPI | TRANSPORTE COM CAMINHÃO BASCULANTE DE 10 M³, EM VIA URBANA PAVIMENTADA, ADICIONAL PARA DMT EXCEDENTE A 30 KM (UNIDADE: M3XKM). AF_07/2020 | M3XKM | 1401.99 | 1.02 | 1.26 | 1766.5 | 0.1177%
Local |  |  | Descrição | Fórmula |  |  |  | Quantidade
|  |  | DMT Excedente dos 30km, sendo 4,83Km para a Usina (média usual para SMO) x Volume do CBUQ | 4,83*290,267 |  |  |  | 1401.9896
|  |  | Ajustes | 0,00039 |  |  |  | 0.00039
2.18 | 102989 | SINAPI | CANALETA MEIA CANA PRÉ-MOLDADA DE CONCRETO (D = 20 CM) - FORNECIMENTO E INSTALAÇÃO. AF_05/2025 | M | 1539.97 | 33.09 | 41.09 | 63277.36 | 4.216%
Local |  |  | Descrição | Fórmula |  |  |  | Quantidade
|  |  | Conforme o meio fio, considerando ambos os lados da via | 767,98+771,99 |  |  |  | 1539.97
2.19 | 2003477 | SICRO3 | Caixa coletora de sarjeta - CCS 200-60 A - com grelha de concreto - areia e brita comerciais | un | 6 | 4583.69 | 5692.02 | 34152.12 | 2.276%
Local |  |  | Descrição | Fórmula |  |  |  | Quantidade
|  |  | Considerada a necessidade verificada in loco, em razão das travessias necessárias | 6 |  |  |  | 6
3 |  |  | ADMINISTRAÇÃO LOCAL |  | 1 |  | 143687.2 | 143687.2 | 9.574%
3.1 | 90778 | SINAPI | ENGENHEIRO CIVIL DE OBRA PLENO COM ENCARGOS COMPLEMENTARES | H | 220 | 131.59 | 163.4 | 35948 | 2.395%
Local |  |  | Descrição | Fórmula |  |  |  | Quantidade
|  |  | 2 horas por dia x 22 dias do mês x 5 meses | 2*5*22 |  |  |  | 220
3.2 | 90780 | SINAPI | MESTRE DE OBRAS COM ENCARGOS COMPLEMENTARES | H | 880 | 55.56 | 68.99 | 60711.2 | 4.045%
Local |  |  | Descrição | Fórmula |  |  |  | Quantidade
|  |  | 8 horas por dia x 22 dias do mês x 5 meses | 8*22*5 |  |  |  | 880
3.3 | SMO-0014 | Próprio | VIGIA NOTURNO COM ENCARGOS COMPLEMENTARES | DIA | 150 | 252.48 | 313.52 | 47028 | 3.134%
Local |  |  | Descrição | Fórmula |  |  |  | Quantidade
|  |  | 30 dias do mês x 5 meses | 30*5 |  |  |  | 150
[5 empty] | Total sem BDI |  | 1229286.15
[5 empty] | Total do BDI |  | 271499.76
[5 empty] | Total Geral |  | 1500785.91
_______________________________________________________________ Maykon Duarte Corrêa Engenheiro Civil