## Orçamento Sintético
|  |  | Obra | Bancos |  | B.D.I. |  | Encargos Sociais
|  |  | FUTURA E EVENTUAL CONTRATAÇÃO DE SERVIÇOS COMUNS DE ENGENHARIA PARA DRENAGEM PLUVIAL EM DIVERSAS LOCALIDADES DO MUNICÍPIO DE ITAJAÍ-SC / 2025-II - REV06 | SINAPI - 09/2025 - Santa Catarina SICRO3 - 07/2025 - Santa Catarina |  | 24,18% |  | Não Desonerado: embutido nos preços unitário dos insumos de mão de obra, de acordo com as bases.
Orçamento Sintético
Item | Código | Banco | Descrição | Und | Quant. | Valor Unit | Valor Unit com BDI | Total | Peso (%)
1 |  |  | DRENAGEM PLUVIAL |  | 1 |  | 14919770.37 | 14919770.37 | 100%
1.1 | 00004813 | SINAPI | PLACA DE OBRA (PARA CONSTRUCAO CIVIL) EM CHAPA GALVANIZADA *N. 22*, ADESIVADA, DE *2,4 X 1,2* M (SEM POSTES PARA FIXACAO) | M² | 113 | 400 | 496.72 | 56129.36 | 0.3762%
1.2 | 1600441 | SICRO3 | REMOÇÃO DE PARALELEPÍPEDOS (LAJOTA E PAVER) | m² | 19736 | 4.46 | 5.53 | 109140.08 | 0.7315%
1.3 | SMO-0002 | Próprio | CORTE DE ASFALTO ESP.: 5CM, COM CORTADORA DE PISO A GASOLINA, INCLUINDO: OPERADOR, ALUGUEL DA MÁQUINA, DISCO E GASOLINA | M | 6518 | 2.79 | 3.46 | 22552.28 | 0.1512%
1.4 | 95875 | SINAPI | TRANSPORTE COM CAMINHÃO BASCULANTE DE 10 M³, EM VIA URBANA PAVIMENTADA, DMT ATÉ 30 KM (UNIDADE: M3XKM). AF_07/2020 - DEMOLIÇÕES | M3XKM | 31822.3264 | 2.63 | 3.26 | 103740.78 | 0.6953%
1.5 | 102279 | SINAPI | ESCAVAÇÃO MECANIZADA DE VALA COM PROF. ATÉ 1,5 M (MÉDIA MONTANTE E JUSANTE/UMA COMPOSIÇÃO POR TRECHO), ESCAVADEIRA (0,8 M3),LARG. MENOR QUE 1,5 M, EM SOLO DE 1A CATEGORIA, LOCAIS COM BAIXO NÍVEL DE INTERFERÊNCIA. AF_09/2024 - TUBOS 300MM | m³ | 2997.85 | 7.46 | 9.26 | 27760.09 | 0.1861%
1.6 | 102281 | SINAPI | ESCAVAÇÃO MECANIZADA DE VALA COM PROF. MAIOR QUE 1,5 M ATÉ 3,0 M (MÉDIA MONTANTE E JUSANTE/UMA COMPOSIÇÃO POR TRECHO),COM ESCAVADEIRA (1,2 M3),LARG. DE 1,5 M A 2,5 M, EM SOLO DE 1A CATEGORIA, LOCAIS COM BAIXO NÍVEL DE INTERFERÊNCIA. AF_09/2024 | m³ | 70757.92 | 6.2 | 7.69 | 544128.4 | 3.647%
1.7 | 95875 | SINAPI | TRANSPORTE COM CAMINHÃO BASCULANTE DE 10 M³, EM VIA URBANA PAVIMENTADA, DMT ATÉ 30 KM (UNIDADE: M3XKM). AF_07/2020 - ESCAVAÇÕES | M3XKM | 1112237.0116 | 2.63 | 3.26 | 3625892.65 | 24.3%
1.8 | SMO-0004 | Próprio | ESCORAMENTO CONTÍNUO COM CHAPA E PERFIS METÁLICOS | m² | 67970.2 | 7.68 | 9.53 | 647756 | 4.342%
1.9 | 92808 | SINAPI | ASSENTAMENTO DE TUBO DE CONCRETO PARA REDES COLETORAS DE ÁGUAS PLUVIAIS, DIÂMETRO DE 300 MM, JUNTA RÍGIDA, INSTALADO EM LOCAL COM BAIXO NÍVEL DE INTERFERÊNCIAS (NÃO INCLUI FORNECIMENTO). AF_03/2024 | M | 2946 | 26.14 | 32.46 | 95627.16 | 0.6409%
1.10 | 92809 | SINAPI | ASSENTAMENTO DE TUBO DE CONCRETO PARA REDES COLETORAS DE ÁGUAS PLUVIAIS, DIÂMETRO DE 400 MM, JUNTA RÍGIDA, INSTALADO EM LOCAL COM BAIXO NÍVEL DE INTERFERÊNCIAS (NÃO INCLUI FORNECIMENTO). AF_03/2024 | M | 3428 | 36.43 | 45.23 | 155048.44 | 1.039%
1.11 | 92811 | SINAPI | ASSENTAMENTO DE TUBO DE CONCRETO PARA REDES COLETORAS DE ÁGUAS PLUVIAIS, DIÂMETRO DE 600 MM, JUNTA RÍGIDA, INSTALADO EM LOCAL COM BAIXO NÍVEL DE INTERFERÊNCIAS (NÃO INCLUI FORNECIMENTO). AF_03/2024 | M | 5099 | 57.99 | 72.01 | 367178.99 | 2.461%
1.12 | 92813 | SINAPI | ASSENTAMENTO DE TUBO DE CONCRETO PARA REDES COLETORAS DE ÁGUAS PLUVIAIS, DIÂMETRO DE 800 MM, JUNTA RÍGIDA, INSTALADO EM LOCAL COM BAIXO NÍVEL DE INTERFERÊNCIAS (NÃO INCLUI FORNECIMENTO). AF_03/2024 | M | 4602 | 80.68 | 100.18 | 461028.36 | 3.09%
1.13 | 92815 | SINAPI | ASSENTAMENTO DE TUBO DE CONCRETO PARA REDES COLETORAS DE ÁGUAS PLUVIAIS, DIÂMETRO DE 1000 MM, JUNTA RÍGIDA, INSTALADO EM LOCAL COM BAIXO NÍVEL DE INTERFERÊNCIAS (NÃO INCLUI FORNECIMENTO). AF_03/2024 | M | 2250 | 104.52 | 129.79 | 292027.5 | 1.957%
1.14 | 92817 | SINAPI | ASSENTAMENTO DE TUBO DE CONCRETO PARA REDES COLETORAS DE ÁGUAS PLUVIAIS, DIÂMETRO DE 1200 MM, JUNTA RÍGIDA, INSTALADO EM LOCAL COM BAIXO NÍVEL DE INTERFERÊNCIAS (NÃO INCLUI FORNECIMENTO). AF_03/2024 | M | 1439 | 129.54 | 160.86 | 231477.54 | 1.551%
1.15 | 92819 | SINAPI | ASSENTAMENTO DE TUBO DE CONCRETO PARA REDES COLETORAS DE ÁGUAS PLUVIAIS, DIÂMETRO DE 1500 MM, JUNTA RÍGIDA, INSTALADO EM LOCAL COM BAIXO NÍVEL DE INTERFERÊNCIAS (NÃO INCLUI FORNECIMENTO). AF_03/2024 | M | 80 | 169.18 | 210.08 | 16806.4 | 0.1126%
1.16 | SMO-0025 | Próprio | ASSENTAMENTO DE GALERIAS - CORPO BSCC 3,0X3,0 M (PRÉ-MOLDADO) | m | 100 | 380.28 | 472.23 | 47223 | 0.3165%
1.17 | SMO-0019 | Próprio | ASSENTAMENTO DE GALERIAS - CORPO BSCC 3,0X1,5 M (PRÉ-MOLDADO). | m | 1050 | 369.35 | 458.65 | 481582.5 | 3.228%
1.18 | SMO-0026 | Próprio | ASSENTAMENTO DE GALERIAS - CORPO BSCC 3,0X1,0 M (PRÉ-MOLDADO). | m | 90 | 370.29 | 459.82 | 41383.8 | 0.2774%
1.19 | SMO-0021 | Próprio | ASSENTAMENTO DE GALERIAS - CORPO BSCC 2,5X1,5 M (PRÉ-MOLDADO). | m | 500 | 309.6 | 384.46 | 192230 | 1.288%
1.20 | SMO-0022 | Próprio | ASSENTAMENTO DE GALERIAS - CORPO BSCC 2,5X1,0 M (PRÉ-MOLDADO). | m | 195 | 291.66 | 362.18 | 70625.1 | 0.4734%
1.21 | SMO-0023 | Próprio | ASSENTAMENTO DE GALERIAS - CORPO BSCC 2,0X1,5 M (PRÉ-MOLDADO). | m | 779 | 255.79 | 317.64 | 247441.56 | 1.658%
1.22 | SMO-0028 | Próprio | ASSENTAMENTO DE GALERIAS - CORPO BSCC 2,0X1,0 M (PRÉ-MOLDADO). | m | 602 | 222.51 | 276.31 | 166338.62 | 1.115%
1.23 | SMO-0024 | Próprio | ASSENTAMENTO DE GALERIAS - CORPO BSCC 1,5X1,5 M (PRÉ-MOLDADO). | m | 320 | 221.8 | 275.43 | 88137.6 | 0.5907%
1.24 | SMO-0031 | Próprio | ASSENTAMENTO DE CALHA DE CONCRETO, DIÂMETRO=400MM | m | 100 | 38.88 | 48.28 | 4828 | 0.03236%
1.25 | 102712 | SINAPI | GEOTÊXTIL NÃO TECIDO 100% POLIÉSTER, RESISTÊNCIA A TRAÇÃO DE 9 KN/M (RT - 9), INSTALADO EM DRENO - FORNECIMENTO E INSTALAÇÃO. AF_07/2021 - 40CM | m² | 28916 | 9.14 | 11.35 | 328196.6 | 2.2%
1.26 | 93368 | SINAPI | REATERRO MECANIZADO DE VALA COM ESCAVADEIRA HIDRÁULICA (CAPACIDADE DA CAÇAMBA: 0,8 M³/POTÊNCIA: 111 HP), LARGURA ATÉ 1,5 M, PROFUNDIDADE DE 1,5 A 3,0 M, COM SOLO (SEM SUBSTITUIÇÃO) DE 1ª CATEGORIA, COM COMPACTADOR DE SOLOS DE PERCUSSÃO. AF_08/2023 (DO TUBO DE 300MM) | m³ | 2699 | 22.57 | 28.02 | 75625.98 | 0.5069%
1.27 | 93369 | SINAPI | REATERRO MECANIZADO DE VALA COM ESCAVADEIRA HIDRÁULICA (CAPACIDADE DA CAÇAMBA: 0,8 M³/POTÊNCIA: 111 HP), LARGURA 1,5 A 2,5 M, PROFUNDIDADE 1,5 A 3,0 M, COM SOLO (SEM SUBSTITUIÇÃO) DE 1ª CATEGORIA, COM COMPACTADOR DE SOLOS DE PERCUSSÃO. AF_08/2023 | m³ | 41198 | 18.56 | 23.04 | 949201.92 | 6.362%
1.28 | 2003626 | SICRO3 | Boca de lobo simples - grelha de concreto - BLSG 01 - areia e brita comerciais - GRELHA | un | 947 | 1034.61 | 1284.77 | 1216677.19 | 8.155%
1.29 | 2003618 | SICRO3 | Boca de lobo simples - BLS 01 - areia e brita comerciais - 400mm - GAVETA | un | 200 | 1098.06 | 1363.57 | 272714 | 1.828%
1.30 | 2003642 | SICRO3 | Caixa de ligação e passagem - CLP 01 - areia e brita comerciais - 400mm | un | 115 | 1635.16 | 2030.54 | 233512.1 | 1.565%
1.31 | 2003644 | SICRO3 | Caixa de ligação e passagem - CLP 02 - areia e brita comerciais - 600mm | un | 170 | 1607.45 | 1996.13 | 339342.1 | 2.274%
1.32 | 2003646 | SICRO3 | Caixa de ligação e passagem - CLP 03 - areia e brita comerciais - 800mm | un | 154 | 2200.47 | 2732.54 | 420811.16 | 2.82%
1.33 | 2003648 | SICRO3 | Caixa de ligação e passagem - CLP 04 - areia e brita comerciais - 1000mm | un | 75 | 2837.05 | 3523.04 | 264228 | 1.771%
1.34 | 2003650 | SICRO3 | Caixa de ligação e passagem - CLP 05 - areia e brita comerciais - 1200mm | un | 48 | 3381.16 | 4198.72 | 201538.56 | 1.351%
1.35 | 2003678 | SICRO3 | Poço de visita - PVI 01 - areia e brita comerciais | un | 23 | 2217.59 | 2753.8 | 63337.4 | 0.4245%
1.36 | 2003680 | SICRO3 | Poço de visita - PVI 02 - areia e brita comerciais | un | 34 | 2185.26 | 2713.65 | 92264.1 | 0.6184%
1.37 | 2003682 | SICRO3 | Poço de visita - PVI 03 - areia e brita comerciais | un | 31 | 2504.29 | 3109.82 | 96404.42 | 0.6462%
1.38 | 2003684 | SICRO3 | Poço de visita - PVI 04 - areia e brita comerciais | un | 15 | 3001.02 | 3726.66 | 55899.9 | 0.3747%
1.39 | 2003686 | SICRO3 | Poço de visita - PVI 05 - areia e brita comerciais | un | 10 | 3539.55 | 4395.41 | 43954.1 | 0.2946%
1.40 | 0804073 | SICRO3 | Boca de BSTC D = 0,40 m - esconsidade 30° - areia e brita comerciais - alas retas | un | 5 | 387.6 | 481.32 | 2406.6 | 0.01613%
1.41 | 0804095 | SICRO3 | Boca de BSTC D = 0,60 m - esconsidade 35° - areia e brita comerciais - alas retas | un | 5 | 793.37 | 985.2 | 4926 | 0.03302%
1.42 | 0804113 | SICRO3 | Boca de BSTC D = 0,80 m - esconsidade 30° - areia e brita comerciais - alas retas | un | 5 | 1323.79 | 1643.88 | 8219.4 | 0.05509%
1.43 | 0804133 | SICRO3 | Boca de BSTC D = 1,00 m - esconsidade 30° - areia e brita comerciais - alas retas | un | 5 | 1977.98 | 2456.25 | 12281.25 | 0.08232%
1.44 | 0804153 | SICRO3 | Boca de BSTC D = 1,20 m - esconsidade 30° - areia e brita comerciais - alas retas | un | 5 | 2754.14 | 3420.09 | 17100.45 | 0.1146%
1.45 | 0804173 | SICRO3 | Boca de BSTC D = 1,50 m - esconsidade 30° - areia e brita comerciais - alas retas | un | 5 | 4710.63 | 5849.66 | 29248.3 | 0.196%
1.46 | SMO-0012 | Próprio | BOCA DE BUEIRO PARA BSCC 3,0X1,5 EM CONCRETO ARMADO | Un | 5 | 24081.25 | 29904.09 | 149520.45 | 1.002%
1.47 | SMO-0013 | Próprio | BOCA DE BUEIRO PARA BSCC 3,0X1,0 EM CONCRETO ARMADO | Un | 5 | 22868.15 | 28397.66 | 141988.3 | 0.9517%
1.48 | SMO-0054 | Próprio | BOCA DE BUEIRO PARA BSCC 1,5X1,5 EM CONCRETO ARMADO | un | 5 | 11875.53 | 14747.03 | 73735.15 | 0.4942%
1.49 | SMO-0035 | Próprio | BOCA DE BUEIRO PARA BSCC 2,5X1,0 EM CONCRETO ARMADO | Un | 5 | 12706.78 | 15779.27 | 78896.35 | 0.5288%
1.50 | SMO-0016 | Próprio | BOCA DE BUEIRO PARA BSCC 2,0X1,5 EM CONCRETO ARMADO | Un | 5 | 15048.1 | 18686.73 | 93433.65 | 0.6262%
1.51 | SMO-0018 | Próprio | BOCA DE BUEIRO PARA BSCC 2,0X1,0 EM CONCRETO ARMADO | Un | 5 | 12038.48 | 14949.38 | 74746.9 | 0.501%
1.52 | 2003714 | SICRO3 | Chaminé dos poços de visita - CPV 01 - areia e brita comerciais | un | 23 | 1628.11 | 2021.78 | 46500.94 | 0.3117%
1.53 | 2003716 | SICRO3 | Chaminé dos poços de visita - CPV 02 - areia e brita comerciais | un | 34 | 1934.59 | 2402.37 | 81680.58 | 0.5475%
1.54 | 2003718 | SICRO3 | Chaminé dos poços de visita - CPV 03 - areia e brita comerciais | un | 31 | 2234.43 | 2774.71 | 86016.01 | 0.5765%
1.55 | 2003720 | SICRO3 | Chaminé dos poços de visita - CPV 04 - areia e brita comerciais | un | 15 | 2540.87 | 3155.25 | 47328.75 | 0.3172%
1.56 | 2003722 | SICRO3 | Chaminé dos poços de visita - CPV 05 - areia e brita comerciais | un | 10 | 2840.71 | 3527.59 | 35275.9 | 0.2364%
1.57 | SMO-0042 | Próprio | LIMPEZA MANUAL DE TUBULAÇÃO DIÂMETRO DE 800mm | m³ | 500 | 12.06 | 14.97 | 7485 | 0.05017%
1.58 | SMO-0043 | Próprio | LIMPEZA MANUAL DE TUBULAÇÃO DIÂMETRO DE 1000mm | m³ | 500 | 19.05 | 23.65 | 11825 | 0.07926%
1.59 | SMO-0044 | Próprio | LIMPEZA MANUAL DE TUBULAÇÃO DIÂMETRO DE 1200mm | m³ | 500 | 27.25 | 33.83 | 16915 | 0.1134%
1.60 | SMO-0045 | Próprio | LIMPEZA MANUAL DE TUBULAÇÃO DIÂMETRO DE 1500mm | m³ | 500 | 42.68 | 53 | 26500 | 0.1776%
1.61 | SMO-0046 | Próprio | LIMPEZA MANUAL DE BSCC 1,0X1,0M | m³ | 500 | 24.12 | 29.95 | 14975 | 0.1004%
1.62 | SMO-0047 | Próprio | LIMPEZA MANUAL DE BSCC 1,5X1,5M | m³ | 500 | 54.26 | 67.38 | 33690 | 0.2258%
1.63 | SMO-0048 | Próprio | LIMPEZA MANUAL DE BSCC 2,0X1,0M | m³ | 500 | 48.23 | 59.89 | 29945 | 0.2007%
1.64 | SMO-0049 | Próprio | LIMPEZA MANUAL DE BSCC 2,0X1,5M | m³ | 500 | 72.35 | 89.84 | 44920 | 0.3011%
1.65 | SMO-0050 | Próprio | LIMPEZA MANUAL DE BSCC 2,5X1,5M | m³ | 500 | 90.43 | 112.29 | 56145 | 0.3763%
1.66 | SMO-0051 | Próprio | LIMPEZA MANUAL DE BSCC 3,0X1,0M | m³ | 500 | 72.35 | 89.84 | 44920 | 0.3011%
1.67 | SMO-0052 | Próprio | LIMPEZA MANUAL DE BSCC 3,0X1,5M | m³ | 500 | 108.52 | 134.76 | 67380 | 0.4516%
1.68 | SMO-0034 | Próprio | ASSENTAMENTO DE MEIO FIO PRÉ MOLDADO EM CONCRETO | m | 750 | 26.41 | 32.79 | 24592.5 | 0.1648%
1.69 | SMO-0032 | Próprio | LIGAÇÕES DOMICILIARES, INCL. ESCAVAÇÃO, REATERRO, TUBO DE PVC, LUVA E JOELHO (DIÂMETRO DE 150MM) | UN | 1803 | 294.78 | 366.05 | 659988.15 | 4.424%
1.70 | 103078 | SINAPI | EXECUÇÃO DE LAJE SOBRE SOLO, ESPESSURA DE 20 CM, FCK = 30 MPA, COM USO DE FORMAS EM MADEIRA SERRADA. AF_09/2021 | m² | 450 | 263.77 | 327.54 | 147393 | 0.9879%
Tipo de Licitação |  |  |  |  | Total sem BDI |  | 12021578.6
Abertura da Licitação |  |  |  |  | Total do BDI |  | 2898191.77
Número do Processo Licitatório |  |  |  |  | Total Geral |  | 14919770.37

## Orç Sintético Memória
|  |  | Obra | Bancos |  | B.D.I. |  | Encargos Sociais
|  |  | FUTURA E EVENTUAL CONTRATAÇÃO DE SERVIÇOS COMUNS DE ENGENHARIA PARA DRENAGEM PLUVIAL EM DIVERSAS LOCALIDADES DO MUNICÍPIO DE ITAJAÍ-SC / 2025-II - REV06 | SINAPI - 09/2025 - Santa Catarina SICRO3 - 07/2025 - Santa Catarina |  | 24,18% |  | Não Desonerado: embutido nos preços unitário dos insumos de mão de obra, de acordo com as bases.
Orçamento Sintético - com Memória de Cálculo
Item | Código | Banco | Descrição | Und | Quant. | Valor Unit | Valor Unit com BDI | Total | Peso (%)
1 |  |  | DRENAGEM PLUVIAL |  | 1 |  | 14919770.37 | 14919770.37 | 100%
1.1 | 00004813 | SINAPI | PLACA DE OBRA (PARA CONSTRUCAO CIVIL) EM CHAPA GALVANIZADA *N. 22*, ADESIVADA, DE *2,4 X 1,2* M (SEM POSTES PARA FIXACAO) | M² | 113 | 400 | 496.72 | 56129.36 | 0.3762%
Local |  |  | Descrição | Fórmula |  |  |  | Quantidade
2023 |  |  | UTILIZADO NO RP 2023 + 50% + ARREDONDAMENTO | 75*1,50 |  |  |  | 112.5
ARREDONDAMENTO |  |  | AJUSTE - ARREDONDAMENTO | 0,50 |  |  |  | 0.5
1.2 | 1600441 | SICRO3 | REMOÇÃO DE PARALELEPÍPEDOS (LAJOTA E PAVER) | m² | 19736 | 4.46 | 5.53 | 109140.08 | 0.7315%
Local |  |  | Descrição | Fórmula |  |  |  | Quantidade
2025-1 |  |  | REGISTRO 2025-1 (QUANTIDADE DA ÚLTIMA LICITAÇÃO) + 50% | 13.157,08*1,5 |  |  |  | 19735.62
ARREDONDAMENTO |  |  | AJUSTE - ARREDONDAMENTO | 0,38 |  |  |  | 0.38
1.3 | SMO-0002 | Próprio | CORTE DE ASFALTO ESP.: 5CM, COM CORTADORA DE PISO A GASOLINA, INCLUINDO: OPERADOR, ALUGUEL DA MÁQUINA, DISCO E GASOLINA | M | 6518 | 2.79 | 3.46 | 22552.28 | 0.1512%
Local |  |  | Descrição | Fórmula |  |  |  | Quantidade
2023 |  |  | UTILIZADO NO RP 2023 + 50% + ARREDONDAMENTO | 4.345,00*1,5 |  |  |  | 6517.5
ARREDONDAMENTO |  |  | AJUSTE / ARREDONDAMENTO | 0,5 |  |  |  | 0.5
1.4 | 95875 | SINAPI | TRANSPORTE COM CAMINHÃO BASCULANTE DE 10 M³, EM VIA URBANA PAVIMENTADA, DMT ATÉ 30 KM (UNIDADE: M3XKM). AF_07/2020 - DEMOLIÇÕES | M3XKM | 31822.3264 | 2.63 | 3.26 | 103740.78 | 0.6953%
Local |  |  | Descrição | Fórmula |  |  |  | Quantidade
CALCULADO |  |  | CONSIDERA-SE O ITEM 1.2 - SENDO ITEM 1.2 X 10CM X 39% (EMPOLAMENTO) X DMT 11,6KM (AINDA CONSIDERA O DMT 11,6KM COMO DISTÂNCIA MÉDIA ENTRE A LOCALICAÇÃO DO BOTA FORA ATUAL - BAIRRO SANTA REGINA E CENTRO DA CIDADE) | 19736*0,1*1,39*11,6 |  |  |  | 31822.3264
0
1.5 | 102279 | SINAPI | ESCAVAÇÃO MECANIZADA DE VALA COM PROF. ATÉ 1,5 M (MÉDIA MONTANTE E JUSANTE/UMA COMPOSIÇÃO POR TRECHO), ESCAVADEIRA (0,8 M3),LARG. MENOR QUE 1,5 M, EM SOLO DE 1A CATEGORIA, LOCAIS COM BAIXO NÍVEL DE INTERFERÊNCIA. AF_09/2024 - TUBOS 300MM | m³ | 2997.85 | 7.46 | 9.26 | 27760.09 | 0.1861%
Local |  |  | Descrição | Fórmula |  |  |  | Quantidade
CALCULADO |  |  | CALCULADO COM BASE NO QUANTITATIVO DE TUBOS DE 300MM, SENDO A DISTÂNCIA X h 1,06 X BASE 0,96 | 2946*1,06*0,96-0,016 |  |  |  | 2997.8336
|  |  | ARREDONDAMENTO | 0,0164 |  |  |  | 0.0164
1.6 | 102281 | SINAPI | ESCAVAÇÃO MECANIZADA DE VALA COM PROF. MAIOR QUE 1,5 M ATÉ 3,0 M (MÉDIA MONTANTE E JUSANTE/UMA COMPOSIÇÃO POR TRECHO),COM ESCAVADEIRA (1,2 M3),LARG. DE 1,5 M A 2,5 M, EM SOLO DE 1A CATEGORIA, LOCAIS COM BAIXO NÍVEL DE INTERFERÊNCIA. AF_09/2024 | m³ | 70757.92 | 6.2 | 7.69 | 544128.4 | 3.647%
Local |  |  | Descrição | Fórmula |  |  |  | Quantidade
CALCULADO |  |  | CALCULADO COM BASE NO QUANTITATIVO DE TUBOS, SENDO: TUBO DE 400 MM × DISTÂNCIA × ALTURA 1,18 × BASE 1,08; TUBO DE 600 MM × DISTÂNCIA × ALTURA 1,42 × BASE 1,32; TUBO DE 800 MM × DISTÂNCIA × ALTURA 1,66 × BASE 1,56; TUBO DE 1000 MM × DISTÂNCIA × ALTURA 1,90 × BASE 1,80; TUBO DE 1200 MM × DISTÂNCIA × ALTURA 2,14 × BASE 2,04 E NAS GALERIAS, SENDO: GALERIA 3,0 × 3,0 M: DISTÂNCIA × ALTURA 3,7 M × BASE 4,6 M GALERIA 3,0 × 1,5 M: DISTÂNCIA × ALTURA 2,2 M × BASE 4,6 M GALERIA 3,0 × 1,0 M: DISTÂNCIA × ALTURA 1,7 M × BASE 4,6 M GALERIA 2,5 × 1,5 M: DISTÂNCIA × ALTURA 2,2 M × BASE 4,1 M GALERIA 2,5 × 1,0 M: DISTÂNCIA × ALTURA 1,7 M × BASE 4,1 M GALERIA 2,0 × 1,5 M: DISTÂNCIA × ALTURA 2,2 M × BASE 3,7 M GALERIA 2,0 × 1,0 M: DISTÂNCIA × ALTURA 1,7 M × BASE 3,6 M GALERIA 1,5 × 1,5 M: DISTÂNCIA × ALTURA 2,2 M × BASE 3,1 M | (3428*1,18*1,08)+(5099*1,42*1,32)+(4602*1,66*1,56)+(2250*1,9*1,8)+(1439*2,14*2,04)+(100*3,7*4,6)+(1050*2,2*4,6)+(90*1,7*4,6)+(500*2,2*4,1)+(195*1,7*4,1)+(779*2,2*3,6)+(602*1,7*3,6)+(320*2,2*3,1) |  |  |  | 70757.9164
ARREDONDAMENTO |  |  | ARREDONDAMENTO | 0,0036 |  |  |  | 0.0036
1.7 | 95875 | SINAPI | TRANSPORTE COM CAMINHÃO BASCULANTE DE 10 M³, EM VIA URBANA PAVIMENTADA, DMT ATÉ 30 KM (UNIDADE: M3XKM). AF_07/2020 - ESCAVAÇÕES | M3XKM | 1112237.0116 | 2.63 | 3.26 | 3625892.65 | 24.3%
Local |  |  | Descrição | Fórmula |  |  |  | Quantidade
CALCULADO |  |  | CONSIDERAM-SE AS QUANTIDADES DOS ITENS 1.5 E 1.6, SENDO: (ITEM 1.5 + ITEM 1.6) X 30% (EMPOLAMENTO) X DMT 11,6KM (AINDA CONSIDERA O DMT 11,6KM COMO DISTÂNCIA MÉDIA ENTRE A LOCALICAÇÃO DO BOTA FORA ATUAL - BAIRRO SANTA REGINA E CENTRO DA CIDADE) | (2997,85+70757,92)*1,3*11,6 |  |  |  | 1112237.0116
1.8 | SMO-0004 | Próprio | ESCORAMENTO CONTÍNUO COM CHAPA E PERFIS METÁLICOS | m² | 67970.2 | 7.68 | 9.53 | 647756 | 4.342%
Local |  |  | Descrição | Fórmula |  |  |  | Quantidade
CALCULADO |  |  | CONSIDERAM-SE ESCORAMENTO PARA TUBO DE 400MM ATÉ 1500MM (NA PROFUNDIDADE CORRESPONDENTE), AS ALTURAS ESTÃO DESCRITOS NA MEMÓRIA DO ITEM DE ESCAVAÇÃO |  |  |  |  | 67970.2
1.9 | 92808 | SINAPI | ASSENTAMENTO DE TUBO DE CONCRETO PARA REDES COLETORAS DE ÁGUAS PLUVIAIS, DIÂMETRO DE 300 MM, JUNTA RÍGIDA, INSTALADO EM LOCAL COM BAIXO NÍVEL DE INTERFERÊNCIAS (NÃO INCLUI FORNECIMENTO). AF_03/2024 | M | 2946 | 26.14 | 32.46 | 95627.16 | 0.6409%
Local |  |  | Descrição | Fórmula |  |  |  | Quantidade
2023 |  |  | REGISTRO 2023 + 50% | 1964*1,5 |  |  |  | 2946
1.10 | 92809 | SINAPI | ASSENTAMENTO DE TUBO DE CONCRETO PARA REDES COLETORAS DE ÁGUAS PLUVIAIS, DIÂMETRO DE 400 MM, JUNTA RÍGIDA, INSTALADO EM LOCAL COM BAIXO NÍVEL DE INTERFERÊNCIAS (NÃO INCLUI FORNECIMENTO). AF_03/2024 | M | 3428 | 36.43 | 45.23 | 155048.44 | 1.039%
Local |  |  | Descrição | Fórmula |  |  |  | Quantidade
2021 |  |  | REGISTRO 2021 + 50% | 2285*1,5 |  |  |  | 3427.5
ARREDONDAMENTO |  |  | ARREDONDAMENTO | 0,5 |  |  |  | 0.5
1.11 | 92811 | SINAPI | ASSENTAMENTO DE TUBO DE CONCRETO PARA REDES COLETORAS DE ÁGUAS PLUVIAIS, DIÂMETRO DE 600 MM, JUNTA RÍGIDA, INSTALADO EM LOCAL COM BAIXO NÍVEL DE INTERFERÊNCIAS (NÃO INCLUI FORNECIMENTO). AF_03/2024 | M | 5099 | 57.99 | 72.01 | 367178.99 | 2.461%
Local |  |  | Descrição | Fórmula |  |  |  | Quantidade
2023 |  |  | REGISTRO 2023 + 50% | 3399*1,5 |  |  |  | 5098.5
ARREDONDAMENTO |  |  | ARREDONDAMENTO | 0,5 |  |  |  | 0.5
1.12 | 92813 | SINAPI | ASSENTAMENTO DE TUBO DE CONCRETO PARA REDES COLETORAS DE ÁGUAS PLUVIAIS, DIÂMETRO DE 800 MM, JUNTA RÍGIDA, INSTALADO EM LOCAL COM BAIXO NÍVEL DE INTERFERÊNCIAS (NÃO INCLUI FORNECIMENTO). AF_03/2024 | M | 4602 | 80.68 | 100.18 | 461028.36 | 3.09%
Local |  |  | Descrição | Fórmula |  |  |  | Quantidade
2023 |  |  | REGISTRO 2023 + 50% | 3067,7*1,5 |  |  |  | 4601.55
ARREDONDAMENTO |  |  | ARREDONDAMENTO | 0,45 |  |  |  | 0.45
1.13 | 92815 | SINAPI | ASSENTAMENTO DE TUBO DE CONCRETO PARA REDES COLETORAS DE ÁGUAS PLUVIAIS, DIÂMETRO DE 1000 MM, JUNTA RÍGIDA, INSTALADO EM LOCAL COM BAIXO NÍVEL DE INTERFERÊNCIAS (NÃO INCLUI FORNECIMENTO). AF_03/2024 | M | 2250 | 104.52 | 129.79 | 292027.5 | 1.957%
Local |  |  | Descrição | Fórmula |  |  |  | Quantidade
2021 |  |  | REGISTRO 2021 + 50% | 1500*1,5 |  |  |  | 2250
1.14 | 92817 | SINAPI | ASSENTAMENTO DE TUBO DE CONCRETO PARA REDES COLETORAS DE ÁGUAS PLUVIAIS, DIÂMETRO DE 1200 MM, JUNTA RÍGIDA, INSTALADO EM LOCAL COM BAIXO NÍVEL DE INTERFERÊNCIAS (NÃO INCLUI FORNECIMENTO). AF_03/2024 | M | 1439 | 129.54 | 160.86 | 231477.54 | 1.551%
Local |  |  | Descrição | Fórmula |  |  |  | Quantidade
2022 |  |  | REGISTRO 2022 + 10% | 959*1,5 |  |  |  | 1438.5
ARREDONDAMENTO |  |  | ARREDONDAMENTO | 0,5 |  |  |  | 0.5
1.15 | 92819 | SINAPI | ASSENTAMENTO DE TUBO DE CONCRETO PARA REDES COLETORAS DE ÁGUAS PLUVIAIS, DIÂMETRO DE 1500 MM, JUNTA RÍGIDA, INSTALADO EM LOCAL COM BAIXO NÍVEL DE INTERFERÊNCIAS (NÃO INCLUI FORNECIMENTO). AF_03/2024 | M | 80 | 169.18 | 210.08 | 16806.4 | 0.1126%
Local |  |  | Descrição | Fórmula |  |  |  | Quantidade
2025-1 MEDIDO |  |  | ESTIMADO DO CONSUMO DO RP 2025 + 50% | 53,14*1,5 |  |  |  | 79.71
ARREDONDAMENTO |  |  | ARREDONDAMENTO | 0,29 |  |  |  | 0.29
1.16 | SMO-0025 | Próprio | ASSENTAMENTO DE GALERIAS - CORPO BSCC 3,0X3,0 M (PRÉ-MOLDADO) | m | 100 | 380.28 | 472.23 | 47223 | 0.3165%
Local |  |  | Descrição | Fórmula |  |  |  | Quantidade
PROGRAMADO - 2026 |  |  | COM BASE NO PROGRAMADO PARA O ANO DE 2026 | 100 |  |  |  | 100
1.17 | SMO-0019 | Próprio | ASSENTAMENTO DE GALERIAS - CORPO BSCC 3,0X1,5 M (PRÉ-MOLDADO). | m | 1050 | 369.35 | 458.65 | 481582.5 | 3.228%
Local |  |  | Descrição | Fórmula |  |  |  | Quantidade
2021 |  |  | REGISTRO 2021 + 50% | 700*1,5 |  |  |  | 1050
1.18 | SMO-0026 | Próprio | ASSENTAMENTO DE GALERIAS - CORPO BSCC 3,0X1,0 M (PRÉ-MOLDADO). | m | 90 | 370.29 | 459.82 | 41383.8 | 0.2774%
Local |  |  | Descrição | Fórmula |  |  |  | Quantidade
2023 |  |  | REGISTRO 2023 + 50% | 60*1,5 |  |  |  | 90
1.19 | SMO-0021 | Próprio | ASSENTAMENTO DE GALERIAS - CORPO BSCC 2,5X1,5 M (PRÉ-MOLDADO). | m | 500 | 309.6 | 384.46 | 192230 | 1.288%
Local |  |  | Descrição | Fórmula |  |  |  | Quantidade
2025-1 MEDIDO |  |  | BASEADO NO ESTIMADO DO CONSUMO DO RP 2025 + 50% | 99*1,5 |  |  |  | 148.5
PROGRAMADO - 2026 |  |  | BASE DE PROGRAMAÇÃO PARA EXECUÇÃO EM 2026 | 351,5 |  |  |  | 351.5
1.20 | SMO-0022 | Próprio | ASSENTAMENTO DE GALERIAS - CORPO BSCC 2,5X1,0 M (PRÉ-MOLDADO). | m | 195 | 291.66 | 362.18 | 70625.1 | 0.4734%
Local |  |  | Descrição | Fórmula |  |  |  | Quantidade
2025-1 MEDIDO |  |  | ESTIMATIVA RP 2025 + 50% + ARREDONDAMENTO | ((76/7)*12)*1,5 |  |  |  | 195.4286
ARREDONDAMENTO |  |  | ARREDONDAMENTO | 0,4285714 |  |  |  | -0.42857
1.21 | SMO-0023 | Próprio | ASSENTAMENTO DE GALERIAS - CORPO BSCC 2,0X1,5 M (PRÉ-MOLDADO). | m | 779 | 255.79 | 317.64 | 247441.56 | 1.658%
Local |  |  | Descrição | Fórmula |  |  |  | Quantidade
2025-1 MEDIDO |  |  | COM BASE NO ESTIMADO PARA UTILIZAÇÃO DO RP 2025 + 50% | ((303/7)*12)*1,5 |  |  |  | 779.1429
ARREDONDAMENTO |  |  | ARREDONDAMENTO | 0,1428571 |  |  |  | -0.14286
1.22 | SMO-0028 | Próprio | ASSENTAMENTO DE GALERIAS - CORPO BSCC 2,0X1,0 M (PRÉ-MOLDADO). | m | 602 | 222.51 | 276.31 | 166338.62 | 1.115%
Local |  |  | Descrição | Fórmula |  |  |  | Quantidade
2025-1 |  |  | REGISTRO 2025 (ESTIMATIVA) + 50% | ((234/7)*12)*1,5 |  |  |  | 601.7143
ARREDONDAMENTO |  |  | ARREDONDAMENTO | 0,2857143 |  |  |  | 0.28571
1.23 | SMO-0024 | Próprio | ASSENTAMENTO DE GALERIAS - CORPO BSCC 1,5X1,5 M (PRÉ-MOLDADO). | m | 320 | 221.8 | 275.43 | 88137.6 | 0.5907%
Local |  |  | Descrição | Fórmula |  |  |  | Quantidade
2023 |  |  | REGISTRO 2023 + 50% | 213*1,5 |  |  |  | 319.5
ARREDONDAMENTO |  |  | ARREDONDAMENTO | 0,50 |  |  |  | 0.5
1.24 | SMO-0031 | Próprio | ASSENTAMENTO DE CALHA DE CONCRETO, DIÂMETRO=400MM | m | 100 | 38.88 | 48.28 | 4828 | 0.03236%
Local |  |  | Descrição | Fórmula |  |  |  | Quantidade
PROGRAMADO - 2026 |  |  | COM BASE NO LICITADO EM ANOS ANTERIORES (ITEM NÃO UTILIZADO NOS RP 2021 A 2025) - ADICIONADO PARA SUPRRI A POSSÍVEL UTILIZAÇÃO FUTURA | 100 |  |  |  | 100
1.25 | 102712 | SINAPI | GEOTÊXTIL NÃO TECIDO 100% POLIÉSTER, RESISTÊNCIA A TRAÇÃO DE 9 KN/M (RT - 9), INSTALADO EM DRENO - FORNECIMENTO E INSTALAÇÃO. AF_07/2021 - 40CM | m² | 28916 | 9.14 | 11.35 | 328196.6 | 2.2%
Local |  |  | Descrição | Fórmula |  |  |  | Quantidade
CALCULADO |  |  | CONSIDERA-SE =PI()*(DIÂMETRO EXTERNO/2)^2 X 40CM - PARA TUBOS E ALTURA EXTERNA X 2 + LARGURA EXTERNA X 0,40CM X DISTANCIA | 28916 |  |  |  | 28916
1.26 | 93368 | SINAPI | REATERRO MECANIZADO DE VALA COM ESCAVADEIRA HIDRÁULICA (CAPACIDADE DA CAÇAMBA: 0,8 M³/POTÊNCIA: 111 HP), LARGURA ATÉ 1,5 M, PROFUNDIDADE DE 1,5 A 3,0 M, COM SOLO (SEM SUBSTITUIÇÃO) DE 1ª CATEGORIA, COM COMPACTADOR DE SOLOS DE PERCUSSÃO. AF_08/2023 (DO TUBO DE 300MM) | m³ | 2699 | 22.57 | 28.02 | 75625.98 | 0.5069%
Local |  |  | Descrição | Fórmula |  |  |  | Quantidade
CALCULADO |  |  | CONSIDERA-SE TUBO DE 300MM, SENDO QUANTIDADE X BASE X ALTURA DA ESCAVAÇÃO - (ÁREA * QUANTIDADE) - ARREDONDAMENTO | 2946*0,96*1,06-(0,10*2946)-4,016 |  |  |  | 2699.2336
ARREDONDAMENTO |  |  | ARREDONDAMENTO | -0,2336 |  |  |  | -0.2336
1.27 | 93369 | SINAPI | REATERRO MECANIZADO DE VALA COM ESCAVADEIRA HIDRÁULICA (CAPACIDADE DA CAÇAMBA: 0,8 M³/POTÊNCIA: 111 HP), LARGURA 1,5 A 2,5 M, PROFUNDIDADE 1,5 A 3,0 M, COM SOLO (SEM SUBSTITUIÇÃO) DE 1ª CATEGORIA, COM COMPACTADOR DE SOLOS DE PERCUSSÃO. AF_08/2023 | m³ | 41198 | 18.56 | 23.04 | 949201.92 | 6.362%
Local |  |  | Descrição | Fórmula |  |  |  | Quantidade
CALCULADO |  |  | CONSIDERA-SE TUBO DE 400MM A 1200MM, SENDO QUANTIDADE X BASE X ALTURA DA ESCAVAÇÃO - (ÁREA * QUANTIDADE) - ARREDONDAMENTO OU GALERIAS, SENDO A DIFERENÇA ENTRE O VOLUME DE ESCAVAÇÃO E O PRODUTO DA ÁREA PELA QUANTIDADE (OU DISTÂNCIA) | 41.198,00 |  |  |  | 41198
1.28 | 2003626 | SICRO3 | Boca de lobo simples - grelha de concreto - BLSG 01 - areia e brita comerciais - GRELHA | un | 947 | 1034.61 | 1284.77 | 1216677.19 | 8.155%
Local |  |  | Descrição | Fórmula |  |  |  | Quantidade
2023 |  |  | BASEADO NO UTILIZADO DO RP 2023 + 50% | 631*1,5 |  |  |  | 946.5
ARREDONDAMENTO |  |  | ARREDONDAMENTO | 0,50 |  |  |  | 0.5
1.29 | 2003618 | SICRO3 | Boca de lobo simples - BLS 01 - areia e brita comerciais - 400mm - GAVETA | un | 200 | 1098.06 | 1363.57 | 272714 | 1.828%
Local |  |  | Descrição | Fórmula |  |  |  | Quantidade
PROGRAMADO - 2026 |  |  | PREVISTO PARA UTILIZAÇÃO EM POSSÍVEIS AVENIDAS DO ANO DE 2026 | 200 |  |  |  | 200
1.30 | 2003642 | SICRO3 | Caixa de ligação e passagem - CLP 01 - areia e brita comerciais - 400mm | un | 115 | 1635.16 | 2030.54 | 233512.1 | 1.565%
Local |  |  | Descrição | Fórmula |  |  |  | Quantidade
CALCULADO |  |  | CALCULADO CONFORME OS OUTROS ITENS - A CADA 30M | 3428/30+,2 |  |  |  | 114.4667
ARREDONDAMENTO |  |  | ARREDONDAMENTO | 0,5333333 |  |  |  | 0.53333
1.31 | 2003644 | SICRO3 | Caixa de ligação e passagem - CLP 02 - areia e brita comerciais - 600mm | un | 170 | 1607.45 | 1996.13 | 339342.1 | 2.274%
Local |  |  | Descrição | Fórmula |  |  |  | Quantidade
CALCULADO |  |  | CALCULADO CONFORME OS OUTROS ITENS - A CADA 30M | 5099/30+,5 |  |  |  | 170.4667
ARREDONDAMENTO |  |  | ARREDONDAMENTO | 0,4666667 |  |  |  | -0.46667
1.32 | 2003646 | SICRO3 | Caixa de ligação e passagem - CLP 03 - areia e brita comerciais - 800mm | un | 154 | 2200.47 | 2732.54 | 420811.16 | 2.82%
Local |  |  | Descrição | Fórmula |  |  |  | Quantidade
CALCULADO |  |  | CALCULADO CONFORME OS OUTROS ITENS - A CADA 30M | 4602/30+,53333333 |  |  |  | 153.9333
ARREDONDAMENTO |  |  | ARREDONDAMENTO | 0,0666667 |  |  |  | 0.066667
1.33 | 2003648 | SICRO3 | Caixa de ligação e passagem - CLP 04 - areia e brita comerciais - 1000mm | un | 75 | 2837.05 | 3523.04 | 264228 | 1.771%
Local |  |  | Descrição | Fórmula |  |  |  | Quantidade
CALCULADO |  |  | CALCULADO CONFORME OS OUTROS ITENS - A CADA 30M | 2250/30 |  |  |  | 75
1.34 | 2003650 | SICRO3 | Caixa de ligação e passagem - CLP 05 - areia e brita comerciais - 1200mm | un | 48 | 3381.16 | 4198.72 | 201538.56 | 1.351%
Local |  |  | Descrição | Fórmula |  |  |  | Quantidade
CALCULADO |  |  | CALCULADO CONFORME OS OUTROS ITENS - A CADA 30M | 1439/30 |  |  |  | 47.9667
ARREDONDAMENTO |  |  | ARREDONDAMENTO | 0,0333333 |  |  |  | 0.033333
1.35 | 2003678 | SICRO3 | Poço de visita - PVI 01 - areia e brita comerciais | un | 23 | 2217.59 | 2753.8 | 63337.4 | 0.4245%
Local |  |  | Descrição | Fórmula |  |  |  | Quantidade
CALCULADO |  |  | CALCULADO CONFORME OS OUTROS ITENS - A CADA 150M | 3428/150 |  |  |  | 22.8533
ARREDONDAMENTO |  |  | 333333 | 0,1466667 |  |  |  | 0.14667
1.36 | 2003680 | SICRO3 | Poço de visita - PVI 02 - areia e brita comerciais | un | 34 | 2185.26 | 2713.65 | 92264.1 | 0.6184%
Local |  |  | Descrição | Fórmula |  |  |  | Quantidade
CALCULADO |  |  | CALCULADO CONFORME OS OUTROS ITENS - A CADA 150M | 5099/150 |  |  |  | 33.9933
ARREDONDAMENTO |  |  | ARREDONDAMENTO | 0,0066667 |  |  |  | 0.0066667
1.37 | 2003682 | SICRO3 | Poço de visita - PVI 03 - areia e brita comerciais | un | 31 | 2504.29 | 3109.82 | 96404.42 | 0.6462%
Local |  |  | Descrição | Fórmula |  |  |  | Quantidade
CALCULADO |  |  | CALCULADO CONFORME OS OUTROS ITENS - A CADA 150M | 4602/150 |  |  |  | 30.68
ARREDONDAMENTO |  |  | ARREDONDAMENTO | 0,32 |  |  |  | 0.32
1.38 | 2003684 | SICRO3 | Poço de visita - PVI 04 - areia e brita comerciais | un | 15 | 3001.02 | 3726.66 | 55899.9 | 0.3747%
Local |  |  | Descrição | Fórmula |  |  |  | Quantidade
CALCULADO |  |  | CALCULADO CONFORME OS OUTROS ITENS - A CADA 150M | 2250/150 |  |  |  | 15
1.39 | 2003686 | SICRO3 | Poço de visita - PVI 05 - areia e brita comerciais | un | 10 | 3539.55 | 4395.41 | 43954.1 | 0.2946%
Local |  |  | Descrição | Fórmula |  |  |  | Quantidade
CALCULADO |  |  | CALCULADO CONFORME OS OUTROS ITENS - A CADA 150M | 1439/150 |  |  |  | 9.5933
ARREDONDAMENTO |  |  | ARREDONDAMENTO | 0,4066667 |  |  |  | 0.40667
1.40 | 0804073 | SICRO3 | Boca de BSTC D = 0,40 m - esconsidade 30° - areia e brita comerciais - alas retas | un | 5 | 387.6 | 481.32 | 2406.6 | 0.01613%
Local |  |  | Descrição | Fórmula |  |  |  | Quantidade
PROGRAMADO - 2026 |  |  | ITEM COM CONSUMO MÍNIMO NOS ULTIMOS ANOS, CONSIDERANDO QUANTIDADE MÍNIMA | 5 |  |  |  | 5
1.41 | 0804095 | SICRO3 | Boca de BSTC D = 0,60 m - esconsidade 35° - areia e brita comerciais - alas retas | un | 5 | 793.37 | 985.2 | 4926 | 0.03302%
Local |  |  | Descrição | Fórmula |  |  |  | Quantidade
PROGRAMADO - 2026 |  |  | ITEM COM CONSUMO MÍNIMO NOS ULTIMOS ANOS, CONSIDERANDO QUANTIDADE MÍNIMA | 5 |  |  |  | 5
1.42 | 0804113 | SICRO3 | Boca de BSTC D = 0,80 m - esconsidade 30° - areia e brita comerciais - alas retas | un | 5 | 1323.79 | 1643.88 | 8219.4 | 0.05509%
Local |  |  | Descrição | Fórmula |  |  |  | Quantidade
PROGRAMADO - 2026 |  |  | ITEM COM CONSUMO MÍNIMO NOS ULTIMOS ANOS, CONSIDERANDO QUANTIDADE MÍNIMA | 5 |  |  |  | 5
1.43 | 0804133 | SICRO3 | Boca de BSTC D = 1,00 m - esconsidade 30° - areia e brita comerciais - alas retas | un | 5 | 1977.98 | 2456.25 | 12281.25 | 0.08232%
Local |  |  | Descrição | Fórmula |  |  |  | Quantidade
PROGRAMADO - 2026 |  |  | ITEM COM CONSUMO MÍNIMO NOS ULTIMOS ANOS, CONSIDERANDO QUANTIDADE MÍNIMA | 5 |  |  |  | 5
1.44 | 0804153 | SICRO3 | Boca de BSTC D = 1,20 m - esconsidade 30° - areia e brita comerciais - alas retas | un | 5 | 2754.14 | 3420.09 | 17100.45 | 0.1146%
Local |  |  | Descrição | Fórmula |  |  |  | Quantidade
PROGRAMADO - 2026 |  |  | ITEM COM CONSUMO MÍNIMO NOS ULTIMOS ANOS, CONSIDERANDO QUANTIDADE MÍNIMA | 5 |  |  |  | 5
1.45 | 0804173 | SICRO3 | Boca de BSTC D = 1,50 m - esconsidade 30° - areia e brita comerciais - alas retas | un | 5 | 4710.63 | 5849.66 | 29248.3 | 0.196%
Local |  |  | Descrição | Fórmula |  |  |  | Quantidade
PROGRAMADO - 2026 |  |  | ITEM COM CONSUMO MÍNIMO NOS ULTIMOS ANOS, CONSIDERANDO QUANTIDADE MÍNIMA | 5 |  |  |  | 5
1.46 | SMO-0012 | Próprio | BOCA DE BUEIRO PARA BSCC 3,0X1,5 EM CONCRETO ARMADO | Un | 5 | 24081.25 | 29904.09 | 149520.45 | 1.002%
Local |  |  | Descrição | Fórmula |  |  |  | Quantidade
PROGRAMADO - 2026 |  |  | ITEM COM CONSUMO MÍNIMO NOS ULTIMOS ANOS, CONSIDERANDO QUANTIDADE MÍNIMA | 5 |  |  |  | 5
1.47 | SMO-0013 | Próprio | BOCA DE BUEIRO PARA BSCC 3,0X1,0 EM CONCRETO ARMADO | Un | 5 | 22868.15 | 28397.66 | 141988.3 | 0.9517%
Local |  |  | Descrição | Fórmula |  |  |  | Quantidade
PROGRAMADO - 2026 |  |  | ITEM COM CONSUMO MÍNIMO NOS ULTIMOS ANOS, CONSIDERANDO QUANTIDADE MÍNIMA | 5 |  |  |  | 5
1.48 | SMO-0054 | Próprio | BOCA DE BUEIRO PARA BSCC 1,5X1,5 EM CONCRETO ARMADO | un | 5 | 11875.53 | 14747.03 | 73735.15 | 0.4942%
Local |  |  | Descrição | Fórmula |  |  |  | Quantidade
PROGRAMADO - 2026 |  |  | ITEM COM CONSUMO MÍNIMO NOS ULTIMOS ANOS, CONSIDERANDO QUANTIDADE MÍNIMA | 5 |  |  |  | 5
1.49 | SMO-0035 | Próprio | BOCA DE BUEIRO PARA BSCC 2,5X1,0 EM CONCRETO ARMADO | Un | 5 | 12706.78 | 15779.27 | 78896.35 | 0.5288%
Local |  |  | Descrição | Fórmula |  |  |  | Quantidade
PROGRAMADO - 2026 |  |  | ITEM COM CONSUMO MÍNIMO NOS ULTIMOS ANOS, CONSIDERANDO QUANTIDADE MÍNIMA | 5 |  |  |  | 5
1.50 | SMO-0016 | Próprio | BOCA DE BUEIRO PARA BSCC 2,0X1,5 EM CONCRETO ARMADO | Un | 5 | 15048.1 | 18686.73 | 93433.65 | 0.6262%
Local |  |  | Descrição | Fórmula |  |  |  | Quantidade
PROGRAMADO - 2026 |  |  | ITEM COM CONSUMO MÍNIMO NOS ULTIMOS ANOS, CONSIDERANDO QUANTIDADE MÍNIMA | 5 |  |  |  | 5
1.51 | SMO-0018 | Próprio | BOCA DE BUEIRO PARA BSCC 2,0X1,0 EM CONCRETO ARMADO | Un | 5 | 12038.48 | 14949.38 | 74746.9 | 0.501%
Local |  |  | Descrição | Fórmula |  |  |  | Quantidade
PROGRAMADO - 2026 |  |  | ITEM COM CONSUMO MÍNIMO NOS ULTIMOS ANOS, CONSIDERANDO QUANTIDADE MÍNIMA | 5 |  |  |  | 5
1.52 | 2003714 | SICRO3 | Chaminé dos poços de visita - CPV 01 - areia e brita comerciais | un | 23 | 1628.11 | 2021.78 | 46500.94 | 0.3117%
Local |  |  | Descrição | Fórmula |  |  |  | Quantidade
CALCULADO |  |  | CONFORME CORRESPONDENTE PVI | 23 |  |  |  | 23
1.53 | 2003716 | SICRO3 | Chaminé dos poços de visita - CPV 02 - areia e brita comerciais | un | 34 | 1934.59 | 2402.37 | 81680.58 | 0.5475%
Local |  |  | Descrição | Fórmula |  |  |  | Quantidade
CALCULADO |  |  | CONFORME CORRESPONDENTE PVI | 34 |  |  |  | 34
1.54 | 2003718 | SICRO3 | Chaminé dos poços de visita - CPV 03 - areia e brita comerciais | un | 31 | 2234.43 | 2774.71 | 86016.01 | 0.5765%
Local |  |  | Descrição | Fórmula |  |  |  | Quantidade
CALCULADO |  |  | CONFORME CORRESPONDENTE PVI | 31 |  |  |  | 31
1.55 | 2003720 | SICRO3 | Chaminé dos poços de visita - CPV 04 - areia e brita comerciais | un | 15 | 2540.87 | 3155.25 | 47328.75 | 0.3172%
Local |  |  | Descrição | Fórmula |  |  |  | Quantidade
CALCULADO |  |  | CONFORME CORRESPONDENTE PVI | 15 |  |  |  | 15
1.56 | 2003722 | SICRO3 | Chaminé dos poços de visita - CPV 05 - areia e brita comerciais | un | 10 | 2840.71 | 3527.59 | 35275.9 | 0.2364%
Local |  |  | Descrição | Fórmula |  |  |  | Quantidade
CALCULADO |  |  | CONFORME CORRESPONDENTE PVI | 10 |  |  |  | 10
1.57 | SMO-0042 | Próprio | LIMPEZA MANUAL DE TUBULAÇÃO DIÂMETRO DE 800mm | m³ | 500 | 12.06 | 14.97 | 7485 | 0.05017%
Local |  |  | Descrição | Fórmula |  |  |  | Quantidade
PROGRAMADO - 2026 |  |  | COM BASE NO ÚLTIMO RP 2025-I | 500 |  |  |  | 500
1.58 | SMO-0043 | Próprio | LIMPEZA MANUAL DE TUBULAÇÃO DIÂMETRO DE 1000mm | m³ | 500 | 19.05 | 23.65 | 11825 | 0.07926%
Local |  |  | Descrição | Fórmula |  |  |  | Quantidade
PROGRAMADO - 2026 |  |  | COM BASE NO ÚLTIMO RP 2025-I | 500 |  |  |  | 500
1.59 | SMO-0044 | Próprio | LIMPEZA MANUAL DE TUBULAÇÃO DIÂMETRO DE 1200mm | m³ | 500 | 27.25 | 33.83 | 16915 | 0.1134%
Local |  |  | Descrição | Fórmula |  |  |  | Quantidade
PROGRAMADO - 2026 |  |  | COM BASE NO ÚLTIMO RP 2025-I | 500 |  |  |  | 500
1.60 | SMO-0045 | Próprio | LIMPEZA MANUAL DE TUBULAÇÃO DIÂMETRO DE 1500mm | m³ | 500 | 42.68 | 53 | 26500 | 0.1776%
Local |  |  | Descrição | Fórmula |  |  |  | Quantidade
PROGRAMADO - 2026 |  |  | COM BASE NO ÚLTIMO RP 2025-I | 500 |  |  |  | 500
1.61 | SMO-0046 | Próprio | LIMPEZA MANUAL DE BSCC 1,0X1,0M | m³ | 500 | 24.12 | 29.95 | 14975 | 0.1004%
Local |  |  | Descrição | Fórmula |  |  |  | Quantidade
PROGRAMADO - 2026 |  |  | COM BASE NO ÚLTIMO RP 2025-I | 500 |  |  |  | 500
1.62 | SMO-0047 | Próprio | LIMPEZA MANUAL DE BSCC 1,5X1,5M | m³ | 500 | 54.26 | 67.38 | 33690 | 0.2258%
Local |  |  | Descrição | Fórmula |  |  |  | Quantidade
PROGRAMADO - 2026 |  |  | COM BASE NO ÚLTIMO RP 2025-I | 500 |  |  |  | 500
1.63 | SMO-0048 | Próprio | LIMPEZA MANUAL DE BSCC 2,0X1,0M | m³ | 500 | 48.23 | 59.89 | 29945 | 0.2007%
Local |  |  | Descrição | Fórmula |  |  |  | Quantidade
PROGRAMADO - 2026 |  |  | COM BASE NO ÚLTIMO RP 2025-I | 500 |  |  |  | 500
1.64 | SMO-0049 | Próprio | LIMPEZA MANUAL DE BSCC 2,0X1,5M | m³ | 500 | 72.35 | 89.84 | 44920 | 0.3011%
Local |  |  | Descrição | Fórmula |  |  |  | Quantidade
PROGRAMADO - 2026 |  |  | COM BASE NO ÚLTIMO RP 2025-I | 500 |  |  |  | 500
1.65 | SMO-0050 | Próprio | LIMPEZA MANUAL DE BSCC 2,5X1,5M | m³ | 500 | 90.43 | 112.29 | 56145 | 0.3763%
Local |  |  | Descrição | Fórmula |  |  |  | Quantidade
PROGRAMADO - 2026 |  |  | COM BASE NO ÚLTIMO RP 2025-I | 500 |  |  |  | 500
1.66 | SMO-0051 | Próprio | LIMPEZA MANUAL DE BSCC 3,0X1,0M | m³ | 500 | 72.35 | 89.84 | 44920 | 0.3011%
Local |  |  | Descrição | Fórmula |  |  |  | Quantidade
PROGRAMADO - 2026 |  |  | COM BASE NO ÚLTIMO RP 2025-I | 500 |  |  |  | 500
1.67 | SMO-0052 | Próprio | LIMPEZA MANUAL DE BSCC 3,0X1,5M | m³ | 500 | 108.52 | 134.76 | 67380 | 0.4516%
Local |  |  | Descrição | Fórmula |  |  |  | Quantidade
PROGRAMADO - 2026 |  |  | COM BASE NO ÚLTIMO RP 2025-I | 500 |  |  |  | 500
1.68 | SMO-0034 | Próprio | ASSENTAMENTO DE MEIO FIO PRÉ MOLDADO EM CONCRETO | m | 750 | 26.41 | 32.79 | 24592.5 | 0.1648%
Local |  |  | Descrição | Fórmula |  |  |  | Quantidade
2021 |  |  | REGISTRO 2021 + 50% | 500*1,5 |  |  |  | 750
1.69 | SMO-0032 | Próprio | LIGAÇÕES DOMICILIARES, INCL. ESCAVAÇÃO, REATERRO, TUBO DE PVC, LUVA E JOELHO (DIÂMETRO DE 150MM) | UN | 1803 | 294.78 | 366.05 | 659988.15 | 4.424%
Local |  |  | Descrição | Fórmula |  |  |  | Quantidade
2022 |  |  | REGISTRO 2022 + 50% | 1202*1,5 |  |  |  | 1803
1.70 | 103078 | SINAPI | EXECUÇÃO DE LAJE SOBRE SOLO, ESPESSURA DE 20 CM, FCK = 30 MPA, COM USO DE FORMAS EM MADEIRA SERRADA. AF_09/2021 | m² | 450 | 263.77 | 327.54 | 147393 | 0.9879%
Local |  |  | Descrição | Fórmula |  |  |  | Quantidade
2022 |  |  | REGISTRO 2022 + 50% | 300*1,5 |  |  |  | 450
Tipo de Licitação |  |  |  |  | Total sem BDI |  | 12021578.6
Abertura da Licitação |  |  |  |  | Total do BDI |  | 2898191.77
Número do Processo Licitatório |  |  |  |  | Total Geral |  | 14919770.37

## Plan. Orç. Analítica
|  |  | Obra | Bancos |  | B.D.I. |  | Encargos Sociais
|  |  | FUTURA E EVENTUAL CONTRATAÇÃO DE SERVIÇOS COMUNS DE ENGENHARIA PARA DRENAGEM PLUVIAL EM DIVERSAS LOCALIDADES DO MUNICÍPIO DE ITAJAÍ-SC / 2025-II - REV06 | SINAPI - 09/2025 - Santa Catarina SICRO3 - 07/2025 - Santa Catarina |  | 24,18% |  | Não Desonerado: embutido nos preços unitário dos insumos de mão de obra, de acordo com as bases.
Planilha Orçamentária Analítica
1 |  |  | DRENAGEM PLUVIAL | [5 empty] | 14919770.37
| Código | Banco | Descrição | Tipo |  | Und | Quant. | Valor Unit | Total
Insumo | 00004813 | SINAPI | PLACA DE OBRA (PARA CONSTRUCAO CIVIL) EM CHAPA GALVANIZADA *N. 22*, ADESIVADA, DE *2,4 X 1,2* M (SEM POSTES PARA FIXACAO) | Material |  | m² | 1 | 400 | 400
|  |  |  | MO sem LS => | 0 | LS => | 0 | MO com LS => | 0
|  |  |  | Valor do BDI => |  |  | Valor com BDI => |  | 496.72
[6 empty] | Quant. => | 113,00 | Preço Total => | 56129.36
1.2 | Código | Banco | Descrição | Tipo |  | Und | Quant. | Valor Unit | Total
Composição | 1600441 | SICRO3 | REMOÇÃO DE PARALELEPÍPEDOS (LAJOTA E PAVER) |  |  | m² | 1 | 4.46 | 4.46
A | Código | Banco | Equipamentos | Quantidade | Utilização |  | Custo Horário |  | Custo Horário Total
[5 empty] | Operativa | Improdutiva | Operativa | Improdutiva
Insumo | E9071 | SICRO3 | Transportador manual carrinho de mão com capacidade de 80 l | 0.28891 | 1 | 0 | 0.7 | 0.47 | 0.2
[5 empty] | Custo horário total de equipamentos |  |  |  | 0.2012
B | Código | Banco | Mão de Obra | Quantidade | Custo Horário |  |  |  | Custo Horário Total
Insumo | P9824 | SICRO3 | Servente | 0.28891 |  |  |  | 24,12 | 6,97
[5 empty] | Adicional de Mão de obra (%) |  |  |  | 0
[5 empty] | Custo horário total de mão de obra |  |  |  | 6.9671
[5 empty] | Custo horário total de execução |  |  |  | 7.1683
[5 empty] | Produção de equipe |  |  |  | 1.6064
[5 empty] | Custo unitário de execução |  |  |  | 4.4622
[5 empty] | Custo do FIC |  |  |  | 0
[5 empty] | Custo do FIT |  |  |  | 0
|  |  |  | MO sem LS => | 0 | LS => | 4.34 | MO com LS => | 4.337
|  |  |  | Valor do BDI => | 1.07 |  | Valor com BDI => |  | 5.53
[6 empty] | Quant. => | 19.736,00 | Preço Total => | 109140.08
1.3 | Código | Banco | Descrição | Tipo |  | Und | Quant. | Valor Unit | Total
Composição | SMO-0002 | Próprio | CORTE DE ASFALTO ESP.: 5CM, COM CORTADORA DE PISO A GASOLINA, INCLUINDO: OPERADOR, ALUGUEL DA MÁQUINA, DISCO E GASOLINA | PAVI - PAVIMENTAÇÃO |  | M | 1 | 2.79 | 2.79
Composição Auxiliar | 91283 | SINAPI | CORTADORA DE PISO COM MOTOR 4 TEMPOS A GASOLINA, POTÊNCIA DE 13 HP, COM DISCO DE CORTE DIAMANTADO SEGMENTADO PARA CONCRETO, DIÂMETRO DE 350 MM, FURO DE 1" (14 X 1") - CHP DIURNO. AF_08/2015 | Custos Horários Produtivo e Improdutivo dos Equipamentos |  | CHP | 0.125 | 10.1 | 1.26
Insumo | 00004222 | SINAPI | GASOLINA COMUM | Material |  | L | 0.022 | 6.32 | 0.13
Insumo | M2365 | SICRO3 | Disco de corte abrasivo para máquina para serrar trilho - D = 350 mm | Material |  | un | 0.0033 | 25.2955 | 0.08
Insumo | 00004230 | SINAPI | OPERADOR DE MAQUINAS E TRATORES DIVERSOS - TERRAPLANAGEM (HORISTA) | Mão de Obra |  | H | 0.044 | 30.01 | 1.32
|  |  |  | MO sem LS => | 1.32 | LS => | 0 | MO com LS => | 1.32
|  |  |  | Valor do BDI => | 0.67 |  | Valor com BDI => |  | 3.46
[6 empty] | Quant. => | 6.518,00 | Preço Total => | 22552.28
1.4 | Código | Banco | Descrição | Tipo |  | Und | Quant. | Valor Unit | Total
Composição | 95875 | SINAPI | TRANSPORTE COM CAMINHÃO BASCULANTE DE 10 M³, EM VIA URBANA PAVIMENTADA, DMT ATÉ 30 KM (UNIDADE: M3XKM). AF_07/2020 - DEMOLIÇÕES | Transporte, Carga e Descarga de Materiais |  | M3XKM | 1 | 2.63 | 2.63
Composição Auxiliar | 91386 | SINAPI | CAMINHÃO BASCULANTE 10 M3, TRUCADO CABINE SIMPLES, PESO BRUTO TOTAL 23.000 KG, CARGA ÚTIL MÁXIMA 15.935 KG, DISTÂNCIA ENTRE EIXOS 4,80 M, POTÊNCIA 230 CV INCLUSIVE CAÇAMBA METÁLICA - CHP DIURNO. AF_06/2014 | Custos Horários Produtivo e Improdutivo dos Equipamentos |  | CHP | 0.0083 | 281.82 | 2.33
Composição Auxiliar | 91387 | SINAPI | CAMINHÃO BASCULANTE 10 M3, TRUCADO CABINE SIMPLES, PESO BRUTO TOTAL 23.000 KG, CARGA ÚTIL MÁXIMA 15.935 KG, DISTÂNCIA ENTRE EIXOS 4,80 M, POTÊNCIA 230 CV INCLUSIVE CAÇAMBA METÁLICA - CHI DIURNO. AF_06/2014 | Custos Horários Produtivo e Improdutivo dos Equipamentos |  | CHI | 0.0036 | 85.31 | 0.3
|  |  |  | MO sem LS => | 0.44 | LS => | 0 | MO com LS => | 0.44
|  |  |  | Valor do BDI => | 0.63 |  | Valor com BDI => |  | 3.26
[6 empty] | Quant. => | 31.822,3264 | Preço Total => | 103740.78
1.5 | Código | Banco | Descrição | Tipo |  | Und | Quant. | Valor Unit | Total
Composição | 102279 | SINAPI | ESCAVAÇÃO MECANIZADA DE VALA COM PROF. ATÉ 1,5 M (MÉDIA MONTANTE E JUSANTE/UMA COMPOSIÇÃO POR TRECHO), ESCAVADEIRA (0,8 M3),LARG. MENOR QUE 1,5 M, EM SOLO DE 1A CATEGORIA, LOCAIS COM BAIXO NÍVEL DE INTERFERÊNCIA. AF_09/2024 - TUBOS 300MM | Escavação de Valas |  | m³ | 1 | 7.46 | 7.46
Composição Auxiliar | 5632 | SINAPI | ESCAVADEIRA HIDRÁULICA SOBRE ESTEIRAS, CAÇAMBA 0,80 M3, PESO OPERACIONAL 17 T, POTENCIA BRUTA 111 HP - CHI DIURNO. AF_06/2014 | Custos Horários Produtivo e Improdutivo dos Equipamentos |  | CHI | 0.016503 | 100.72 | 1.66
Composição Auxiliar | 88316 | SINAPI | SERVENTE COM ENCARGOS COMPLEMENTARES | Livro SINAPI: Cálculos e Parâmetros |  | H | 0.037454 | 24.73 | 0.92
Composição Auxiliar | 5631 | SINAPI | ESCAVADEIRA HIDRÁULICA SOBRE ESTEIRAS, CAÇAMBA 0,80 M3, PESO OPERACIONAL 17 T, POTENCIA BRUTA 111 HP - CHP DIURNO. AF_06/2014 | Custos Horários Produtivo e Improdutivo dos Equipamentos |  | CHP | 0.020951 | 233.13 | 4.88
|  |  |  | MO sem LS => | 1.9 | LS => | 0 | MO com LS => | 1.9
|  |  |  | Valor do BDI => | 1.8 |  | Valor com BDI => |  | 9.26
[6 empty] | Quant. => | 2.997,85 | Preço Total => | 27760.09
1.6 | Código | Banco | Descrição | Tipo |  | Und | Quant. | Valor Unit | Total
Composição | 102281 | SINAPI | ESCAVAÇÃO MECANIZADA DE VALA COM PROF. MAIOR QUE 1,5 M ATÉ 3,0 M (MÉDIA MONTANTE E JUSANTE/UMA COMPOSIÇÃO POR TRECHO),COM ESCAVADEIRA (1,2 M3),LARG. DE 1,5 M A 2,5 M, EM SOLO DE 1A CATEGORIA, LOCAIS COM BAIXO NÍVEL DE INTERFERÊNCIA. AF_09/2024 | Escavação de Valas |  | m³ | 1 | 6.2 | 6.2
Composição Auxiliar | 88907 | SINAPI | ESCAVADEIRA HIDRÁULICA SOBRE ESTEIRAS, CAÇAMBA 1,20 M3, PESO OPERACIONAL 21 T, POTÊNCIA BRUTA 155 HP - CHP DIURNO. AF_06/2014 | Custos Horários Produtivo e Improdutivo dos Equipamentos |  | CHP | 0.015251 | 276.77 | 4.22
Composição Auxiliar | 88908 | SINAPI | ESCAVADEIRA HIDRÁULICA SOBRE ESTEIRAS, CAÇAMBA 1,20 M3, PESO OPERACIONAL 21 T, POTÊNCIA BRUTA 155 HP - CHI DIURNO. AF_06/2014 | Custos Horários Produtivo e Improdutivo dos Equipamentos |  | CHI | 0.012014 | 109.55 | 1.31
Composição Auxiliar | 88316 | SINAPI | SERVENTE COM ENCARGOS COMPLEMENTARES | Livro SINAPI: Cálculos e Parâmetros |  | H | 0.027265 | 24.73 | 0.67
|  |  |  | MO sem LS => | 1.38 | LS => | 0 | MO com LS => | 1.38
|  |  |  | Valor do BDI => | 1.49 |  | Valor com BDI => |  | 7.69
[6 empty] | Quant. => | 70.757,92 | Preço Total => | 544128.4
1.7 | Código | Banco | Descrição | Tipo |  | Und | Quant. | Valor Unit | Total
Composição | 95875 | SINAPI | TRANSPORTE COM CAMINHÃO BASCULANTE DE 10 M³, EM VIA URBANA PAVIMENTADA, DMT ATÉ 30 KM (UNIDADE: M3XKM). AF_07/2020 - ESCAVAÇÕES | Transporte, Carga e Descarga de Materiais |  | M3XKM | 1 | 2.63 | 2.63
Composição Auxiliar | 91386 | SINAPI | CAMINHÃO BASCULANTE 10 M3, TRUCADO CABINE SIMPLES, PESO BRUTO TOTAL 23.000 KG, CARGA ÚTIL MÁXIMA 15.935 KG, DISTÂNCIA ENTRE EIXOS 4,80 M, POTÊNCIA 230 CV INCLUSIVE CAÇAMBA METÁLICA - CHP DIURNO. AF_06/2014 | Custos Horários Produtivo e Improdutivo dos Equipamentos |  | CHP | 0.0083 | 281.82 | 2.33
Composição Auxiliar | 91387 | SINAPI | CAMINHÃO BASCULANTE 10 M3, TRUCADO CABINE SIMPLES, PESO BRUTO TOTAL 23.000 KG, CARGA ÚTIL MÁXIMA 15.935 KG, DISTÂNCIA ENTRE EIXOS 4,80 M, POTÊNCIA 230 CV INCLUSIVE CAÇAMBA METÁLICA - CHI DIURNO. AF_06/2014 | Custos Horários Produtivo e Improdutivo dos Equipamentos |  | CHI | 0.0036 | 85.31 | 0.3
|  |  |  | MO sem LS => | 0.44 | LS => | 0 | MO com LS => | 0.44
|  |  |  | Valor do BDI => | 0.63 |  | Valor com BDI => |  | 3.26
[6 empty] | Quant. => | 1.112.237,0116 | Preço Total => | 3625892.65
1.8 | Código | Banco | Descrição | Tipo |  | Und | Quant. | Valor Unit | Total
Composição | SMO-0004 | Próprio | ESCORAMENTO CONTÍNUO COM CHAPA E PERFIS METÁLICOS | ASTU - ASSENTAMENTO DE TUBOS E PECAS |  | m² | 1 | 7.68 | 7.68
Composição Auxiliar | 5632 | SINAPI | ESCAVADEIRA HIDRÁULICA SOBRE ESTEIRAS, CAÇAMBA 0,80 M3, PESO OPERACIONAL 17 T, POTENCIA BRUTA 111 HP - CHI DIURNO. AF_06/2014 | Custos Horários Produtivo e Improdutivo dos Equipamentos |  | CHI | 0.0024 | 100.72 | 0.24
Composição Auxiliar | 5631 | SINAPI | ESCAVADEIRA HIDRÁULICA SOBRE ESTEIRAS, CAÇAMBA 0,80 M3, PESO OPERACIONAL 17 T, POTENCIA BRUTA 111 HP - CHP DIURNO. AF_06/2014 | Custos Horários Produtivo e Improdutivo dos Equipamentos |  | CHP | 0.0219 | 233.13 | 5.1
Composição Auxiliar | 5928 | SINAPI | GUINDAUTO HIDRÁULICO, CAPACIDADE MÁXIMA DE CARGA 6200 KG, MOMENTO MÁXIMO DE CARGA 11,7 TM, ALCANCE MÁXIMO HORIZONTAL 9,70 M, INCLUSIVE CAMINHÃO TOCO PBT 16.000 KG, POTÊNCIA DE 189 CV - CHP DIURNO. AF_06/2014 | Custos Horários Produtivo e Improdutivo dos Equipamentos |  | CHP | 0.0002 | 291.7 | 0.05
Composição Auxiliar | 88262 | SINAPI | CARPINTEIRO DE FORMAS COM ENCARGOS COMPLEMENTARES | Livro SINAPI: Cálculos e Parâmetros |  | H | 0.0243 | 37.29 | 0.9
Composição Auxiliar | 88316 | SINAPI | SERVENTE COM ENCARGOS COMPLEMENTARES | Livro SINAPI: Cálculos e Parâmetros |  | H | 0.0486 | 24.73 | 1.2
Insumo | 00002745 | SINAPI | PONTALETE ROLICO SEM TRATAMENTO, D = 8 A 11 CM, H = 3 M, EM EUCALIPTO OU EQUIVALENTE DA REGIAO - BRUTA (PARA ESCORAMENTO) | Material |  | M | 0.0031 | 3.65 | 0.01
Insumo | 00043082 | SINAPI | PERFIL "I" OU "W" EM ACO LAMINADO, QUAISQUER DIMENSOES | Material |  | KG | 0.0188 | 10 | 0.18
|  |  |  | MO sem LS => | 2.53 | LS => | 0 | MO com LS => | 2.53
|  |  |  | Valor do BDI => | 1.85 |  | Valor com BDI => |  | 9.53
[6 empty] | Quant. => | 67.970,20 | Preço Total => | 647756
1.9 | Código | Banco | Descrição | Tipo |  | Und | Quant. | Valor Unit | Total
Composição | 92808 | SINAPI | ASSENTAMENTO DE TUBO DE CONCRETO PARA REDES COLETORAS DE ÁGUAS PLUVIAIS, DIÂMETRO DE 300 MM, JUNTA RÍGIDA, INSTALADO EM LOCAL COM BAIXO NÍVEL DE INTERFERÊNCIAS (NÃO INCLUI FORNECIMENTO). AF_03/2024 | Assentamento de tubos de esgoto ou drenagem pluvial em concreto |  | M | 1 | 26.14 | 26.14
Composição Auxiliar | 88246 | SINAPI | ASSENTADOR DE TUBOS COM ENCARGOS COMPLEMENTARES | Livro SINAPI: Cálculos e Parâmetros |  | H | 0.1566 | 18.44 | 2.88
Composição Auxiliar | 5631 | SINAPI | ESCAVADEIRA HIDRÁULICA SOBRE ESTEIRAS, CAÇAMBA 0,80 M3, PESO OPERACIONAL 17 T, POTENCIA BRUTA 111 HP - CHP DIURNO. AF_06/2014 | Custos Horários Produtivo e Improdutivo dos Equipamentos |  | CHP | 0.035 | 233.13 | 8.15
Composição Auxiliar | 5632 | SINAPI | ESCAVADEIRA HIDRÁULICA SOBRE ESTEIRAS, CAÇAMBA 0,80 M3, PESO OPERACIONAL 17 T, POTENCIA BRUTA 111 HP - CHI DIURNO. AF_06/2014 | Custos Horários Produtivo e Improdutivo dos Equipamentos |  | CHI | 0.068 | 100.72 | 6.84
Composição Auxiliar | 88316 | SINAPI | SERVENTE COM ENCARGOS COMPLEMENTARES | Livro SINAPI: Cálculos e Parâmetros |  | H | 0.3132 | 24.73 | 7.74
Composição Auxiliar | 88629 | SINAPI | ARGAMASSA TRAÇO 1:3 (EM VOLUME DE CIMENTO E AREIA MÉDIA ÚMIDA), PREPARO MANUAL. AF_08/2019 | Argamassas |  | m³ | 0.0007 | 769.49 | 0.53
|  |  |  | MO sem LS => | 12.1 | LS => | 0 | MO com LS => | 12.1
|  |  |  | Valor do BDI => | 6.32 |  | Valor com BDI => |  | 32.46
[6 empty] | Quant. => | 2.946,00 | Preço Total => | 95627.16
1.10 | Código | Banco | Descrição | Tipo |  | Und | Quant. | Valor Unit | Total
Composição | 92809 | SINAPI | ASSENTAMENTO DE TUBO DE CONCRETO PARA REDES COLETORAS DE ÁGUAS PLUVIAIS, DIÂMETRO DE 400 MM, JUNTA RÍGIDA, INSTALADO EM LOCAL COM BAIXO NÍVEL DE INTERFERÊNCIAS (NÃO INCLUI FORNECIMENTO). AF_03/2024 | Assentamento de tubos de esgoto ou drenagem pluvial em concreto |  | M | 1 | 36.43 | 36.43
Composição Auxiliar | 88629 | SINAPI | ARGAMASSA TRAÇO 1:3 (EM VOLUME DE CIMENTO E AREIA MÉDIA ÚMIDA), PREPARO MANUAL. AF_08/2019 | Argamassas |  | m³ | 0.0016 | 769.49 | 1.23
Composição Auxiliar | 88316 | SINAPI | SERVENTE COM ENCARGOS COMPLEMENTARES | Livro SINAPI: Cálculos e Parâmetros |  | H | 0.4302 | 24.73 | 10.63
Composição Auxiliar | 5631 | SINAPI | ESCAVADEIRA HIDRÁULICA SOBRE ESTEIRAS, CAÇAMBA 0,80 M3, PESO OPERACIONAL 17 T, POTENCIA BRUTA 111 HP - CHP DIURNO. AF_06/2014 | Custos Horários Produtivo e Improdutivo dos Equipamentos |  | CHP | 0.0481 | 233.13 | 11.21
Composição Auxiliar | 88246 | SINAPI | ASSENTADOR DE TUBOS COM ENCARGOS COMPLEMENTARES | Livro SINAPI: Cálculos e Parâmetros |  | H | 0.2151 | 18.44 | 3.96
Composição Auxiliar | 5632 | SINAPI | ESCAVADEIRA HIDRÁULICA SOBRE ESTEIRAS, CAÇAMBA 0,80 M3, PESO OPERACIONAL 17 T, POTENCIA BRUTA 111 HP - CHI DIURNO. AF_06/2014 | Custos Horários Produtivo e Improdutivo dos Equipamentos |  | CHI | 0.0934 | 100.72 | 9.4
|  |  |  | MO sem LS => | 16.75 | LS => | 0 | MO com LS => | 16.75
|  |  |  | Valor do BDI => | 8.8 |  | Valor com BDI => |  | 45.23
[6 empty] | Quant. => | 3.428,00 | Preço Total => | 155048.44
1.11 | Código | Banco | Descrição | Tipo |  | Und | Quant. | Valor Unit | Total
Composição | 92811 | SINAPI | ASSENTAMENTO DE TUBO DE CONCRETO PARA REDES COLETORAS DE ÁGUAS PLUVIAIS, DIÂMETRO DE 600 MM, JUNTA RÍGIDA, INSTALADO EM LOCAL COM BAIXO NÍVEL DE INTERFERÊNCIAS (NÃO INCLUI FORNECIMENTO). AF_03/2024 | Assentamento de tubos de esgoto ou drenagem pluvial em concreto |  | M | 1 | 57.99 | 57.99
Composição Auxiliar | 88316 | SINAPI | SERVENTE COM ENCARGOS COMPLEMENTARES | Livro SINAPI: Cálculos e Parâmetros |  | H | 0.664 | 24.73 | 16.42
Composição Auxiliar | 5631 | SINAPI | ESCAVADEIRA HIDRÁULICA SOBRE ESTEIRAS, CAÇAMBA 0,80 M3, PESO OPERACIONAL 17 T, POTENCIA BRUTA 111 HP - CHP DIURNO. AF_06/2014 | Custos Horários Produtivo e Improdutivo dos Equipamentos |  | CHP | 0.0743 | 233.13 | 17.32
Composição Auxiliar | 88629 | SINAPI | ARGAMASSA TRAÇO 1:3 (EM VOLUME DE CIMENTO E AREIA MÉDIA ÚMIDA), PREPARO MANUAL. AF_08/2019 | Argamassas |  | m³ | 0.0047 | 769.49 | 3.61
Composição Auxiliar | 88246 | SINAPI | ASSENTADOR DE TUBOS COM ENCARGOS COMPLEMENTARES | Livro SINAPI: Cálculos e Parâmetros |  | H | 0.332 | 18.44 | 6.12
Composição Auxiliar | 5632 | SINAPI | ESCAVADEIRA HIDRÁULICA SOBRE ESTEIRAS, CAÇAMBA 0,80 M3, PESO OPERACIONAL 17 T, POTENCIA BRUTA 111 HP - CHI DIURNO. AF_06/2014 | Custos Horários Produtivo e Improdutivo dos Equipamentos |  | CHI | 0.1442 | 100.72 | 14.52
|  |  |  | MO sem LS => | 26.24 | LS => | 0 | MO com LS => | 26.24
|  |  |  | Valor do BDI => | 14.02 |  | Valor com BDI => |  | 72.01
[6 empty] | Quant. => | 5.099,00 | Preço Total => | 367178.99
1.12 | Código | Banco | Descrição | Tipo |  | Und | Quant. | Valor Unit | Total
Composição | 92813 | SINAPI | ASSENTAMENTO DE TUBO DE CONCRETO PARA REDES COLETORAS DE ÁGUAS PLUVIAIS, DIÂMETRO DE 800 MM, JUNTA RÍGIDA, INSTALADO EM LOCAL COM BAIXO NÍVEL DE INTERFERÊNCIAS (NÃO INCLUI FORNECIMENTO). AF_03/2024 | Assentamento de tubos de esgoto ou drenagem pluvial em concreto |  | M | 1 | 80.68 | 80.68
Composição Auxiliar | 5632 | SINAPI | ESCAVADEIRA HIDRÁULICA SOBRE ESTEIRAS, CAÇAMBA 0,80 M3, PESO OPERACIONAL 17 T, POTENCIA BRUTA 111 HP - CHI DIURNO. AF_06/2014 | Custos Horários Produtivo e Improdutivo dos Equipamentos |  | CHI | 0.195 | 100.72 | 19.64
Composição Auxiliar | 88246 | SINAPI | ASSENTADOR DE TUBOS COM ENCARGOS COMPLEMENTARES | Livro SINAPI: Cálculos e Parâmetros |  | H | 0.4489 | 18.44 | 8.27
Composição Auxiliar | 88316 | SINAPI | SERVENTE COM ENCARGOS COMPLEMENTARES | Livro SINAPI: Cálculos e Parâmetros |  | H | 0.8979 | 24.73 | 22.2
Composição Auxiliar | 5631 | SINAPI | ESCAVADEIRA HIDRÁULICA SOBRE ESTEIRAS, CAÇAMBA 0,80 M3, PESO OPERACIONAL 17 T, POTENCIA BRUTA 111 HP - CHP DIURNO. AF_06/2014 | Custos Horários Produtivo e Improdutivo dos Equipamentos |  | CHP | 0.1005 | 233.13 | 23.42
Composição Auxiliar | 88629 | SINAPI | ARGAMASSA TRAÇO 1:3 (EM VOLUME DE CIMENTO E AREIA MÉDIA ÚMIDA), PREPARO MANUAL. AF_08/2019 | Argamassas |  | m³ | 0.0093 | 769.49 | 7.15
|  |  |  | MO sem LS => | 36.02 | LS => | 0 | MO com LS => | 36.02
|  |  |  | Valor do BDI => | 19.5 |  | Valor com BDI => |  | 100.18
[6 empty] | Quant. => | 4.602,00 | Preço Total => | 461028.36
1.13 | Código | Banco | Descrição | Tipo |  | Und | Quant. | Valor Unit | Total
Composição | 92815 | SINAPI | ASSENTAMENTO DE TUBO DE CONCRETO PARA REDES COLETORAS DE ÁGUAS PLUVIAIS, DIÂMETRO DE 1000 MM, JUNTA RÍGIDA, INSTALADO EM LOCAL COM BAIXO NÍVEL DE INTERFERÊNCIAS (NÃO INCLUI FORNECIMENTO). AF_03/2024 | Assentamento de tubos de esgoto ou drenagem pluvial em concreto |  | M | 1 | 104.52 | 104.52
Composição Auxiliar | 88629 | SINAPI | ARGAMASSA TRAÇO 1:3 (EM VOLUME DE CIMENTO E AREIA MÉDIA ÚMIDA), PREPARO MANUAL. AF_08/2019 | Argamassas |  | m³ | 0.0154 | 769.49 | 11.85
Composição Auxiliar | 88316 | SINAPI | SERVENTE COM ENCARGOS COMPLEMENTARES | Livro SINAPI: Cálculos e Parâmetros |  | H | 1.1317 | 24.73 | 27.98
Composição Auxiliar | 5632 | SINAPI | ESCAVADEIRA HIDRÁULICA SOBRE ESTEIRAS, CAÇAMBA 0,80 M3, PESO OPERACIONAL 17 T, POTENCIA BRUTA 111 HP - CHI DIURNO. AF_06/2014 | Custos Horários Produtivo e Improdutivo dos Equipamentos |  | CHI | 0.2458 | 100.72 | 24.75
Composição Auxiliar | 5631 | SINAPI | ESCAVADEIRA HIDRÁULICA SOBRE ESTEIRAS, CAÇAMBA 0,80 M3, PESO OPERACIONAL 17 T, POTENCIA BRUTA 111 HP - CHP DIURNO. AF_06/2014 | Custos Horários Produtivo e Improdutivo dos Equipamentos |  | CHP | 0.1266 | 233.13 | 29.51
Composição Auxiliar | 88246 | SINAPI | ASSENTADOR DE TUBOS COM ENCARGOS COMPLEMENTARES | Livro SINAPI: Cálculos e Parâmetros |  | H | 0.5659 | 18.44 | 10.43
|  |  |  | MO sem LS => | 46.06 | LS => | 0 | MO com LS => | 46.06
|  |  |  | Valor do BDI => | 25.27 |  | Valor com BDI => |  | 129.79
[6 empty] | Quant. => | 2.250,00 | Preço Total => | 292027.5
1.14 | Código | Banco | Descrição | Tipo |  | Und | Quant. | Valor Unit | Total
Composição | 92817 | SINAPI | ASSENTAMENTO DE TUBO DE CONCRETO PARA REDES COLETORAS DE ÁGUAS PLUVIAIS, DIÂMETRO DE 1200 MM, JUNTA RÍGIDA, INSTALADO EM LOCAL COM BAIXO NÍVEL DE INTERFERÊNCIAS (NÃO INCLUI FORNECIMENTO). AF_03/2024 | Assentamento de tubos de esgoto ou drenagem pluvial em concreto |  | M | 1 | 129.54 | 129.54
Composição Auxiliar | 5631 | SINAPI | ESCAVADEIRA HIDRÁULICA SOBRE ESTEIRAS, CAÇAMBA 0,80 M3, PESO OPERACIONAL 17 T, POTENCIA BRUTA 111 HP - CHP DIURNO. AF_06/2014 | Custos Horários Produtivo e Improdutivo dos Equipamentos |  | CHP | 0.1528 | 233.13 | 35.62
Composição Auxiliar | 88629 | SINAPI | ARGAMASSA TRAÇO 1:3 (EM VOLUME DE CIMENTO E AREIA MÉDIA ÚMIDA), PREPARO MANUAL. AF_08/2019 | Argamassas |  | m³ | 0.023 | 769.49 | 17.69
Composição Auxiliar | 5632 | SINAPI | ESCAVADEIRA HIDRÁULICA SOBRE ESTEIRAS, CAÇAMBA 0,80 M3, PESO OPERACIONAL 17 T, POTENCIA BRUTA 111 HP - CHI DIURNO. AF_06/2014 | Custos Horários Produtivo e Improdutivo dos Equipamentos |  | CHI | 0.2966 | 100.72 | 29.87
Composição Auxiliar | 88246 | SINAPI | ASSENTADOR DE TUBOS COM ENCARGOS COMPLEMENTARES | Livro SINAPI: Cálculos e Parâmetros |  | H | 0.6828 | 18.44 | 12.59
Composição Auxiliar | 88316 | SINAPI | SERVENTE COM ENCARGOS COMPLEMENTARES | Livro SINAPI: Cálculos e Parâmetros |  | H | 1.3656 | 24.73 | 33.77
|  |  |  | MO sem LS => | 56.37 | LS => | 0 | MO com LS => | 56.37
|  |  |  | Valor do BDI => | 31.32 |  | Valor com BDI => |  | 160.86
[6 empty] | Quant. => | 1.439,00 | Preço Total => | 231477.54
1.15 | Código | Banco | Descrição | Tipo |  | Und | Quant. | Valor Unit | Total
Composição | 92819 | SINAPI | ASSENTAMENTO DE TUBO DE CONCRETO PARA REDES COLETORAS DE ÁGUAS PLUVIAIS, DIÂMETRO DE 1500 MM, JUNTA RÍGIDA, INSTALADO EM LOCAL COM BAIXO NÍVEL DE INTERFERÊNCIAS (NÃO INCLUI FORNECIMENTO). AF_03/2024 | Assentamento de tubos de esgoto ou drenagem pluvial em concreto |  | M | 1 | 169.18 | 169.18
Composição Auxiliar | 5631 | SINAPI | ESCAVADEIRA HIDRÁULICA SOBRE ESTEIRAS, CAÇAMBA 0,80 M3, PESO OPERACIONAL 17 T, POTENCIA BRUTA 111 HP - CHP DIURNO. AF_06/2014 | Custos Horários Produtivo e Improdutivo dos Equipamentos |  | CHP | 0.192 | 233.13 | 44.76
Composição Auxiliar | 88316 | SINAPI | SERVENTE COM ENCARGOS COMPLEMENTARES | Livro SINAPI: Cálculos e Parâmetros |  | H | 1.7164 | 24.73 | 42.44
Composição Auxiliar | 88629 | SINAPI | ARGAMASSA TRAÇO 1:3 (EM VOLUME DE CIMENTO E AREIA MÉDIA ÚMIDA), PREPARO MANUAL. AF_08/2019 | Argamassas |  | m³ | 0.0372 | 769.49 | 28.62
Composição Auxiliar | 5632 | SINAPI | ESCAVADEIRA HIDRÁULICA SOBRE ESTEIRAS, CAÇAMBA 0,80 M3, PESO OPERACIONAL 17 T, POTENCIA BRUTA 111 HP - CHI DIURNO. AF_06/2014 | Custos Horários Produtivo e Improdutivo dos Equipamentos |  | CHI | 0.3728 | 100.72 | 37.54
Composição Auxiliar | 88246 | SINAPI | ASSENTADOR DE TUBOS COM ENCARGOS COMPLEMENTARES | Livro SINAPI: Cálculos e Parâmetros |  | H | 0.8582 | 18.44 | 15.82
|  |  |  | MO sem LS => | 72.31 | LS => | 0 | MO com LS => | 72.31
|  |  |  | Valor do BDI => | 40.9 |  | Valor com BDI => |  | 210.08
[6 empty] | Quant. => | 80,00 | Preço Total => | 16806.4
1.16 | Código | Banco | Descrição | Tipo |  | Und | Quant. | Valor Unit | Total
Composição | SMO-0025 | Próprio | ASSENTAMENTO DE GALERIAS - CORPO BSCC 3,0X3,0 M (PRÉ-MOLDADO) | ASTU - ASSENTAMENTO DE TUBOS E PECAS |  | m | 1 | 380.28 | 380.28
Composição Auxiliar | 1109669 | SICRO3 | Argamassa de cimento e areia 1:3 - confecção em betoneira e lançamento manual - areia comercial |  |  | m³ | 0.17119 | 515.83 | 88.3
Insumo | E9660 | SICRO3 | Guindaste móvel sobre esteiras com capacidade de 40 t - 186 kW | Equipamento |  | H | 0.5 | 511.1417 | 255.57
Insumo | P9824 | SICRO3 | Servente | Mão de Obra |  | h | 1.51 | 24.1152 | 36.41
|  |  |  | MO sem LS => | 36.41 | LS => | 10.02 | MO com LS => | 46.43
|  |  |  | Valor do BDI => | 91.95 |  | Valor com BDI => |  | 472.23
[6 empty] | Quant. => | 100,00 | Preço Total => | 47223
1.17 | Código | Banco | Descrição | Tipo |  | Und | Quant. | Valor Unit | Total
Composição | SMO-0019 | Próprio | ASSENTAMENTO DE GALERIAS - CORPO BSCC 3,0X1,5 M (PRÉ-MOLDADO). | ASTU - ASSENTAMENTO DE TUBOS E PECAS |  | m | 1 | 369.35 | 369.35
Composição Auxiliar | 1109669 | SICRO3 | Argamassa de cimento e areia 1:3 - confecção em betoneira e lançamento manual - areia comercial |  |  | m³ | 0.15 | 515.83 | 77.37
Insumo | E9660 | SICRO3 | Guindaste móvel sobre esteiras com capacidade de 40 t - 186 kW | Equipamento |  | H | 0.5 | 511.1417 | 255.57
Insumo | P9824 | SICRO3 | Servente | Mão de Obra |  | h | 1.51 | 24.1152 | 36.41
|  |  |  | MO sem LS => | 36.41 | LS => | 8.78 | MO com LS => | 45.19
|  |  |  | Valor do BDI => | 89.3 |  | Valor com BDI => |  | 458.65
[6 empty] | Quant. => | 1.050,00 | Preço Total => | 481582.5
1.18 | Código | Banco | Descrição | Tipo |  | Und | Quant. | Valor Unit | Total
Composição | SMO-0026 | Próprio | ASSENTAMENTO DE GALERIAS - CORPO BSCC 3,0X1,0 M (PRÉ-MOLDADO). | URBA - URBANIZAÇÃO |  | m | 1 | 370.29 | 370.29
A | Código | Banco | Equipamentos | Quantidade | Utilização |  | Custo Horário |  | Custo Horário Total
[5 empty] | Operativa | Improdutiva | Operativa | Improdutiva
Insumo | E9660 | SICRO3 | Guindaste móvel sobre esteiras com capacidade de 40 t - 186 kW | 1 | 1 | 0 | 511.14 | 254.41 | 511.14
[5 empty] | Custo horário total de equipamentos |  |  |  | 511.1417
B | Código | Banco | Mão de Obra | Quantidade | Custo Horário |  |  |  | Custo Horário Total
Insumo | P9824 | SICRO3 | Servente | 3 |  |  |  | 24,12 | 72,35
[5 empty] | Adicional de Mão de obra (%) |  |  |  | 0
[5 empty] | Custo horário total de mão de obra |  |  |  | 72.3456
[5 empty] | Custo horário total de execução |  |  |  | 583.4873
[5 empty] | Produção de equipe |  |  |  | 1.992
[5 empty] | Custo unitário de execução |  |  |  | 292.9153
[5 empty] | Custo do FIC |  |  |  | 0
[5 empty] | Custo do FIT |  |  |  | 0
D | Código | Banco | ATIVIDADES AUXILIARES | Quantidade | Unidade | Preço Unitário |  |  | Custo Horário
Composição | 1109669 | SICRO3 | Argamassa de cimento e areia 1:3 - confecção em betoneira e lançamento manual - areia comercial | 0.15 | m³ | 515,83 |  |  | 77,37
[5 empty] | Custo total de atividades auxiliares |  |  |  | 77.3745
|  |  |  | MO sem LS => | 0 | LS => | 45.1 | MO com LS => | 45.101
|  |  |  | Valor do BDI => | 89.53 |  | Valor com BDI => |  | 459.82
[6 empty] | Quant. => | 90,00 | Preço Total => | 41383.8
1.19 | Código | Banco | Descrição | Tipo |  | Und | Quant. | Valor Unit | Total
Composição | SMO-0021 | Próprio | ASSENTAMENTO DE GALERIAS - CORPO BSCC 2,5X1,5 M (PRÉ-MOLDADO). | ASTU - ASSENTAMENTO DE TUBOS E PECAS |  | m | 1 | 309.6 | 309.6
Composição Auxiliar | 1109669 | SICRO3 | Argamassa de cimento e areia 1:3 - confecção em betoneira e lançamento manual - areia comercial |  |  | m³ | 0.14778 | 515.83 | 76.22
Insumo | P9824 | SICRO3 | Servente | Mão de Obra |  | h | 1.2 | 24.1152 | 28.93
Insumo | E9660 | SICRO3 | Guindaste móvel sobre esteiras com capacidade de 40 t - 186 kW | Equipamento |  | H | 0.4 | 511.1417 | 204.45
|  |  |  | MO sem LS => | 28.93 | LS => | 8.65 | MO com LS => | 37.58
|  |  |  | Valor do BDI => | 74.86 |  | Valor com BDI => |  | 384.46
[6 empty] | Quant. => | 500,00 | Preço Total => | 192230
1.20 | Código | Banco | Descrição | Tipo |  | Und | Quant. | Valor Unit | Total
Composição | SMO-0022 | Próprio | ASSENTAMENTO DE GALERIAS - CORPO BSCC 2,5X1,0 M (PRÉ-MOLDADO). | ASTU - ASSENTAMENTO DE TUBOS E PECAS |  | m | 1 | 291.66 | 291.66
Composição Auxiliar | 1109669 | SICRO3 | Argamassa de cimento e areia 1:3 - confecção em betoneira e lançamento manual - areia comercial |  |  | m³ | 0.12 | 515.83 | 61.89
Insumo | P9824 | SICRO3 | Servente | Mão de Obra |  | h | 1.05 | 24.1152 | 25.32
Insumo | E9660 | SICRO3 | Guindaste móvel sobre esteiras com capacidade de 40 t - 186 kW | Equipamento |  | H | 0.4 | 511.1417 | 204.45
|  |  |  | MO sem LS => | 25.32 | LS => | 7.02 | MO com LS => | 32.34
|  |  |  | Valor do BDI => | 70.52 |  | Valor com BDI => |  | 362.18
[6 empty] | Quant. => | 195,00 | Preço Total => | 70625.1
1.21 | Código | Banco | Descrição | Tipo |  | Und | Quant. | Valor Unit | Total
Composição | SMO-0023 | Próprio | ASSENTAMENTO DE GALERIAS - CORPO BSCC 2,0X1,5 M (PRÉ-MOLDADO). | ASTU - ASSENTAMENTO DE TUBOS E PECAS |  | m | 1 | 255.79 | 255.79
Composição Auxiliar | 1109669 | SICRO3 | Argamassa de cimento e areia 1:3 - confecção em betoneira e lançamento manual - areia comercial |  |  | m³ | 0.1 | 515.83 | 51.58
Insumo | E9660 | SICRO3 | Guindaste móvel sobre esteiras com capacidade de 40 t - 186 kW | Equipamento |  | H | 0.35 | 511.1417 | 178.89
Insumo | P9824 | SICRO3 | Servente | Mão de Obra |  | h | 1.05 | 24.1152 | 25.32
|  |  |  | MO sem LS => | 25.32 | LS => | 5.85 | MO com LS => | 31.17
|  |  |  | Valor do BDI => | 61.85 |  | Valor com BDI => |  | 317.64
[6 empty] | Quant. => | 779,00 | Preço Total => | 247441.56
1.22 | Código | Banco | Descrição | Tipo |  | Und | Quant. | Valor Unit | Total
Composição | SMO-0028 | Próprio | ASSENTAMENTO DE GALERIAS - CORPO BSCC 2,0X1,0 M (PRÉ-MOLDADO). | URBA - URBANIZAÇÃO |  | m | 1 | 222.51 | 222.51
A | Código | Banco | Equipamentos | Quantidade | Utilização |  | Custo Horário |  | Custo Horário Total
[5 empty] | Operativa | Improdutiva | Operativa | Improdutiva
Insumo | E9660 | SICRO3 | Guindaste móvel sobre esteiras com capacidade de 40 t - 186 kW | 1 | 1 | 0 | 511.14 | 254.41 | 511.14
[5 empty] | Custo horário total de equipamentos |  |  |  | 511.1417
B | Código | Banco | Mão de Obra | Quantidade | Custo Horário |  |  |  | Custo Horário Total
Insumo | P9824 | SICRO3 | Servente | 3 |  |  |  | 24,12 | 72,35
[5 empty] | Adicional de Mão de obra (%) |  |  |  | 0
[5 empty] | Custo horário total de mão de obra |  |  |  | 72.3456
[5 empty] | Custo horário total de execução |  |  |  | 583.4873
[5 empty] | Produção de equipe |  |  |  | 3.32
[5 empty] | Custo unitário de execução |  |  |  | 175.7492
[5 empty] | Custo do FIC |  |  |  | 0
[5 empty] | Custo do FIT |  |  |  | 0
D | Código | Banco | ATIVIDADES AUXILIARES | Quantidade | Unidade | Preço Unitário |  |  | Custo Horário
Composição | 1109669 | SICRO3 | Argamassa de cimento e areia 1:3 - confecção em betoneira e lançamento manual - areia comercial | 0.09066 | m³ | 515,83 |  |  | 46,77
[5 empty] | Custo total de atividades auxiliares |  |  |  | 46.7651
|  |  |  | MO sem LS => | 0 | LS => | 27.1 | MO com LS => | 27.0993
|  |  |  | Valor do BDI => | 53.8 |  | Valor com BDI => |  | 276.31
[6 empty] | Quant. => | 602,00 | Preço Total => | 166338.62
1.23 | Código | Banco | Descrição | Tipo |  | Und | Quant. | Valor Unit | Total
Composição | SMO-0024 | Próprio | ASSENTAMENTO DE GALERIAS - CORPO BSCC 1,5X1,5 M (PRÉ-MOLDADO). | ASTU - ASSENTAMENTO DE TUBOS E PECAS |  | m | 1 | 221.8 | 221.8
Composição Auxiliar | 1109669 | SICRO3 | Argamassa de cimento e areia 1:3 - confecção em betoneira e lançamento manual - areia comercial |  |  | m³ | 0.09066 | 515.83 | 46.76
Insumo | E9660 | SICRO3 | Guindaste móvel sobre esteiras com capacidade de 40 t - 186 kW | Equipamento |  | H | 0.3 | 511.1417 | 153.34
Insumo | P9824 | SICRO3 | Servente | Mão de Obra |  | h | 0.9 | 24.1152 | 21.7
|  |  |  | MO sem LS => | 21.7 | LS => | 5.3 | MO com LS => | 27
|  |  |  | Valor do BDI => | 53.63 |  | Valor com BDI => |  | 275.43
[6 empty] | Quant. => | 320,00 | Preço Total => | 88137.6
1.24 | Código | Banco | Descrição | Tipo |  | Und | Quant. | Valor Unit | Total
Composição | SMO-0031 | Próprio | ASSENTAMENTO DE CALHA DE CONCRETO, DIÂMETRO=400MM | URBA - URBANIZAÇÃO |  | m | 1 | 38.88 | 38.88
B | Código | Banco | Mão de Obra | Quantidade | Custo Horário |  |  |  | Custo Horário Total
Insumo | P9821 | SICRO3 | Pedreiro | 0.22 |  |  |  | 31,53 | 6,94
Insumo | P9824 | SICRO3 | Servente | 0.88 |  |  |  | 24,12 | 21,22
[5 empty] | Adicional de Mão de obra (%) |  |  |  | 0
[5 empty] | Custo horário total de mão de obra |  |  |  | 28.1573
[5 empty] | Custo horário total de execução |  |  |  | 28.1573
[5 empty] | Produção de equipe |  |  |  | 1
[5 empty] | Custo unitário de execução |  |  |  | 28.1573
[5 empty] | Custo do FIC |  |  |  | 0
[5 empty] | Custo do FIT |  |  |  | 0
C | Código | Banco | MATERIAL | Quantidade | Unidade | Preço Unitário |  |  | Custo Horário
Insumo | M0082 | SICRO3 | Areia média lavada | 0.066 | m³ | 156,97 |  |  | 10,36
[5 empty] | Custo unitário total de material |  |  |  | 10.3601
D | Código | Banco | ATIVIDADES AUXILIARES | Quantidade | Unidade | Preço Unitário |  |  | Custo Horário
Composição | 1109669 | SICRO3 | Argamassa de cimento e areia 1:3 - confecção em betoneira e lançamento manual - areia comercial | 0.00071 | m³ | 515,83 |  |  | 0,37
[5 empty] | Custo total de atividades auxiliares |  |  |  | 0.3662
|  |  |  | MO sem LS => | 0 | LS => | 28.2 | MO com LS => | 28.1989
|  |  |  | Valor do BDI => | 9.4 |  | Valor com BDI => |  | 48.28
[6 empty] | Quant. => | 100,00 | Preço Total => | 4828
1.25 | Código | Banco | Descrição | Tipo |  | Und | Quant. | Valor Unit | Total
Composição | 102712 | SINAPI | GEOTÊXTIL NÃO TECIDO 100% POLIÉSTER, RESISTÊNCIA A TRAÇÃO DE 9 KN/M (RT - 9), INSTALADO EM DRENO - FORNECIMENTO E INSTALAÇÃO. AF_07/2021 - 40CM | Drenos |  | m² | 1 | 9.14 | 9.14
Composição Auxiliar | 88309 | SINAPI | PEDREIRO COM ENCARGOS COMPLEMENTARES | Livro SINAPI: Cálculos e Parâmetros |  | H | 0.0049 | 35.59 | 0.17
Composição Auxiliar | 88316 | SINAPI | SERVENTE COM ENCARGOS COMPLEMENTARES | Livro SINAPI: Cálculos e Parâmetros |  | H | 0.0148 | 24.73 | 0.36
Insumo | 00004013 | SINAPI | GEOTEXTIL NAO TECIDO AGULHADO DE FILAMENTOS CONTINUOS 100% POLIESTER, RESITENCIA A TRACAO = 09 KN/M | Material |  | m² | 1.2105 | 7.12 | 8.61
|  |  |  | MO sem LS => | 0.45 | LS => | 0 | MO com LS => | 0.45
|  |  |  | Valor do BDI => | 2.21 |  | Valor com BDI => |  | 11.35
[6 empty] | Quant. => | 28.916,00 | Preço Total => | 328196.6
1.26 | Código | Banco | Descrição | Tipo |  | Und | Quant. | Valor Unit | Total
Composição | 93368 | SINAPI | REATERRO MECANIZADO DE VALA COM ESCAVADEIRA HIDRÁULICA (CAPACIDADE DA CAÇAMBA: 0,8 M³/POTÊNCIA: 111 HP), LARGURA ATÉ 1,5 M, PROFUNDIDADE DE 1,5 A 3,0 M, COM SOLO (SEM SUBSTITUIÇÃO) DE 1ª CATEGORIA, COM COMPACTADOR DE SOLOS DE PERCUSSÃO. AF_08/2023 (DO TUBO DE 300MM) | Aterro e Reaterro de Valas |  | m³ | 1 | 22.57 | 22.57
Composição Auxiliar | 5632 | SINAPI | ESCAVADEIRA HIDRÁULICA SOBRE ESTEIRAS, CAÇAMBA 0,80 M3, PESO OPERACIONAL 17 T, POTENCIA BRUTA 111 HP - CHI DIURNO. AF_06/2014 | Custos Horários Produtivo e Improdutivo dos Equipamentos |  | CHI | 0.0537 | 100.72 | 5.4
Composição Auxiliar | 5901 | SINAPI | CAMINHÃO PIPA 10.000 L TRUCADO, PESO BRUTO TOTAL 23.000 KG, CARGA ÚTIL MÁXIMA 15.935 KG, DISTÂNCIA ENTRE EIXOS 4,8 M, POTÊNCIA 230 CV, INCLUSIVE TANQUE DE AÇO PARA TRANSPORTE DE ÁGUA - CHP DIURNO. AF_06/2014 | Custos Horários Produtivo e Improdutivo dos Equipamentos |  | CHP | 0.0054 | 331.15 | 1.78
Composição Auxiliar | 91533 | SINAPI | COMPACTADOR DE SOLOS DE PERCUSSÃO (SOQUETE) COM MOTOR A GASOLINA 4 TEMPOS, POTÊNCIA 4 CV - CHP DIURNO. AF_08/2015 | Custos Horários Produtivo e Improdutivo dos Equipamentos |  | CHP | 0.1285 | 42.19 | 5.42
Composição Auxiliar | 5631 | SINAPI | ESCAVADEIRA HIDRÁULICA SOBRE ESTEIRAS, CAÇAMBA 0,80 M3, PESO OPERACIONAL 17 T, POTENCIA BRUTA 111 HP - CHP DIURNO. AF_06/2014 | Custos Horários Produtivo e Improdutivo dos Equipamentos |  | CHP | 0.0372 | 233.13 | 8.67
Composição Auxiliar | 88316 | SINAPI | SERVENTE COM ENCARGOS COMPLEMENTARES | Livro SINAPI: Cálculos e Parâmetros |  | H | 0.0507 | 24.73 | 1.25
Composição Auxiliar | 5903 | SINAPI | CAMINHÃO PIPA 10.000 L TRUCADO, PESO BRUTO TOTAL 23.000 KG, CARGA ÚTIL MÁXIMA 15.935 KG, DISTÂNCIA ENTRE EIXOS 4,8 M, POTÊNCIA 230 CV, INCLUSIVE TANQUE DE AÇO PARA TRANSPORTE DE ÁGUA - CHI DIURNO. AF_06/2014 | Custos Horários Produtivo e Improdutivo dos Equipamentos |  | CHI | 0.0006 | 83.81 | 0.05
|  |  |  | MO sem LS => | 7.9 | LS => | 0 | MO com LS => | 7.9
|  |  |  | Valor do BDI => | 5.45 |  | Valor com BDI => |  | 28.02
[6 empty] | Quant. => | 2.699,00 | Preço Total => | 75625.98
1.27 | Código | Banco | Descrição | Tipo |  | Und | Quant. | Valor Unit | Total
Composição | 93369 | SINAPI | REATERRO MECANIZADO DE VALA COM ESCAVADEIRA HIDRÁULICA (CAPACIDADE DA CAÇAMBA: 0,8 M³/POTÊNCIA: 111 HP), LARGURA 1,5 A 2,5 M, PROFUNDIDADE 1,5 A 3,0 M, COM SOLO (SEM SUBSTITUIÇÃO) DE 1ª CATEGORIA, COM COMPACTADOR DE SOLOS DE PERCUSSÃO. AF_08/2023 | Aterro e Reaterro de Valas |  | m³ | 1 | 18.56 | 18.56
Composição Auxiliar | 5631 | SINAPI | ESCAVADEIRA HIDRÁULICA SOBRE ESTEIRAS, CAÇAMBA 0,80 M3, PESO OPERACIONAL 17 T, POTENCIA BRUTA 111 HP - CHP DIURNO. AF_06/2014 | Custos Horários Produtivo e Improdutivo dos Equipamentos |  | CHP | 0.0278 | 233.13 | 6.48
Composição Auxiliar | 5901 | SINAPI | CAMINHÃO PIPA 10.000 L TRUCADO, PESO BRUTO TOTAL 23.000 KG, CARGA ÚTIL MÁXIMA 15.935 KG, DISTÂNCIA ENTRE EIXOS 4,8 M, POTÊNCIA 230 CV, INCLUSIVE TANQUE DE AÇO PARA TRANSPORTE DE ÁGUA - CHP DIURNO. AF_06/2014 | Custos Horários Produtivo e Improdutivo dos Equipamentos |  | CHP | 0.0054 | 331.15 | 1.78
Composição Auxiliar | 5903 | SINAPI | CAMINHÃO PIPA 10.000 L TRUCADO, PESO BRUTO TOTAL 23.000 KG, CARGA ÚTIL MÁXIMA 15.935 KG, DISTÂNCIA ENTRE EIXOS 4,8 M, POTÊNCIA 230 CV, INCLUSIVE TANQUE DE AÇO PARA TRANSPORTE DE ÁGUA - CHI DIURNO. AF_06/2014 | Custos Horários Produtivo e Improdutivo dos Equipamentos |  | CHI | 0.0006 | 83.81 | 0.05
Composição Auxiliar | 5632 | SINAPI | ESCAVADEIRA HIDRÁULICA SOBRE ESTEIRAS, CAÇAMBA 0,80 M3, PESO OPERACIONAL 17 T, POTENCIA BRUTA 111 HP - CHI DIURNO. AF_06/2014 | Custos Horários Produtivo e Improdutivo dos Equipamentos |  | CHI | 0.0402 | 100.72 | 4.04
Composição Auxiliar | 91533 | SINAPI | COMPACTADOR DE SOLOS DE PERCUSSÃO (SOQUETE) COM MOTOR A GASOLINA 4 TEMPOS, POTÊNCIA 4 CV - CHP DIURNO. AF_08/2015 | Custos Horários Produtivo e Improdutivo dos Equipamentos |  | CHP | 0.1252 | 42.19 | 5.28
Composição Auxiliar | 88316 | SINAPI | SERVENTE COM ENCARGOS COMPLEMENTARES | Livro SINAPI: Cálculos e Parâmetros |  | H | 0.0379 | 24.73 | 0.93
|  |  |  | MO sem LS => | 6.84 | LS => | 0 | MO com LS => | 6.84
|  |  |  | Valor do BDI => | 4.48 |  | Valor com BDI => |  | 23.04
[6 empty] | Quant. => | 41.198,00 | Preço Total => | 949201.92
1.28 | Código | Banco | Descrição | Tipo |  | Und | Quant. | Valor Unit | Total
Composição | 2003626 | SICRO3 | Boca de lobo simples - grelha de concreto - BLSG 01 - areia e brita comerciais - GRELHA |  |  | un | 1 | 1034.61 | 1034.61
B | Código | Banco | Mão de Obra | Quantidade | Custo Horário |  |  |  | Custo Horário Total
Insumo | P9824 | SICRO3 | Servente | 0.1 |  |  |  | 24,12 | 2,41
[5 empty] | Adicional de Mão de obra (%) |  |  |  | 0
[5 empty] | Custo horário total de mão de obra |  |  |  | 2.4115
[5 empty] | Custo horário total de execução |  |  |  | 2.4115
[5 empty] | Produção de equipe |  |  |  | 1
[5 empty] | Custo unitário de execução |  |  |  | 2.4115
[5 empty] | Custo do FIC |  |  |  | 0
[5 empty] | Custo do FIT |  |  |  | 0
D | Código | Banco | ATIVIDADES AUXILIARES | Quantidade | Unidade | Preço Unitário |  |  | Custo Horário
Composição | 1109669 | SICRO3 | Argamassa de cimento e areia 1:3 - confecção em betoneira e lançamento manual - areia comercial | 0.06 | m³ | 515,83 |  |  | 30,95
Composição | 3103302 | SICRO3 | Fôrmas de tábuas de pinho para dispositivos de drenagem - utilização de 3 vezes - confecção, instalação e retirada | 3.1 | m² | 77,47 |  |  | 240,16
Composição | 1107892 | SICRO3 | Concreto fck = 20 MPa - confecção em betoneira e lançamento manual - areia e brita comerciais | 0.25 | m³ | 461,76 |  |  | 115,44
Composição | 0407819 | SICRO3 | Armação em aço CA-50 - fornecimento, preparo e colocação | 4.1 | kg | 13,10 |  |  | 53,71
Composição | 2009619 | SICRO3 | Alvenaria de blocos de concreto 19 x 19 x 39 cm com espessura de 20 cm - areia comercial | 3.81 | m² | 147,79 |  |  | 563,08
Composição | 1107896 | SICRO3 | Concreto fck = 25 MPa - confecção em betoneira e lançamento manual - areia e brita comerciais | 0.06 | m³ | 481,01 |  |  | 28,86
[5 empty] | Custo total de atividades auxiliares |  |  |  | 1032.1973
|  |  |  | MO sem LS => | 0 | LS => | 437.05 | MO com LS => | 437.0488
|  |  |  | Valor do BDI => | 250.16 |  | Valor com BDI => |  | 1284.77
[6 empty] | Quant. => | 947,00 | Preço Total => | 1216677.19
1.29 | Código | Banco | Descrição | Tipo |  | Und | Quant. | Valor Unit | Total
Composição | 2003618 | SICRO3 | Boca de lobo simples - BLS 01 - areia e brita comerciais - 400mm - GAVETA |  |  | un | 1 | 1098.06 | 1098.06
B | Código | Banco | Mão de Obra | Quantidade | Custo Horário |  |  |  | Custo Horário Total
Insumo | P9824 | SICRO3 | Servente | 0.2 |  |  |  | 24,12 | 4,82
[5 empty] | Adicional de Mão de obra (%) |  |  |  | 0
[5 empty] | Custo horário total de mão de obra |  |  |  | 4.823
[5 empty] | Custo horário total de execução |  |  |  | 4.823
[5 empty] | Produção de equipe |  |  |  | 1
[5 empty] | Custo unitário de execução |  |  |  | 4.823
[5 empty] | Custo do FIC |  |  |  | 0
[5 empty] | Custo do FIT |  |  |  | 0
C | Código | Banco | MATERIAL | Quantidade | Unidade | Preço Unitário |  |  | Custo Horário
Insumo | M0224 | SICRO3 | Guia-chapéu pré-moldada - C = 120 cm | 1 | un | 58,62 |  |  | 58,62
[5 empty] | Custo unitário total de material |  |  |  | 58.616
D | Código | Banco | ATIVIDADES AUXILIARES | Quantidade | Unidade | Preço Unitário |  |  | Custo Horário
Composição | 1107892 | SICRO3 | Concreto fck = 20 MPa - confecção em betoneira e lançamento manual - areia e brita comerciais | 0.25 | m³ | 461,76 |  |  | 115,44
Composição | 3103302 | SICRO3 | Fôrmas de tábuas de pinho para dispositivos de drenagem - utilização de 3 vezes - confecção, instalação e retirada | 3.1 | m² | 77,47 |  |  | 240,16
Composição | 1109669 | SICRO3 | Argamassa de cimento e areia 1:3 - confecção em betoneira e lançamento manual - areia comercial | 0.06 | m³ | 515,83 |  |  | 30,95
Composição | 1107896 | SICRO3 | Concreto fck = 25 MPa - confecção em betoneira e lançamento manual - areia e brita comerciais | 0.06 | m³ | 481,01 |  |  | 28,86
Composição | 0407819 | SICRO3 | Armação em aço CA-50 - fornecimento, preparo e colocação | 4.1 | kg | 13,10 |  |  | 53,71
Composição | 2009619 | SICRO3 | Alvenaria de blocos de concreto 19 x 19 x 39 cm com espessura de 20 cm - areia comercial | 3.81 | m² | 147,79 |  |  | 563,08
[5 empty] | Custo total de atividades auxiliares |  |  |  | 1032.1973
E | Tempo Fixo | Banco | Descrição | Carga | Quantidade | Unidade | Preço Unitário |  | Custo Horário
Composição | 5914655 | SICRO3 | Carga, manobra e descarga de materiais diversos em caminhão carroceria de 15 t - carga e descarga manuais | M0224 | 0.07 | t | 34.62 |  | 2.42
[5 empty] | Custo Total dos Tempos Fixos |  |  |  | 2.4234
F | Momento de Transporte | Banco | Descrição | Quantidade | Distância Média de Transporte (DMT) |  |  |  | Custo Horário
[5 empty] | LN | RP | P | FE
Insumo | M0224 | SICRO3 | Guia-chapéu pré-moldada - C = 120 cm | 0.07 | 5914449 0,00 1,13 0,0000 | 5914464 0,00 0,91 0,0000 | 5914479 0,00 0,73 0,0000 | -- | 0
[5 empty] | Custo total de transporte |  |  |  | 0
|  |  |  | MO sem LS => | 0 | LS => | 440.28 | MO com LS => | 440.2811
|  |  |  | Valor do BDI => | 265.51 |  | Valor com BDI => |  | 1363.57
[6 empty] | Quant. => | 200,00 | Preço Total => | 272714
1.30 | Código | Banco | Descrição | Tipo |  | Und | Quant. | Valor Unit | Total
Composição | 2003642 | SICRO3 | Caixa de ligação e passagem - CLP 01 - areia e brita comerciais - 400mm |  |  | un | 1 | 1635.16 | 1635.16
[5 empty] | Custo horário total de execução |  |  |  | 0
[5 empty] | Produção de equipe |  |  |  | 1
[5 empty] | Custo unitário de execução |  |  |  | 0
[5 empty] | Custo do FIC |  |  |  | 0
[5 empty] | Custo do FIT |  |  |  | 0
D | Código | Banco | ATIVIDADES AUXILIARES | Quantidade | Unidade | Preço Unitário |  |  | Custo Horário
Composição | 3103302 | SICRO3 | Fôrmas de tábuas de pinho para dispositivos de drenagem - utilização de 3 vezes - confecção, instalação e retirada | 11.93 | m² | 77,47 |  |  | 924,22
Composição | 0407820 | SICRO3 | Armação em aço CA-60 - fornecimento, preparo e colocação | 4.1 | kg | 14,60 |  |  | 59,86
Composição | 1107892 | SICRO3 | Concreto fck = 20 MPa - confecção em betoneira e lançamento manual - areia e brita comerciais | 1.41 | m³ | 461,76 |  |  | 651,08
[5 empty] | Custo total de atividades auxiliares |  |  |  | 1635.1587
|  |  |  | MO sem LS => | 0 | LS => | 740.66 | MO com LS => | 740.6618
|  |  |  | Valor do BDI => | 395.38 |  | Valor com BDI => |  | 2030.54
[6 empty] | Quant. => | 115,00 | Preço Total => | 233512.1
1.31 | Código | Banco | Descrição | Tipo |  | Und | Quant. | Valor Unit | Total
Composição | 2003644 | SICRO3 | Caixa de ligação e passagem - CLP 02 - areia e brita comerciais - 600mm |  |  | un | 1 | 1607.45 | 1607.45
[5 empty] | Custo horário total de execução |  |  |  | 0
[5 empty] | Produção de equipe |  |  |  | 1
[5 empty] | Custo unitário de execução |  |  |  | 0
[5 empty] | Custo do FIC |  |  |  | 0
[5 empty] | Custo do FIT |  |  |  | 0
D | Código | Banco | ATIVIDADES AUXILIARES | Quantidade | Unidade | Preço Unitário |  |  | Custo Horário
Composição | 0407820 | SICRO3 | Armação em aço CA-60 - fornecimento, preparo e colocação | 4.1 | kg | 14,60 |  |  | 59,86
Composição | 1107892 | SICRO3 | Concreto fck = 20 MPa - confecção em betoneira e lançamento manual - areia e brita comerciais | 1.35 | m³ | 461,76 |  |  | 623,38
Composição | 3103302 | SICRO3 | Fôrmas de tábuas de pinho para dispositivos de drenagem - utilização de 3 vezes - confecção, instalação e retirada | 11.93 | m² | 77,47 |  |  | 924,22
[5 empty] | Custo total de atividades auxiliares |  |  |  | 1607.4531
|  |  |  | MO sem LS => | 0 | LS => | 736.67 | MO com LS => | 736.6668
|  |  |  | Valor do BDI => | 388.68 |  | Valor com BDI => |  | 1996.13
[6 empty] | Quant. => | 170,00 | Preço Total => | 339342.1
1.32 | Código | Banco | Descrição | Tipo |  | Und | Quant. | Valor Unit | Total
Composição | 2003646 | SICRO3 | Caixa de ligação e passagem - CLP 03 - areia e brita comerciais - 800mm |  |  | un | 1 | 2200.47 | 2200.47
[5 empty] | Custo horário total de execução |  |  |  | 0
[5 empty] | Produção de equipe |  |  |  | 1
[5 empty] | Custo unitário de execução |  |  |  | 0
[5 empty] | Custo do FIC |  |  |  | 0
[5 empty] | Custo do FIT |  |  |  | 0
D | Código | Banco | ATIVIDADES AUXILIARES | Quantidade | Unidade | Preço Unitário |  |  | Custo Horário
Composição | 0407820 | SICRO3 | Armação em aço CA-60 - fornecimento, preparo e colocação | 6 | kg | 14,60 |  |  | 87,60
Composição | 1107892 | SICRO3 | Concreto fck = 20 MPa - confecção em betoneira e lançamento manual - areia e brita comerciais | 1.94 | m³ | 461,76 |  |  | 895,81
Composição | 3103302 | SICRO3 | Fôrmas de tábuas de pinho para dispositivos de drenagem - utilização de 3 vezes - confecção, instalação e retirada | 15.71 | m² | 77,47 |  |  | 1.217,05
[5 empty] | Custo total de atividades auxiliares |  |  |  | 2200.4681
|  |  |  | MO sem LS => | 0 | LS => | 983.88 | MO com LS => | 983.8777
|  |  |  | Valor do BDI => | 532.07 |  | Valor com BDI => |  | 2732.54
[6 empty] | Quant. => | 154,00 | Preço Total => | 420811.16
1.33 | Código | Banco | Descrição | Tipo |  | Und | Quant. | Valor Unit | Total
Composição | 2003648 | SICRO3 | Caixa de ligação e passagem - CLP 04 - areia e brita comerciais - 1000mm |  |  | un | 1 | 2837.05 | 2837.05
[5 empty] | Custo horário total de execução |  |  |  | 0
[5 empty] | Produção de equipe |  |  |  | 1
[5 empty] | Custo unitário de execução |  |  |  | 0
[5 empty] | Custo do FIC |  |  |  | 0
[5 empty] | Custo do FIT |  |  |  | 0
D | Código | Banco | ATIVIDADES AUXILIARES | Quantidade | Unidade | Preço Unitário |  |  | Custo Horário
Composição | 1107892 | SICRO3 | Concreto fck = 20 MPa - confecção em betoneira e lançamento manual - areia e brita comerciais | 2.44 | m³ | 461,76 |  |  | 1.126,69
Composição | 3103302 | SICRO3 | Fôrmas de tábuas de pinho para dispositivos de drenagem - utilização de 3 vezes - confecção, instalação e retirada | 20.57 | m² | 77,47 |  |  | 1.593,56
Composição | 0407820 | SICRO3 | Armação em aço CA-60 - fornecimento, preparo e colocação | 8 | kg | 14,60 |  |  | 116,80
[5 empty] | Custo total de atividades auxiliares |  |  |  | 2837.0523
|  |  |  | MO sem LS => | 0 | LS => | 1282.3 | MO com LS => | 1282.296
|  |  |  | Valor do BDI => | 685.99 |  | Valor com BDI => |  | 3523.04
[6 empty] | Quant. => | 75,00 | Preço Total => | 264228
1.34 | Código | Banco | Descrição | Tipo |  | Und | Quant. | Valor Unit | Total
Composição | 2003650 | SICRO3 | Caixa de ligação e passagem - CLP 05 - areia e brita comerciais - 1200mm |  |  | un | 1 | 3381.16 | 3381.16
[5 empty] | Custo horário total de execução |  |  |  | 0
[5 empty] | Produção de equipe |  |  |  | 1
[5 empty] | Custo unitário de execução |  |  |  | 0
[5 empty] | Custo do FIC |  |  |  | 0
[5 empty] | Custo do FIT |  |  |  | 0
D | Código | Banco | ATIVIDADES AUXILIARES | Quantidade | Unidade | Preço Unitário |  |  | Custo Horário
Composição | 1107892 | SICRO3 | Concreto fck = 20 MPa - confecção em betoneira e lançamento manual - areia e brita comerciais | 2.82 | m³ | 461,76 |  |  | 1.302,16
Composição | 0407820 | SICRO3 | Armação em aço CA-60 - fornecimento, preparo e colocação | 11.6 | kg | 14,60 |  |  | 169,36
Composição | 3103302 | SICRO3 | Fôrmas de tábuas de pinho para dispositivos de drenagem - utilização de 3 vezes - confecção, instalação e retirada | 24.65 | m² | 77,47 |  |  | 1.909,64
[5 empty] | Custo total de atividades auxiliares |  |  |  | 3381.1587
|  |  |  | MO sem LS => | 0 | LS => | 1539.75 | MO com LS => | 1539.7503
|  |  |  | Valor do BDI => | 817.56 |  | Valor com BDI => |  | 4198.72
[6 empty] | Quant. => | 48,00 | Preço Total => | 201538.56
1.35 | Código | Banco | Descrição | Tipo |  | Und | Quant. | Valor Unit | Total
Composição | 2003678 | SICRO3 | Poço de visita - PVI 01 - areia e brita comerciais |  |  | un | 1 | 2217.59 | 2217.59
[5 empty] | Custo horário total de execução |  |  |  | 0
[5 empty] | Produção de equipe |  |  |  | 1
[5 empty] | Custo unitário de execução |  |  |  | 0
[5 empty] | Custo do FIC |  |  |  | 0
[5 empty] | Custo do FIT |  |  |  | 0
D | Código | Banco | ATIVIDADES AUXILIARES | Quantidade | Unidade | Preço Unitário |  |  | Custo Horário
Composição | 3103302 | SICRO3 | Fôrmas de tábuas de pinho para dispositivos de drenagem - utilização de 3 vezes - confecção, instalação e retirada | 15.05 | m² | 77,47 |  |  | 1.165,92
Composição | 1107892 | SICRO3 | Concreto fck = 20 MPa - confecção em betoneira e lançamento manual - areia e brita comerciais | 1.74 | m³ | 461,76 |  |  | 803,46
Composição | 0407820 | SICRO3 | Armação em aço CA-60 - fornecimento, preparo e colocação | 17 | kg | 14,60 |  |  | 248,20
[5 empty] | Custo total de atividades auxiliares |  |  |  | 2217.5859
|  |  |  | MO sem LS => | 0 | LS => | 990.75 | MO com LS => | 990.7512
|  |  |  | Valor do BDI => | 536.21 |  | Valor com BDI => |  | 2753.8
[6 empty] | Quant. => | 23,00 | Preço Total => | 63337.4
1.36 | Código | Banco | Descrição | Tipo |  | Und | Quant. | Valor Unit | Total
Composição | 2003680 | SICRO3 | Poço de visita - PVI 02 - areia e brita comerciais |  |  | un | 1 | 2185.26 | 2185.26
[5 empty] | Custo horário total de execução |  |  |  | 0
[5 empty] | Produção de equipe |  |  |  | 1
[5 empty] | Custo unitário de execução |  |  |  | 0
[5 empty] | Custo do FIC |  |  |  | 0
[5 empty] | Custo do FIT |  |  |  | 0
D | Código | Banco | ATIVIDADES AUXILIARES | Quantidade | Unidade | Preço Unitário |  |  | Custo Horário
Composição | 1107892 | SICRO3 | Concreto fck = 20 MPa - confecção em betoneira e lançamento manual - areia e brita comerciais | 1.67 | m³ | 461,76 |  |  | 771,14
Composição | 3103302 | SICRO3 | Fôrmas de tábuas de pinho para dispositivos de drenagem - utilização de 3 vezes - confecção, instalação e retirada | 15.05 | m² | 77,47 |  |  | 1.165,92
Composição | 0407820 | SICRO3 | Armação em aço CA-60 - fornecimento, preparo e colocação | 17 | kg | 14,60 |  |  | 248,20
[5 empty] | Custo total de atividades auxiliares |  |  |  | 2185.2627
|  |  |  | MO sem LS => | 0 | LS => | 986.09 | MO com LS => | 986.0905
|  |  |  | Valor do BDI => | 528.39 |  | Valor com BDI => |  | 2713.65
[6 empty] | Quant. => | 34,00 | Preço Total => | 92264.1
1.37 | Código | Banco | Descrição | Tipo |  | Und | Quant. | Valor Unit | Total
Composição | 2003682 | SICRO3 | Poço de visita - PVI 03 - areia e brita comerciais |  |  | un | 1 | 2504.29 | 2504.29
[5 empty] | Custo horário total de execução |  |  |  | 0
[5 empty] | Produção de equipe |  |  |  | 1
[5 empty] | Custo unitário de execução |  |  |  | 0
[5 empty] | Custo do FIC |  |  |  | 0
[5 empty] | Custo do FIT |  |  |  | 0
D | Código | Banco | ATIVIDADES AUXILIARES | Quantidade | Unidade | Preço Unitário |  |  | Custo Horário
Composição | 0407820 | SICRO3 | Armação em aço CA-60 - fornecimento, preparo e colocação | 17.5 | kg | 14,60 |  |  | 255,50
Composição | 3103302 | SICRO3 | Fôrmas de tábuas de pinho para dispositivos de drenagem - utilização de 3 vezes - confecção, instalação e retirada | 16.63 | m² | 77,47 |  |  | 1.288,33
Composição | 1107892 | SICRO3 | Concreto fck = 20 MPa - confecção em betoneira e lançamento manual - areia e brita comerciais | 2.08 | m³ | 461,76 |  |  | 960,46
[5 empty] | Custo total de atividades auxiliares |  |  |  | 2504.2869
|  |  |  | MO sem LS => | 0 | LS => | 1098.83 | MO com LS => | 1098.834
|  |  |  | Valor do BDI => | 605.53 |  | Valor com BDI => |  | 3109.82
[6 empty] | Quant. => | 31,00 | Preço Total => | 96404.42
1.38 | Código | Banco | Descrição | Tipo |  | Und | Quant. | Valor Unit | Total
Composição | 2003684 | SICRO3 | Poço de visita - PVI 04 - areia e brita comerciais |  |  | un | 1 | 3001.02 | 3001.02
[5 empty] | Custo horário total de execução |  |  |  | 0
[5 empty] | Produção de equipe |  |  |  | 1
[5 empty] | Custo unitário de execução |  |  |  | 0
[5 empty] | Custo do FIC |  |  |  | 0
[5 empty] | Custo do FIT |  |  |  | 0
D | Código | Banco | ATIVIDADES AUXILIARES | Quantidade | Unidade | Preço Unitário |  |  | Custo Horário
Composição | 3103302 | SICRO3 | Fôrmas de tábuas de pinho para dispositivos de drenagem - utilização de 3 vezes - confecção, instalação e retirada | 19.64 | m² | 77,47 |  |  | 1.521,51
Composição | 1107892 | SICRO3 | Concreto fck = 20 MPa - confecção em betoneira e lançamento manual - areia e brita comerciais | 2.48 | m³ | 461,76 |  |  | 1.145,16
Composição | 0407820 | SICRO3 | Armação em aço CA-60 - fornecimento, preparo e colocação | 22.9 | kg | 14,60 |  |  | 334,34
[5 empty] | Custo total de atividades auxiliares |  |  |  | 3001.0156
|  |  |  | MO sem LS => | 0 | LS => | 1310.42 | MO com LS => | 1310.4176
|  |  |  | Valor do BDI => | 725.64 |  | Valor com BDI => |  | 3726.66
[6 empty] | Quant. => | 15,00 | Preço Total => | 55899.9
1.39 | Código | Banco | Descrição | Tipo |  | Und | Quant. | Valor Unit | Total
Composição | 2003686 | SICRO3 | Poço de visita - PVI 05 - areia e brita comerciais |  |  | un | 1 | 3539.55 | 3539.55
[5 empty] | Custo horário total de execução |  |  |  | 0
[5 empty] | Produção de equipe |  |  |  | 1
[5 empty] | Custo unitário de execução |  |  |  | 0
[5 empty] | Custo do FIC |  |  |  | 0
[5 empty] | Custo do FIT |  |  |  | 0
D | Código | Banco | ATIVIDADES AUXILIARES | Quantidade | Unidade | Preço Unitário |  |  | Custo Horário
Composição | 1107892 | SICRO3 | Concreto fck = 20 MPa - confecção em betoneira e lançamento manual - areia e brita comerciais | 2.89 | m³ | 461,76 |  |  | 1.334,49
Composição | 0407820 | SICRO3 | Armação em aço CA-60 - fornecimento, preparo e colocação | 25.7 | kg | 14,60 |  |  | 375,22
Composição | 3103302 | SICRO3 | Fôrmas de tábuas de pinho para dispositivos de drenagem - utilização de 3 vezes - confecção, instalação e retirada | 23.62 | m² | 77,47 |  |  | 1.829,84
[5 empty] | Custo total de atividades auxiliares |  |  |  | 3539.5478
|  |  |  | MO sem LS => | 0 | LS => | 1560.63 | MO com LS => | 1560.6308
|  |  |  | Valor do BDI => | 855.86 |  | Valor com BDI => |  | 4395.41
[6 empty] | Quant. => | 10,00 | Preço Total => | 43954.1
1.40 | Código | Banco | Descrição | Tipo |  | Und | Quant. | Valor Unit | Total
Composição | 0804073 | SICRO3 | Boca de BSTC D = 0,40 m - esconsidade 30° - areia e brita comerciais - alas retas |  |  | un | 1 | 387.6 | 387.6
[5 empty] | Custo horário total de execução |  |  |  | 0
[5 empty] | Produção de equipe |  |  |  | 1
[5 empty] | Custo unitário de execução |  |  |  | 0
[5 empty] | Custo do FIC |  |  |  | 0
[5 empty] | Custo do FIT |  |  |  | 0
D | Código | Banco | ATIVIDADES AUXILIARES | Quantidade | Unidade | Preço Unitário |  |  | Custo Horário
Composição | 1107892 | SICRO3 | Concreto fck = 20 MPa - confecção em betoneira e lançamento manual - areia e brita comerciais | 0.425 | m³ | 461,76 |  |  | 196,25
Composição | 3103302 | SICRO3 | Fôrmas de tábuas de pinho para dispositivos de drenagem - utilização de 3 vezes - confecção, instalação e retirada | 2.47 | m² | 77,47 |  |  | 191,35
[5 empty] | Custo total de atividades auxiliares |  |  |  | 387.5989
|  |  |  | MO sem LS => | 0 | LS => | 157.98 | MO com LS => | 157.9756
|  |  |  | Valor do BDI => | 93.72 |  | Valor com BDI => |  | 481.32
[6 empty] | Quant. => | 5,00 | Preço Total => | 2406.6
1.41 | Código | Banco | Descrição | Tipo |  | Und | Quant. | Valor Unit | Total
Composição | 0804095 | SICRO3 | Boca de BSTC D = 0,60 m - esconsidade 35° - areia e brita comerciais - alas retas |  |  | un | 1 | 793.37 | 793.37
[5 empty] | Custo horário total de execução |  |  |  | 0
[5 empty] | Produção de equipe |  |  |  | 1
[5 empty] | Custo unitário de execução |  |  |  | 0
[5 empty] | Custo do FIC |  |  |  | 0
[5 empty] | Custo do FIT |  |  |  | 0
D | Código | Banco | ATIVIDADES AUXILIARES | Quantidade | Unidade | Preço Unitário |  |  | Custo Horário
Composição | 1107892 | SICRO3 | Concreto fck = 20 MPa - confecção em betoneira e lançamento manual - areia e brita comerciais | 0.938 | m³ | 461,76 |  |  | 433,13
Composição | 3103302 | SICRO3 | Fôrmas de tábuas de pinho para dispositivos de drenagem - utilização de 3 vezes - confecção, instalação e retirada | 4.65 | m² | 77,47 |  |  | 360,24
[5 empty] | Custo total de atividades auxiliares |  |  |  | 793.3664
|  |  |  | MO sem LS => | 0 | LS => | 306.59 | MO com LS => | 306.5851
|  |  |  | Valor do BDI => | 191.83 |  | Valor com BDI => |  | 985.2
[6 empty] | Quant. => | 5,00 | Preço Total => | 4926
1.42 | Código | Banco | Descrição | Tipo |  | Und | Quant. | Valor Unit | Total
Composição | 0804113 | SICRO3 | Boca de BSTC D = 0,80 m - esconsidade 30° - areia e brita comerciais - alas retas |  |  | un | 1 | 1323.79 | 1323.79
[5 empty] | Custo horário total de execução |  |  |  | 0
[5 empty] | Produção de equipe |  |  |  | 1
[5 empty] | Custo unitário de execução |  |  |  | 0
[5 empty] | Custo do FIC |  |  |  | 0
[5 empty] | Custo do FIT |  |  |  | 0
D | Código | Banco | ATIVIDADES AUXILIARES | Quantidade | Unidade | Preço Unitário |  |  | Custo Horário
Composição | 1107892 | SICRO3 | Concreto fck = 20 MPa - confecção em betoneira e lançamento manual - areia e brita comerciais | 1.627 | m³ | 461,76 |  |  | 751,28
Composição | 3103302 | SICRO3 | Fôrmas de tábuas de pinho para dispositivos de drenagem - utilização de 3 vezes - confecção, instalação e retirada | 7.39 | m² | 77,47 |  |  | 572,50
[5 empty] | Custo total de atividades auxiliares |  |  |  | 1323.7868
|  |  |  | MO sem LS => | 0 | LS => | 496.31 | MO com LS => | 496.3137
|  |  |  | Valor do BDI => | 320.09 |  | Valor com BDI => |  | 1643.88
[6 empty] | Quant. => | 5,00 | Preço Total => | 8219.4
1.43 | Código | Banco | Descrição | Tipo |  | Und | Quant. | Valor Unit | Total
Composição | 0804133 | SICRO3 | Boca de BSTC D = 1,00 m - esconsidade 30° - areia e brita comerciais - alas retas |  |  | un | 1 | 1977.98 | 1977.98
[5 empty] | Custo horário total de execução |  |  |  | 0
[5 empty] | Produção de equipe |  |  |  | 1
[5 empty] | Custo unitário de execução |  |  |  | 0
[5 empty] | Custo do FIC |  |  |  | 0
[5 empty] | Custo do FIT |  |  |  | 0
D | Código | Banco | ATIVIDADES AUXILIARES | Quantidade | Unidade | Preço Unitário |  |  | Custo Horário
Composição | 1107892 | SICRO3 | Concreto fck = 20 MPa - confecção em betoneira e lançamento manual - areia e brita comerciais | 2.527 | m³ | 461,76 |  |  | 1.166,87
Composição | 3103302 | SICRO3 | Fôrmas de tábuas de pinho para dispositivos de drenagem - utilização de 3 vezes - confecção, instalação e retirada | 10.47 | m² | 77,47 |  |  | 811,11
[5 empty] | Custo total de atividades auxiliares |  |  |  | 1977.9784
|  |  |  | MO sem LS => | 0 | LS => | 717.94 | MO com LS => | 717.9417
|  |  |  | Valor do BDI => | 478.27 |  | Valor com BDI => |  | 2456.25
[6 empty] | Quant. => | 5,00 | Preço Total => | 12281.25
1.44 | Código | Banco | Descrição | Tipo |  | Und | Quant. | Valor Unit | Total
Composição | 0804153 | SICRO3 | Boca de BSTC D = 1,20 m - esconsidade 30° - areia e brita comerciais - alas retas |  |  | un | 1 | 2754.14 | 2754.14
[5 empty] | Custo horário total de execução |  |  |  | 0
[5 empty] | Produção de equipe |  |  |  | 1
[5 empty] | Custo unitário de execução |  |  |  | 0
[5 empty] | Custo do FIC |  |  |  | 0
[5 empty] | Custo do FIT |  |  |  | 0
D | Código | Banco | ATIVIDADES AUXILIARES | Quantidade | Unidade | Preço Unitário |  |  | Custo Horário
Composição | 1107892 | SICRO3 | Concreto fck = 20 MPa - confecção em betoneira e lançamento manual - areia e brita comerciais | 3.671 | m³ | 461,76 |  |  | 1.695,12
Composição | 3103302 | SICRO3 | Fôrmas de tábuas de pinho para dispositivos de drenagem - utilização de 3 vezes - confecção, instalação e retirada | 13.67 | m² | 77,47 |  |  | 1.059,01
[5 empty] | Custo total de atividades auxiliares |  |  |  | 2754.1359
|  |  |  | MO sem LS => | 0 | LS => | 962.12 | MO com LS => | 962.1159
|  |  |  | Valor do BDI => | 665.95 |  | Valor com BDI => |  | 3420.09
[6 empty] | Quant. => | 5,00 | Preço Total => | 17100.45
1.45 | Código | Banco | Descrição | Tipo |  | Und | Quant. | Valor Unit | Total
Composição | 0804173 | SICRO3 | Boca de BSTC D = 1,50 m - esconsidade 30° - areia e brita comerciais - alas retas |  |  | un | 1 | 4710.63 | 4710.63
[5 empty] | Custo horário total de execução |  |  |  | 0
[5 empty] | Produção de equipe |  |  |  | 1
[5 empty] | Custo unitário de execução |  |  |  | 0
[5 empty] | Custo do FIC |  |  |  | 0
[5 empty] | Custo do FIT |  |  |  | 0
D | Código | Banco | ATIVIDADES AUXILIARES | Quantidade | Unidade | Preço Unitário |  |  | Custo Horário
Composição | 3103302 | SICRO3 | Fôrmas de tábuas de pinho para dispositivos de drenagem - utilização de 3 vezes - confecção, instalação e retirada | 21.86 | m² | 77,47 |  |  | 1.693,49
Composição | 1107892 | SICRO3 | Concreto fck = 20 MPa - confecção em betoneira e lançamento manual - areia e brita comerciais | 6.534 | m³ | 461,76 |  |  | 3.017,14
[5 empty] | Custo total de atividades auxiliares |  |  |  | 4710.634
|  |  |  | MO sem LS => | 0 | LS => | 1582.73 | MO com LS => | 1582.7264
|  |  |  | Valor do BDI => | 1139.03 |  | Valor com BDI => |  | 5849.66
[6 empty] | Quant. => | 5,00 | Preço Total => | 29248.3
1.46 | Código | Banco | Descrição | Tipo |  | Und | Quant. | Valor Unit | Total
Composição | SMO-0012 | Próprio | BOCA DE BUEIRO PARA BSCC 3,0X1,5 EM CONCRETO ARMADO | ASTU - ASSENTAMENTO DE TUBOS E PECAS |  | Un | 1 | 24081.25 | 24081.25
Composição Auxiliar | 1107892 | SICRO3 | Concreto fck = 20 MPa - confecção em betoneira e lançamento manual - areia e brita comerciais |  |  | m³ | 14.1413 | 461.76 | 6529.9
Composição Auxiliar | 3103302 | SICRO3 | Fôrmas de tábuas de pinho para dispositivos de drenagem - utilização de 3 vezes - confecção, instalação e retirada |  |  | m² | 56.098 | 77.47 | 4345.91
Composição Auxiliar | 0407819 | SICRO3 | Armação em aço CA-50 - fornecimento, preparo e colocação |  |  | kg | 1008.0495 | 13.1 | 13205.44
|  |  |  | MO sem LS => | 0 | LS => | 9539.03 | MO com LS => | 9539.03
|  |  |  | Valor do BDI => | 5822.84 |  | Valor com BDI => |  | 29904.09
[6 empty] | Quant. => | 5,00 | Preço Total => | 149520.45
1.47 | Código | Banco | Descrição | Tipo |  | Und | Quant. | Valor Unit | Total
Composição | SMO-0013 | Próprio | BOCA DE BUEIRO PARA BSCC 3,0X1,0 EM CONCRETO ARMADO | ASTU - ASSENTAMENTO DE TUBOS E PECAS |  | Un | 1 | 22868.15 | 22868.15
Composição Auxiliar | 3103302 | SICRO3 | Fôrmas de tábuas de pinho para dispositivos de drenagem - utilização de 3 vezes - confecção, instalação e retirada |  |  | m² | 45.328 | 77.47 | 3511.56
Composição Auxiliar | 0407819 | SICRO3 | Armação em aço CA-50 - fornecimento, preparo e colocação |  |  | kg | 988.7031 | 13.1 | 12952.01
Composição Auxiliar | 1107892 | SICRO3 | Concreto fck = 20 MPa - confecção em betoneira e lançamento manual - areia e brita comerciais |  |  | m³ | 13.8699 | 461.76 | 6404.58
|  |  |  | MO sem LS => | 0 | LS => | 8847.04 | MO com LS => | 8847.04
|  |  |  | Valor do BDI => | 5529.51 |  | Valor com BDI => |  | 28397.66
[6 empty] | Quant. => | 5,00 | Preço Total => | 141988.3
1.48 | Código | Banco | Descrição | Tipo |  | Und | Quant. | Valor Unit | Total
Composição | SMO-0054 | Próprio | BOCA DE BUEIRO PARA BSCC 1,5X1,5 EM CONCRETO ARMADO | URBA - URBANIZAÇÃO |  | un | 1 | 11875.53 | 11875.53
[5 empty] | Custo horário total de execução |  |  |  | 0
[5 empty] | Produção de equipe |  |  |  | 1
[5 empty] | Custo unitário de execução |  |  |  | 0
[5 empty] | Custo do FIC |  |  |  | 0
[5 empty] | Custo do FIT |  |  |  | 0
D | Código | Banco | ATIVIDADES AUXILIARES | Quantidade | Unidade | Preço Unitário |  |  | Custo Horário
Composição | 3103302 | SICRO3 | Fôrmas de tábuas de pinho para dispositivos de drenagem - utilização de 3 vezes - confecção, instalação e retirada | 41.75 | m² | 77,47 |  |  | 3.234,37
Composição | 1106057 | SICRO3 | Concreto magro - confecção em betoneira e lançamento manual - areia e brita comerciais | 2.175 | m³ | 448,93 |  |  | 976,42
Composição | 1100657 | SICRO3 | Adensamento de concreto por vibrador de imersão | 5.425 | m³ | 3,72 |  |  | 20,18
Composição | 1109669 | SICRO3 | Argamassa de cimento e areia 1:3 - confecção em betoneira e lançamento manual - areia comercial | 0.275 | m³ | 515,83 |  |  | 141,85
Composição | 0407819 | SICRO3 | Armação em aço CA-50 - fornecimento, preparo e colocação | 381.5 | kg | 13,10 |  |  | 4.997,65
Composição | 1107892 | SICRO3 | Concreto fck = 20 MPa - confecção em betoneira e lançamento manual - areia e brita comerciais | 5.425 | m³ | 461,76 |  |  | 2.505,05
[5 empty] | Custo total de atividades auxiliares |  |  |  | 11875.5276
|  |  |  | MO sem LS => | 0 | LS => | 4867.65 | MO com LS => | 4867.6494
|  |  |  | Valor do BDI => | 2871.5 |  | Valor com BDI => |  | 14747.03
[6 empty] | Quant. => | 5,00 | Preço Total => | 73735.15
1.49 | Código | Banco | Descrição | Tipo |  | Und | Quant. | Valor Unit | Total
Composição | SMO-0035 | Próprio | BOCA DE BUEIRO PARA BSCC 2,5X1,0 EM CONCRETO ARMADO | ASTU - ASSENTAMENTO DE TUBOS E PECAS |  | Un | 1 | 12706.78 | 12706.78
Composição Auxiliar | 3103302 | SICRO3 | Fôrmas de tábuas de pinho para dispositivos de drenagem - utilização de 3 vezes - confecção, instalação e retirada |  |  | m² | 32.294 | 77.47 | 2501.81
Composição Auxiliar | 0407819 | SICRO3 | Armação em aço CA-50 - fornecimento, preparo e colocação |  |  | kg | 523.2491 | 13.1 | 6854.56
Composição Auxiliar | 1107892 | SICRO3 | Concreto fck = 20 MPa - confecção em betoneira e lançamento manual - areia e brita comerciais |  |  | m³ | 7.2558 | 461.76 | 3350.41
|  |  |  | MO sem LS => | 0 | LS => | 5112.49 | MO com LS => | 5112.49
|  |  |  | Valor do BDI => | 3072.49 |  | Valor com BDI => |  | 15779.27
[6 empty] | Quant. => | 5,00 | Preço Total => | 78896.35
1.50 | Código | Banco | Descrição | Tipo |  | Und | Quant. | Valor Unit | Total
Composição | SMO-0016 | Próprio | BOCA DE BUEIRO PARA BSCC 2,0X1,5 EM CONCRETO ARMADO | ASTU - ASSENTAMENTO DE TUBOS E PECAS |  | Un | 1 | 15048.1 | 15048.1
Composição Auxiliar | 3103302 | SICRO3 | Fôrmas de tábuas de pinho para dispositivos de drenagem - utilização de 3 vezes - confecção, instalação e retirada |  |  | m² | 43.024 | 77.47 | 3333.06
Composição Auxiliar | 0407819 | SICRO3 | Armação em aço CA-50 - fornecimento, preparo e colocação |  |  | kg | 598.676 | 13.1 | 7842.65
Composição Auxiliar | 1107892 | SICRO3 | Concreto fck = 20 MPa - confecção em betoneira e lançamento manual - areia e brita comerciais |  |  | m³ | 8.3862 | 461.76 | 3872.39
|  |  |  | MO sem LS => | 0 | LS => | 6174.03 | MO com LS => | 6174.03
|  |  |  | Valor do BDI => | 3638.63 |  | Valor com BDI => |  | 18686.73
[6 empty] | Quant. => | 5,00 | Preço Total => | 93433.65
1.51 | Código | Banco | Descrição | Tipo |  | Und | Quant. | Valor Unit | Total
Composição | SMO-0018 | Próprio | BOCA DE BUEIRO PARA BSCC 2,0X1,0 EM CONCRETO ARMADO | ASTU - ASSENTAMENTO DE TUBOS E PECAS |  | Un | 1 | 12038.48 | 12038.48
Composição Auxiliar | 0407819 | SICRO3 | Armação em aço CA-50 - fornecimento, preparo e colocação |  |  | kg | 478.9408 | 13.1 | 6274.12
Composição Auxiliar | 1107892 | SICRO3 | Concreto fck = 20 MPa - confecção em betoneira e lançamento manual - areia e brita comerciais |  |  | m³ | 6.7089 | 461.76 | 3097.91
Composição Auxiliar | 3103302 | SICRO3 | Fôrmas de tábuas de pinho para dispositivos de drenagem - utilização de 3 vezes - confecção, instalação e retirada |  |  | m² | 34.4192 | 77.47 | 2666.45
|  |  |  | MO sem LS => | 0 | LS => | 4939.22 | MO com LS => | 4939.22
|  |  |  | Valor do BDI => | 2910.9 |  | Valor com BDI => |  | 14949.38
[6 empty] | Quant. => | 5,00 | Preço Total => | 74746.9
1.52 | Código | Banco | Descrição | Tipo |  | Und | Quant. | Valor Unit | Total
Composição | 2003714 | SICRO3 | Chaminé dos poços de visita - CPV 01 - areia e brita comerciais |  |  | un | 1 | 1628.11 | 1628.11
B | Código | Banco | Mão de Obra | Quantidade | Custo Horário |  |  |  | Custo Horário Total
Insumo | P9824 | SICRO3 | Servente | 0.1 |  |  |  | 24,12 | 2,41
Insumo | P9821 | SICRO3 | Pedreiro | 0.1 |  |  |  | 31,53 | 3,15
[5 empty] | Adicional de Mão de obra (%) |  |  |  | 0
[5 empty] | Custo horário total de mão de obra |  |  |  | 5.5642
[5 empty] | Custo horário total de execução |  |  |  | 5.5642
[5 empty] | Produção de equipe |  |  |  | 1
[5 empty] | Custo unitário de execução |  |  |  | 5.5642
[5 empty] | Custo do FIC |  |  |  | 0
[5 empty] | Custo do FIT |  |  |  | 0
C | Código | Banco | MATERIAL | Quantidade | Unidade | Preço Unitário |  |  | Custo Horário
Insumo | M1432 | SICRO3 | Tampão de ferro fundido articulado para águas pluviais - DN 600 classe 400 | 1 | un | 584,85 |  |  | 584,85
[5 empty] | Custo unitário total de material |  |  |  | 584.85
D | Código | Banco | ATIVIDADES AUXILIARES | Quantidade | Unidade | Preço Unitário |  |  | Custo Horário
Composição | 1109669 | SICRO3 | Argamassa de cimento e areia 1:3 - confecção em betoneira e lançamento manual - areia comercial | 0.06 | m³ | 515,83 |  |  | 30,95
Composição | 1107892 | SICRO3 | Concreto fck = 20 MPa - confecção em betoneira e lançamento manual - areia e brita comerciais | 0.19 | m³ | 461,76 |  |  | 87,73
Composição | 2009619 | SICRO3 | Alvenaria de blocos de concreto 19 x 19 x 39 cm com espessura de 20 cm - areia comercial | 3.93 | m² | 147,79 |  |  | 580,81
Composição | 3103302 | SICRO3 | Fôrmas de tábuas de pinho para dispositivos de drenagem - utilização de 3 vezes - confecção, instalação e retirada | 2.59 | m² | 77,47 |  |  | 200,65
Composição | 1109680 | SICRO3 | Argamassa para reparos e grauteamento - confecção em misturador e lançamento manual | 0.01634 | m³ | 3.868,42 |  |  | 63,21
Composição | 0407819 | SICRO3 | Armação em aço CA-50 - fornecimento, preparo e colocação | 5.4 | kg | 13,10 |  |  | 70,74
[5 empty] | Custo total de atividades auxiliares |  |  |  | 1034.0962
E | Tempo Fixo | Banco | Descrição | Carga | Quantidade | Unidade | Preço Unitário |  | Custo Horário
Composição | 5914655 | SICRO3 | Carga, manobra e descarga de materiais diversos em caminhão carroceria de 15 t - carga e descarga manuais | M1432 | 0.104 | t | 34.62 |  | 3.6
[5 empty] | Custo Total dos Tempos Fixos |  |  |  | 3.6005
F | Momento de Transporte | Banco | Descrição | Quantidade | Distância Média de Transporte (DMT) |  |  |  | Custo Horário
[5 empty] | LN | RP | P | FE
Insumo | M1432 | SICRO3 | Tampão de ferro fundido articulado para águas pluviais - DN 600 classe 400 | 0.104 | 5914449 0,00 1,13 0,0000 | 5914464 0,00 0,91 0,0000 | 5914479 0,00 0,73 0,0000 | -- | 0
[5 empty] | Custo total de transporte |  |  |  | 0
|  |  |  | MO sem LS => | 0 | LS => | 422.45 | MO com LS => | 422.4463
|  |  |  | Valor do BDI => | 393.67 |  | Valor com BDI => |  | 2021.78
[6 empty] | Quant. => | 23,00 | Preço Total => | 46500.94
1.53 | Código | Banco | Descrição | Tipo |  | Und | Quant. | Valor Unit | Total
Composição | 2003716 | SICRO3 | Chaminé dos poços de visita - CPV 02 - areia e brita comerciais |  |  | un | 1 | 1934.59 | 1934.59
B | Código | Banco | Mão de Obra | Quantidade | Custo Horário |  |  |  | Custo Horário Total
Insumo | P9824 | SICRO3 | Servente | 0.1 |  |  |  | 24,12 | 2,41
Insumo | P9821 | SICRO3 | Pedreiro | 0.1 |  |  |  | 31,53 | 3,15
[5 empty] | Adicional de Mão de obra (%) |  |  |  | 0
[5 empty] | Custo horário total de mão de obra |  |  |  | 5.5642
[5 empty] | Custo horário total de execução |  |  |  | 5.5642
[5 empty] | Produção de equipe |  |  |  | 1
[5 empty] | Custo unitário de execução |  |  |  | 5.5642
[5 empty] | Custo do FIC |  |  |  | 0
[5 empty] | Custo do FIT |  |  |  | 0
C | Código | Banco | MATERIAL | Quantidade | Unidade | Preço Unitário |  |  | Custo Horário
Insumo | M1432 | SICRO3 | Tampão de ferro fundido articulado para águas pluviais - DN 600 classe 400 | 1 | un | 584,85 |  |  | 584,85
[5 empty] | Custo unitário total de material |  |  |  | 584.85
D | Código | Banco | ATIVIDADES AUXILIARES | Quantidade | Unidade | Preço Unitário |  |  | Custo Horário
Composição | 3103302 | SICRO3 | Fôrmas de tábuas de pinho para dispositivos de drenagem - utilização de 3 vezes - confecção, instalação e retirada | 2.59 | m² | 77,47 |  |  | 200,65
Composição | 2009619 | SICRO3 | Alvenaria de blocos de concreto 19 x 19 x 39 cm com espessura de 20 cm - areia comercial | 5.57 | m² | 147,79 |  |  | 823,19
Composição | 1109669 | SICRO3 | Argamassa de cimento e areia 1:3 - confecção em betoneira e lançamento manual - areia comercial | 0.09 | m³ | 515,83 |  |  | 46,42
Composição | 1109680 | SICRO3 | Argamassa para reparos e grauteamento - confecção em misturador e lançamento manual | 0.02891 | m³ | 3.868,42 |  |  | 111,84
Composição | 0407819 | SICRO3 | Armação em aço CA-50 - fornecimento, preparo e colocação | 5.4 | kg | 13,10 |  |  | 70,74
Composição | 1107892 | SICRO3 | Concreto fck = 20 MPa - confecção em betoneira e lançamento manual - areia e brita comerciais | 0.19 | m³ | 461,76 |  |  | 87,73
[5 empty] | Custo total de atividades auxiliares |  |  |  | 1340.5727
E | Tempo Fixo | Banco | Descrição | Carga | Quantidade | Unidade | Preço Unitário |  | Custo Horário
Composição | 5914655 | SICRO3 | Carga, manobra e descarga de materiais diversos em caminhão carroceria de 15 t - carga e descarga manuais | M1432 | 0.104 | t | 34.62 |  | 3.6
[5 empty] | Custo Total dos Tempos Fixos |  |  |  | 3.6005
F | Momento de Transporte | Banco | Descrição | Quantidade | Distância Média de Transporte (DMT) |  |  |  | Custo Horário
[5 empty] | LN | RP | P | FE
Insumo | M1432 | SICRO3 | Tampão de ferro fundido articulado para águas pluviais - DN 600 classe 400 | 0.104 | 5914449 0,00 1,13 0,0000 | 5914464 0,00 0,91 0,0000 | 5914479 0,00 0,73 0,0000 | -- | 0
[5 empty] | Custo total de transporte |  |  |  | 0
|  |  |  | MO sem LS => | 0 | LS => | 522.06 | MO com LS => | 522.0585
|  |  |  | Valor do BDI => | 467.78 |  | Valor com BDI => |  | 2402.37
[6 empty] | Quant. => | 34,00 | Preço Total => | 81680.58
1.54 | Código | Banco | Descrição | Tipo |  | Und | Quant. | Valor Unit | Total
Composição | 2003718 | SICRO3 | Chaminé dos poços de visita - CPV 03 - areia e brita comerciais |  |  | un | 1 | 2234.43 | 2234.43
B | Código | Banco | Mão de Obra | Quantidade | Custo Horário |  |  |  | Custo Horário Total
Insumo | P9824 | SICRO3 | Servente | 0.1 |  |  |  | 24,12 | 2,41
Insumo | P9821 | SICRO3 | Pedreiro | 0.1 |  |  |  | 31,53 | 3,15
[5 empty] | Adicional de Mão de obra (%) |  |  |  | 0
[5 empty] | Custo horário total de mão de obra |  |  |  | 5.5642
[5 empty] | Custo horário total de execução |  |  |  | 5.5642
[5 empty] | Produção de equipe |  |  |  | 1
[5 empty] | Custo unitário de execução |  |  |  | 5.5642
[5 empty] | Custo do FIC |  |  |  | 0
[5 empty] | Custo do FIT |  |  |  | 0
C | Código | Banco | MATERIAL | Quantidade | Unidade | Preço Unitário |  |  | Custo Horário
Insumo | M1432 | SICRO3 | Tampão de ferro fundido articulado para águas pluviais - DN 600 classe 400 | 1 | un | 584,85 |  |  | 584,85
[5 empty] | Custo unitário total de material |  |  |  | 584.85
D | Código | Banco | ATIVIDADES AUXILIARES | Quantidade | Unidade | Preço Unitário |  |  | Custo Horário
Composição | 1109669 | SICRO3 | Argamassa de cimento e areia 1:3 - confecção em betoneira e lançamento manual - areia comercial | 0.11 | m³ | 515,83 |  |  | 56,74
Composição | 2009619 | SICRO3 | Alvenaria de blocos de concreto 19 x 19 x 39 cm com espessura de 20 cm - areia comercial | 7.2 | m² | 147,79 |  |  | 1.064,09
Composição | 1109680 | SICRO3 | Argamassa para reparos e grauteamento - confecção em misturador e lançamento manual | 0.04148 | m³ | 3.868,42 |  |  | 160,46
Composição | 0407819 | SICRO3 | Armação em aço CA-50 - fornecimento, preparo e colocação | 5.4 | kg | 13,10 |  |  | 70,74
Composição | 3103302 | SICRO3 | Fôrmas de tábuas de pinho para dispositivos de drenagem - utilização de 3 vezes - confecção, instalação e retirada | 2.59 | m² | 77,47 |  |  | 200,65
Composição | 1107892 | SICRO3 | Concreto fck = 20 MPa - confecção em betoneira e lançamento manual - areia e brita comerciais | 0.19 | m³ | 461,76 |  |  | 87,73
[5 empty] | Custo total de atividades auxiliares |  |  |  | 1640.4131
E | Tempo Fixo | Banco | Descrição | Carga | Quantidade | Unidade | Preço Unitário |  | Custo Horário
Composição | 5914655 | SICRO3 | Carga, manobra e descarga de materiais diversos em caminhão carroceria de 15 t - carga e descarga manuais | M1432 | 0.104 | t | 34.62 |  | 3.6
[5 empty] | Custo Total dos Tempos Fixos |  |  |  | 3.6005
F | Momento de Transporte | Banco | Descrição | Quantidade | Distância Média de Transporte (DMT) |  |  |  | Custo Horário
[5 empty] | LN | RP | P | FE
Insumo | M1432 | SICRO3 | Tampão de ferro fundido articulado para águas pluviais - DN 600 classe 400 | 0.104 | 5914449 0,00 1,13 0,0000 | 5914464 0,00 0,91 0,0000 | 5914479 0,00 0,73 0,0000 | -- | 0
[5 empty] | Custo total de transporte |  |  |  | 0
|  |  |  | MO sem LS => | 0 | LS => | 620.5 | MO com LS => | 620.4955
|  |  |  | Valor do BDI => | 540.28 |  | Valor com BDI => |  | 2774.71
[6 empty] | Quant. => | 31,00 | Preço Total => | 86016.01
1.55 | Código | Banco | Descrição | Tipo |  | Und | Quant. | Valor Unit | Total
Composição | 2003720 | SICRO3 | Chaminé dos poços de visita - CPV 04 - areia e brita comerciais |  |  | un | 1 | 2540.87 | 2540.87
B | Código | Banco | Mão de Obra | Quantidade | Custo Horário |  |  |  | Custo Horário Total
Insumo | P9824 | SICRO3 | Servente | 0.1 |  |  |  | 24,12 | 2,41
Insumo | P9821 | SICRO3 | Pedreiro | 0.1 |  |  |  | 31,53 | 3,15
[5 empty] | Adicional de Mão de obra (%) |  |  |  | 0
[5 empty] | Custo horário total de mão de obra |  |  |  | 5.5642
[5 empty] | Custo horário total de execução |  |  |  | 5.5642
[5 empty] | Produção de equipe |  |  |  | 1
[5 empty] | Custo unitário de execução |  |  |  | 5.5642
[5 empty] | Custo do FIC |  |  |  | 0
[5 empty] | Custo do FIT |  |  |  | 0
C | Código | Banco | MATERIAL | Quantidade | Unidade | Preço Unitário |  |  | Custo Horário
Insumo | M1432 | SICRO3 | Tampão de ferro fundido articulado para águas pluviais - DN 600 classe 400 | 1 | un | 584,85 |  |  | 584,85
[5 empty] | Custo unitário total de material |  |  |  | 584.85
D | Código | Banco | ATIVIDADES AUXILIARES | Quantidade | Unidade | Preço Unitário |  |  | Custo Horário
Composição | 1109680 | SICRO3 | Argamassa para reparos e grauteamento - confecção em misturador e lançamento manual | 0.05404 | m³ | 3.868,42 |  |  | 209,05
Composição | 2009619 | SICRO3 | Alvenaria de blocos de concreto 19 x 19 x 39 cm com espessura de 20 cm - areia comercial | 8.84 | m² | 147,79 |  |  | 1.306,46
Composição | 1109669 | SICRO3 | Argamassa de cimento e areia 1:3 - confecção em betoneira e lançamento manual - areia comercial | 0.14 | m³ | 515,83 |  |  | 72,22
Composição | 1107892 | SICRO3 | Concreto fck = 20 MPa - confecção em betoneira e lançamento manual - areia e brita comerciais | 0.19 | m³ | 461,76 |  |  | 87,73
Composição | 0407819 | SICRO3 | Armação em aço CA-50 - fornecimento, preparo e colocação | 5.4 | kg | 13,10 |  |  | 70,74
Composição | 3103302 | SICRO3 | Fôrmas de tábuas de pinho para dispositivos de drenagem - utilização de 3 vezes - confecção, instalação e retirada | 2.59 | m² | 77,47 |  |  | 200,65
[5 empty] | Custo total de atividades auxiliares |  |  |  | 1946.8509
E | Tempo Fixo | Banco | Descrição | Carga | Quantidade | Unidade | Preço Unitário |  | Custo Horário
Composição | 5914655 | SICRO3 | Carga, manobra e descarga de materiais diversos em caminhão carroceria de 15 t - carga e descarga manuais | M1432 | 0.104 | t | 34.62 |  | 3.6
[5 empty] | Custo Total dos Tempos Fixos |  |  |  | 3.6005
F | Momento de Transporte | Banco | Descrição | Quantidade | Distância Média de Transporte (DMT) |  |  |  | Custo Horário
[5 empty] | LN | RP | P | FE
Insumo | M1432 | SICRO3 | Tampão de ferro fundido articulado para águas pluviais - DN 600 classe 400 | 0.104 | 5914449 0,00 1,13 0,0000 | 5914464 0,00 0,91 0,0000 | 5914479 0,00 0,73 0,0000 | -- | 0
[5 empty] | Custo total de transporte |  |  |  | 0
|  |  |  | MO sem LS => | 0 | LS => | 720.11 | MO com LS => | 720.1068
|  |  |  | Valor do BDI => | 614.38 |  | Valor com BDI => |  | 3155.25
[6 empty] | Quant. => | 15,00 | Preço Total => | 47328.75
1.56 | Código | Banco | Descrição | Tipo |  | Und | Quant. | Valor Unit | Total
Composição | 2003722 | SICRO3 | Chaminé dos poços de visita - CPV 05 - areia e brita comerciais |  |  | un | 1 | 2840.71 | 2840.71
B | Código | Banco | Mão de Obra | Quantidade | Custo Horário |  |  |  | Custo Horário Total
Insumo | P9824 | SICRO3 | Servente | 0.1 |  |  |  | 24,12 | 2,41
Insumo | P9821 | SICRO3 | Pedreiro | 0.1 |  |  |  | 31,53 | 3,15
[5 empty] | Adicional de Mão de obra (%) |  |  |  | 0
[5 empty] | Custo horário total de mão de obra |  |  |  | 5.5642
[5 empty] | Custo horário total de execução |  |  |  | 5.5642
[5 empty] | Produção de equipe |  |  |  | 1
[5 empty] | Custo unitário de execução |  |  |  | 5.5642
[5 empty] | Custo do FIC |  |  |  | 0
[5 empty] | Custo do FIT |  |  |  | 0
C | Código | Banco | MATERIAL | Quantidade | Unidade | Preço Unitário |  |  | Custo Horário
Insumo | M1432 | SICRO3 | Tampão de ferro fundido articulado para águas pluviais - DN 600 classe 400 | 1 | un | 584,85 |  |  | 584,85
[5 empty] | Custo unitário total de material |  |  |  | 584.85
D | Código | Banco | ATIVIDADES AUXILIARES | Quantidade | Unidade | Preço Unitário |  |  | Custo Horário
Composição | 1107892 | SICRO3 | Concreto fck = 20 MPa - confecção em betoneira e lançamento manual - areia e brita comerciais | 0.19 | m³ | 461,76 |  |  | 87,73
Composição | 3103302 | SICRO3 | Fôrmas de tábuas de pinho para dispositivos de drenagem - utilização de 3 vezes - confecção, instalação e retirada | 2.59 | m² | 77,47 |  |  | 200,65
Composição | 2009619 | SICRO3 | Alvenaria de blocos de concreto 19 x 19 x 39 cm com espessura de 20 cm - areia comercial | 10.47 | m² | 147,79 |  |  | 1.547,36
Composição | 0407819 | SICRO3 | Armação em aço CA-50 - fornecimento, preparo e colocação | 5.4 | kg | 13,10 |  |  | 70,74
Composição | 1109669 | SICRO3 | Argamassa de cimento e areia 1:3 - confecção em betoneira e lançamento manual - areia comercial | 0.16 | m³ | 515,83 |  |  | 82,53
Composição | 1109680 | SICRO3 | Argamassa para reparos e grauteamento - confecção em misturador e lançamento manual | 0.06661 | m³ | 3.868,42 |  |  | 257,68
[5 empty] | Custo total de atividades auxiliares |  |  |  | 2246.6913
E | Tempo Fixo | Banco | Descrição | Carga | Quantidade | Unidade | Preço Unitário |  | Custo Horário
Composição | 5914655 | SICRO3 | Carga, manobra e descarga de materiais diversos em caminhão carroceria de 15 t - carga e descarga manuais | M1432 | 0.104 | t | 34.62 |  | 3.6
[5 empty] | Custo Total dos Tempos Fixos |  |  |  | 3.6005
F | Momento de Transporte | Banco | Descrição | Quantidade | Distância Média de Transporte (DMT) |  |  |  | Custo Horário
[5 empty] | LN | RP | P | FE
Insumo | M1432 | SICRO3 | Tampão de ferro fundido articulado para águas pluviais - DN 600 classe 400 | 0.104 | 5914449 0,00 1,13 0,0000 | 5914464 0,00 0,91 0,0000 | 5914479 0,00 0,73 0,0000 | -- | 0
[5 empty] | Custo total de transporte |  |  |  | 0
|  |  |  | MO sem LS => | 0 | LS => | 818.54 | MO com LS => | 818.5437
|  |  |  | Valor do BDI => | 686.88 |  | Valor com BDI => |  | 3527.59
[6 empty] | Quant. => | 10,00 | Preço Total => | 35275.9
1.57 | Código | Banco | Descrição | Tipo |  | Und | Quant. | Valor Unit | Total
Composição | SMO-0042 | Próprio | LIMPEZA MANUAL DE TUBULAÇÃO DIÂMETRO DE 800mm | URBA - URBANIZAÇÃO |  | m³ | 1 | 12.06 | 12.06
B | Código | Banco | Mão de Obra | Quantidade | Custo Horário |  |  |  | Custo Horário Total
Insumo | P9824 | SICRO3 | Servente | 0.5 |  |  |  | 24,12 | 12,06
[5 empty] | Adicional de Mão de obra (%) |  |  |  | 0
[5 empty] | Custo horário total de mão de obra |  |  |  | 12.0576
[5 empty] | Custo horário total de execução |  |  |  | 12.0576
[5 empty] | Produção de equipe |  |  |  | 1
[5 empty] | Custo unitário de execução |  |  |  | 12.0576
[5 empty] | Custo do FIC |  |  |  | 0
[5 empty] | Custo do FIT |  |  |  | 0
|  |  |  | MO sem LS => | 0 | LS => | 12.06 | MO com LS => | 12.0576
|  |  |  | Valor do BDI => | 2.91 |  | Valor com BDI => |  | 14.97
[6 empty] | Quant. => | 500,00 | Preço Total => | 7485
1.58 | Código | Banco | Descrição | Tipo |  | Und | Quant. | Valor Unit | Total
Composição | SMO-0043 | Próprio | LIMPEZA MANUAL DE TUBULAÇÃO DIÂMETRO DE 1000mm | URBA - URBANIZAÇÃO |  | m³ | 1 | 19.05 | 19.05
B | Código | Banco | Mão de Obra | Quantidade | Custo Horário |  |  |  | Custo Horário Total
Insumo | P9824 | SICRO3 | Servente | 0.79 |  |  |  | 24,12 | 19,05
[5 empty] | Adicional de Mão de obra (%) |  |  |  | 0
[5 empty] | Custo horário total de mão de obra |  |  |  | 19.051
[5 empty] | Custo horário total de execução |  |  |  | 19.051
[5 empty] | Produção de equipe |  |  |  | 1
[5 empty] | Custo unitário de execução |  |  |  | 19.051
[5 empty] | Custo do FIC |  |  |  | 0
[5 empty] | Custo do FIT |  |  |  | 0
|  |  |  | MO sem LS => | 0 | LS => | 19.05 | MO com LS => | 19.051
|  |  |  | Valor do BDI => | 4.6 |  | Valor com BDI => |  | 23.65
[6 empty] | Quant. => | 500,00 | Preço Total => | 11825
1.59 | Código | Banco | Descrição | Tipo |  | Und | Quant. | Valor Unit | Total
Composição | SMO-0044 | Próprio | LIMPEZA MANUAL DE TUBULAÇÃO DIÂMETRO DE 1200mm | URBA - URBANIZAÇÃO |  | m³ | 1 | 27.25 | 27.25
B | Código | Banco | Mão de Obra | Quantidade | Custo Horário |  |  |  | Custo Horário Total
Insumo | P9824 | SICRO3 | Servente | 1.13 |  |  |  | 24,12 | 27,25
[5 empty] | Adicional de Mão de obra (%) |  |  |  | 0
[5 empty] | Custo horário total de mão de obra |  |  |  | 27.2502
[5 empty] | Custo horário total de execução |  |  |  | 27.2502
[5 empty] | Produção de equipe |  |  |  | 1
[5 empty] | Custo unitário de execução |  |  |  | 27.2502
[5 empty] | Custo do FIC |  |  |  | 0
[5 empty] | Custo do FIT |  |  |  | 0
|  |  |  | MO sem LS => | 0 | LS => | 27.25 | MO com LS => | 27.2502
|  |  |  | Valor do BDI => | 6.58 |  | Valor com BDI => |  | 33.83
[6 empty] | Quant. => | 500,00 | Preço Total => | 16915
1.60 | Código | Banco | Descrição | Tipo |  | Und | Quant. | Valor Unit | Total
Composição | SMO-0045 | Próprio | LIMPEZA MANUAL DE TUBULAÇÃO DIÂMETRO DE 1500mm | URBA - URBANIZAÇÃO |  | m³ | 1 | 42.68 | 42.68
B | Código | Banco | Mão de Obra | Quantidade | Custo Horário |  |  |  | Custo Horário Total
Insumo | P9824 | SICRO3 | Servente | 1.77 |  |  |  | 24,12 | 42,68
[5 empty] | Adicional de Mão de obra (%) |  |  |  | 0
[5 empty] | Custo horário total de mão de obra |  |  |  | 42.6839
[5 empty] | Custo horário total de execução |  |  |  | 42.6839
[5 empty] | Produção de equipe |  |  |  | 1
[5 empty] | Custo unitário de execução |  |  |  | 42.6839
[5 empty] | Custo do FIC |  |  |  | 0
[5 empty] | Custo do FIT |  |  |  | 0
|  |  |  | MO sem LS => | 0 | LS => | 42.68 | MO com LS => | 42.6839
|  |  |  | Valor do BDI => | 10.32 |  | Valor com BDI => |  | 53
[6 empty] | Quant. => | 500,00 | Preço Total => | 26500
1.61 | Código | Banco | Descrição | Tipo |  | Und | Quant. | Valor Unit | Total
Composição | SMO-0046 | Próprio | LIMPEZA MANUAL DE BSCC 1,0X1,0M | URBA - URBANIZAÇÃO |  | m³ | 1 | 24.12 | 24.12
B | Código | Banco | Mão de Obra | Quantidade | Custo Horário |  |  |  | Custo Horário Total
Insumo | P9824 | SICRO3 | Servente | 1 |  |  |  | 24,12 | 24,12
[5 empty] | Adicional de Mão de obra (%) |  |  |  | 0
[5 empty] | Custo horário total de mão de obra |  |  |  | 24.1152
[5 empty] | Custo horário total de execução |  |  |  | 24.1152
[5 empty] | Produção de equipe |  |  |  | 1
[5 empty] | Custo unitário de execução |  |  |  | 24.1152
[5 empty] | Custo do FIC |  |  |  | 0
[5 empty] | Custo do FIT |  |  |  | 0
|  |  |  | MO sem LS => | 0 | LS => | 24.12 | MO com LS => | 24.1152
|  |  |  | Valor do BDI => | 5.83 |  | Valor com BDI => |  | 29.95
[6 empty] | Quant. => | 500,00 | Preço Total => | 14975
1.62 | Código | Banco | Descrição | Tipo |  | Und | Quant. | Valor Unit | Total
Composição | SMO-0047 | Próprio | LIMPEZA MANUAL DE BSCC 1,5X1,5M | URBA - URBANIZAÇÃO |  | m³ | 1 | 54.26 | 54.26
B | Código | Banco | Mão de Obra | Quantidade | Custo Horário |  |  |  | Custo Horário Total
Insumo | P9824 | SICRO3 | Servente | 2.25 |  |  |  | 24,12 | 54,26
[5 empty] | Adicional de Mão de obra (%) |  |  |  | 0
[5 empty] | Custo horário total de mão de obra |  |  |  | 54.2592
[5 empty] | Custo horário total de execução |  |  |  | 54.2592
[5 empty] | Produção de equipe |  |  |  | 1
[5 empty] | Custo unitário de execução |  |  |  | 54.2592
[5 empty] | Custo do FIC |  |  |  | 0
[5 empty] | Custo do FIT |  |  |  | 0
|  |  |  | MO sem LS => | 0 | LS => | 54.26 | MO com LS => | 54.2592
|  |  |  | Valor do BDI => | 13.12 |  | Valor com BDI => |  | 67.38
[6 empty] | Quant. => | 500,00 | Preço Total => | 33690
1.63 | Código | Banco | Descrição | Tipo |  | Und | Quant. | Valor Unit | Total
Composição | SMO-0048 | Próprio | LIMPEZA MANUAL DE BSCC 2,0X1,0M | URBA - URBANIZAÇÃO |  | m³ | 1 | 48.23 | 48.23
B | Código | Banco | Mão de Obra | Quantidade | Custo Horário |  |  |  | Custo Horário Total
Insumo | P9824 | SICRO3 | Servente | 2 |  |  |  | 24,12 | 48,23
[5 empty] | Adicional de Mão de obra (%) |  |  |  | 0
[5 empty] | Custo horário total de mão de obra |  |  |  | 48.2304
[5 empty] | Custo horário total de execução |  |  |  | 48.2304
[5 empty] | Produção de equipe |  |  |  | 1
[5 empty] | Custo unitário de execução |  |  |  | 48.2304
[5 empty] | Custo do FIC |  |  |  | 0
[5 empty] | Custo do FIT |  |  |  | 0
|  |  |  | MO sem LS => | 0 | LS => | 48.23 | MO com LS => | 48.2304
|  |  |  | Valor do BDI => | 11.66 |  | Valor com BDI => |  | 59.89
[6 empty] | Quant. => | 500,00 | Preço Total => | 29945
1.64 | Código | Banco | Descrição | Tipo |  | Und | Quant. | Valor Unit | Total
Composição | SMO-0049 | Próprio | LIMPEZA MANUAL DE BSCC 2,0X1,5M | URBA - URBANIZAÇÃO |  | m³ | 1 | 72.35 | 72.35
B | Código | Banco | Mão de Obra | Quantidade | Custo Horário |  |  |  | Custo Horário Total
Insumo | P9824 | SICRO3 | Servente | 3 |  |  |  | 24,12 | 72,35
[5 empty] | Adicional de Mão de obra (%) |  |  |  | 0
[5 empty] | Custo horário total de mão de obra |  |  |  | 72.3456
[5 empty] | Custo horário total de execução |  |  |  | 72.3456
[5 empty] | Produção de equipe |  |  |  | 1
[5 empty] | Custo unitário de execução |  |  |  | 72.3456
[5 empty] | Custo do FIC |  |  |  | 0
[5 empty] | Custo do FIT |  |  |  | 0
|  |  |  | MO sem LS => | 0 | LS => | 72.35 | MO com LS => | 72.3456
|  |  |  | Valor do BDI => | 17.49 |  | Valor com BDI => |  | 89.84
[6 empty] | Quant. => | 500,00 | Preço Total => | 44920
1.65 | Código | Banco | Descrição | Tipo |  | Und | Quant. | Valor Unit | Total
Composição | SMO-0050 | Próprio | LIMPEZA MANUAL DE BSCC 2,5X1,5M | URBA - URBANIZAÇÃO |  | m³ | 1 | 90.43 | 90.43
B | Código | Banco | Mão de Obra | Quantidade | Custo Horário |  |  |  | Custo Horário Total
Insumo | P9824 | SICRO3 | Servente | 3.75 |  |  |  | 24,12 | 90,43
[5 empty] | Adicional de Mão de obra (%) |  |  |  | 0
[5 empty] | Custo horário total de mão de obra |  |  |  | 90.432
[5 empty] | Custo horário total de execução |  |  |  | 90.432
[5 empty] | Produção de equipe |  |  |  | 1
[5 empty] | Custo unitário de execução |  |  |  | 90.432
[5 empty] | Custo do FIC |  |  |  | 0
[5 empty] | Custo do FIT |  |  |  | 0
|  |  |  | MO sem LS => | 0 | LS => | 90.43 | MO com LS => | 90.432
|  |  |  | Valor do BDI => | 21.86 |  | Valor com BDI => |  | 112.29
[6 empty] | Quant. => | 500,00 | Preço Total => | 56145
1.66 | Código | Banco | Descrição | Tipo |  | Und | Quant. | Valor Unit | Total
Composição | SMO-0051 | Próprio | LIMPEZA MANUAL DE BSCC 3,0X1,0M | URBA - URBANIZAÇÃO |  | m³ | 1 | 72.35 | 72.35
B | Código | Banco | Mão de Obra | Quantidade | Custo Horário |  |  |  | Custo Horário Total
Insumo | P9824 | SICRO3 | Servente | 3 |  |  |  | 24,12 | 72,35
[5 empty] | Adicional de Mão de obra (%) |  |  |  | 0
[5 empty] | Custo horário total de mão de obra |  |  |  | 72.3456
[5 empty] | Custo horário total de execução |  |  |  | 72.3456
[5 empty] | Produção de equipe |  |  |  | 1
[5 empty] | Custo unitário de execução |  |  |  | 72.3456
[5 empty] | Custo do FIC |  |  |  | 0
[5 empty] | Custo do FIT |  |  |  | 0
|  |  |  | MO sem LS => | 0 | LS => | 72.35 | MO com LS => | 72.3456
|  |  |  | Valor do BDI => | 17.49 |  | Valor com BDI => |  | 89.84
[6 empty] | Quant. => | 500,00 | Preço Total => | 44920
1.67 | Código | Banco | Descrição | Tipo |  | Und | Quant. | Valor Unit | Total
Composição | SMO-0052 | Próprio | LIMPEZA MANUAL DE BSCC 3,0X1,5M | URBA - URBANIZAÇÃO |  | m³ | 1 | 108.52 | 108.52
B | Código | Banco | Mão de Obra | Quantidade | Custo Horário |  |  |  | Custo Horário Total
Insumo | P9824 | SICRO3 | Servente | 4.5 |  |  |  | 24,12 | 108,52
[5 empty] | Adicional de Mão de obra (%) |  |  |  | 0
[5 empty] | Custo horário total de mão de obra |  |  |  | 108.5184
[5 empty] | Custo horário total de execução |  |  |  | 108.5184
[5 empty] | Produção de equipe |  |  |  | 1
[5 empty] | Custo unitário de execução |  |  |  | 108.5184
[5 empty] | Custo do FIC |  |  |  | 0
[5 empty] | Custo do FIT |  |  |  | 0
|  |  |  | MO sem LS => | 0 | LS => | 108.52 | MO com LS => | 108.5184
|  |  |  | Valor do BDI => | 26.24 |  | Valor com BDI => |  | 134.76
[6 empty] | Quant. => | 500,00 | Preço Total => | 67380
1.68 | Código | Banco | Descrição | Tipo |  | Und | Quant. | Valor Unit | Total
Composição | SMO-0034 | Próprio | ASSENTAMENTO DE MEIO FIO PRÉ MOLDADO EM CONCRETO | ASTU - ASSENTAMENTO DE TUBOS E PECAS |  | m | 1 | 26.41 | 26.41
Composição Auxiliar | 88309 | SINAPI | PEDREIRO COM ENCARGOS COMPLEMENTARES | Livro SINAPI: Cálculos e Parâmetros |  | H | 0.394 | 35.59 | 14.02
Composição Auxiliar | 88316 | SINAPI | SERVENTE COM ENCARGOS COMPLEMENTARES | Livro SINAPI: Cálculos e Parâmetros |  | H | 0.394 | 24.73 | 9.74
Composição Auxiliar | 88629 | SINAPI | ARGAMASSA TRAÇO 1:3 (EM VOLUME DE CIMENTO E AREIA MÉDIA ÚMIDA), PREPARO MANUAL. AF_08/2019 | Argamassas |  | m³ | 0.002 | 769.49 | 1.53
Insumo | 00000370 | SINAPI | AREIA MEDIA - POSTO JAZIDA/FORNECEDOR (RETIRADO NA JAZIDA, SEM TRANSPORTE) | Material |  | m³ | 0.007 | 160 | 1.12
|  |  |  | MO sem LS => | 20.81 | LS => | 0 | MO com LS => | 20.81
|  |  |  | Valor do BDI => | 6.38 |  | Valor com BDI => |  | 32.79
[6 empty] | Quant. => | 750,00 | Preço Total => | 24592.5
1.69 | Código | Banco | Descrição | Tipo |  | Und | Quant. | Valor Unit | Total
Composição | SMO-0032 | Próprio | LIGAÇÕES DOMICILIARES, INCL. ESCAVAÇÃO, REATERRO, TUBO DE PVC, LUVA E JOELHO (DIÂMETRO DE 150MM) | ASTU - ASSENTAMENTO DE TUBOS E PECAS |  | UN | 1 | 294.78 | 294.78
Composição Auxiliar | 89578 | SINAPI | TUBO PVC, SÉRIE R, ÁGUA PLUVIAL, DN 100 MM, FORNECIDO E INSTALADO EM CONDUTORES VERTICAIS DE ÁGUAS PLUVIAIS. AF_06/2022 | Instalações Prediais de Águas Pluviais - Tubos, Conexões, Caixas e Ralos |  | M | 5.3 | 33.65 | 178.34
Composição Auxiliar | 102281 | SINAPI | ESCAVAÇÃO MECANIZADA DE VALA COM PROF. MAIOR QUE 1,5 M ATÉ 3,0 M (MÉDIA MONTANTE E JUSANTE/UMA COMPOSIÇÃO POR TRECHO),COM ESCAVADEIRA (1,2 M3),LARG. DE 1,5 M A 2,5 M, EM SOLO DE 1A CATEGORIA, LOCAIS COM BAIXO NÍVEL DE INTERFERÊNCIA. AF_09/2024 | Escavação de Valas |  | m³ | 0.48 | 6.2 | 2.97
Composição Auxiliar | SMO-0008 | Próprio | REATERRO DE VALA COM MATERIAL GRANULAR DE EMPRÉSTIMO (AREIA), ADENSADO E VIBRADO | ASTU - ASSENTAMENTO DE TUBOS E PECAS |  | m³ | 0.44 | 119.08 | 52.39
Composição Auxiliar | 93590 | SINAPI | TRANSPORTE COM CAMINHÃO BASCULANTE DE 10 M³, EM VIA URBANA PAVIMENTADA, ADICIONAL PARA DMT EXCEDENTE A 30 KM (UNIDADE: M3XKM). AF_07/2020 | Transporte, Carga e Descarga de Materiais |  | M3XKM | 8.59 | 1.04 | 8.93
Composição Auxiliar | 100978 | SINAPI | CARGA, MANOBRA E DESCARGA DE SOLOS E MATERIAIS GRANULARES EM CAMINHÃO BASCULANTE 10 M³ - CARGA COM ESCAVADEIRA HIDRÁULICA (CAÇAMBA DE 1,20 M³ / 155 HP) E DESCARGA LIVRE (UNIDADE: M3). AF_07/2020 | Transporte, Carga e Descarga de Materiais |  | m³ | 0.62 | 7.55 | 4.68
Composição Auxiliar | 93590 | SINAPI | TRANSPORTE COM CAMINHÃO BASCULANTE DE 10 M³, EM VIA URBANA PAVIMENTADA, ADICIONAL PARA DMT EXCEDENTE A 30 KM (UNIDADE: M3XKM). AF_07/2020 | Transporte, Carga e Descarga de Materiais |  | M3XKM | 0.93 | 1.04 | 0.96
Composição Auxiliar | 89584 | SINAPI | JOELHO 90 GRAUS, PVC, SERIE R, ÁGUA PLUVIAL, DN 100 MM, JUNTA ELÁSTICA, FORNECIDO E INSTALADO EM CONDUTORES VERTICAIS DE ÁGUAS PLUVIAIS. AF_06/2022 | Instalações Prediais de Águas Pluviais - Tubos, Conexões, Caixas e Ralos |  | UN | 1 | 46.51 | 46.51
|  |  |  | MO sem LS => | 44.4 | LS => | 0 | MO com LS => | 44.4
|  |  |  | Valor do BDI => | 71.27 |  | Valor com BDI => |  | 366.05
[6 empty] | Quant. => | 1.803,00 | Preço Total => | 659988.15
1.70 | Código | Banco | Descrição | Tipo |  | Und | Quant. | Valor Unit | Total
Composição | 103078 | SINAPI | EXECUÇÃO DE LAJE SOBRE SOLO, ESPESSURA DE 20 CM, FCK = 30 MPA, COM USO DE FORMAS EM MADEIRA SERRADA. AF_09/2021 | Radier, Piso de Concreto e Laje sobre Solo |  | m² | 1 | 263.77 | 263.77
Composição Auxiliar | 97096 | SINAPI | CONCRETAGEM DE RADIER, PISO DE CONCRETO OU LAJE SOBRE SOLO, FCK 30 MPA - LANÇAMENTO, ADENSAMENTO E ACABAMENTO. AF_09/2021 | Radier, Piso de Concreto e Laje sobre Solo |  | m³ | 0.2 | 736.21 | 147.24
Composição Auxiliar | 96624 | SINAPI | LASTRO COM MATERIAL GRANULAR (PEDRA BRITADA N.2), APLICADO EM PISOS OU LAJES SOBRE SOLO, ESPESSURA DE *10 CM*. AF_01/2024 | Lastro |  | m³ | 0.1 | 206.09 | 20.6
Composição Auxiliar | 97083 | SINAPI | COMPACTAÇÃO MECÂNICA DE SOLO PARA EXECUÇÃO DE RADIER, PISO DE CONCRETO OU LAJE SOBRE SOLO, COM COMPACTADOR DE SOLOS A PERCUSSÃO. AF_09/2021 | Radier, Piso de Concreto e Laje sobre Solo |  | m² | 1 | 3.99 | 3.99
Composição Auxiliar | 97086 | SINAPI | FABRICAÇÃO, MONTAGEM E DESMONTAGEM DE FORMA PARA RADIER, PISO DE CONCRETO OU LAJE SOBRE SOLO, EM MADEIRA SERRADA, 4 UTILIZAÇÕES. AF_09/2021 | Radier, Piso de Concreto e Laje sobre Solo |  | m² | 0.12 | 193.95 | 23.27
Composição Auxiliar | 97091 | SINAPI | ARMAÇÃO PARA EXECUÇÃO DE RADIER, PISO DE CONCRETO OU LAJE SOBRE SOLO, COM USO DE TELA Q-159. AF_09/2021 | Radier, Piso de Concreto e Laje sobre Solo |  | KG | 5.04 | 13.05 | 65.77
Composição Auxiliar | 97087 | SINAPI | CAMADA SEPARADORA PARA EXECUÇÃO DE RADIER, PISO DE CONCRETO OU LAJE SOBRE SOLO, EM LONA PLÁSTICA. AF_09/2021 | Radier, Piso de Concreto e Laje sobre Solo |  | m² | 1 | 2.9 | 2.9
|  |  |  | MO sem LS => | 33.03 | LS => | 0 | MO com LS => | 33.03
|  |  |  | Valor do BDI => | 63.77 |  | Valor com BDI => |  | 327.54
[6 empty] | Quant. => | 450,00 | Preço Total => | 147393
Tipo de Licitação |  |  |  |  | Total sem BDI |  | 12021578.6
Abertura da Licitação |  |  |  |  | Total do BDI |  | 2898191.77
Número do Processo Licitatório |  |  |  |  | Total Geral |  | 14919770.37

## Cronograma
| Obra | Bancos | B.D.I. |  | Encargos Sociais
| FUTURA E EVENTUAL CONTRATAÇÃO DE SERVIÇOS COMUNS DE ENGENHARIA PARA DRENAGEM PLUVIAL EM DIVERSAS LOCALIDADES DO MUNICÍPIO DE ITAJAÍ-SC / 2025-II - REV06 | SINAPI - 09/2025 - Santa Catarina SICRO3 - 07/2025 - Santa Catarina | 24,18% |  | Não Desonerado: embutido nos preços unitário dos insumos de mão de obra, de acordo com as bases.
Cronograma Físico e Financeiro
Item | Descrição | Total Por Etapa | 30 DIAS | 60 DIAS | 90 DIAS | 120 DIAS | 150 DIAS | 180 DIAS | 210 DIAS | 240 DIAS | 270 DIAS | 300 DIAS | 330 DIAS | 360 DIAS
1 | DRENAGEM PLUVIAL | 98,60% 14.919.770,37 | 8,21% 1.225.458,01 | 8,21% 1.225.458,01 | 8,21% 1.225.458,01 | 8,21% 1.225.458,01 | 8,21% 1.225.458,01 | 8,21% 1.225.458,01 | 8,21% 1.225.458,01 | 8,21% 1.225.458,01 | 8,21% 1.225.458,01 | 8,21% 1.225.458,01 | 8,21% 1.225.458,01 | 8,25% 1.231.342,57
1.1 | PLACA DE OBRA (PARA CONSTRUCAO CIVIL) EM CHAPA GALVANIZADA *N. 22*, ADESIVADA, DE *2,4 X 1,2* M (SEM POSTES PARA FIXACAO) | 100,00% 56.129,36 | 8,33% 4.675,58 | 8,33% 4.675,58 | 8,33% 4.675,58 | 8,33% 4.675,58 | 8,33% 4.675,58 | 8,33% 4.675,58 | 8,33% 4.675,58 | 8,33% 4.675,58 | 8,33% 4.675,58 | 8,33% 4.675,58 | 8,33% 4.675,58 | 8,37% 4.698,03
1.2 | REMOÇÃO DE PARALELEPÍPEDOS (LAJOTA E PAVER) | 100,00% 109.140,08 | 8,33% 9.091,37 | 8,33% 9.091,37 | 8,33% 9.091,37 | 8,33% 9.091,37 | 8,33% 9.091,37 | 8,33% 9.091,37 | 8,33% 9.091,37 | 8,33% 9.091,37 | 8,33% 9.091,37 | 8,33% 9.091,37 | 8,33% 9.091,37 | 8,37% 9.135,02
1.3 | CORTE DE ASFALTO ESP.: 5CM, COM CORTADORA DE PISO A GASOLINA, INCLUINDO: OPERADOR, ALUGUEL DA MÁQUINA, DISCO E GASOLINA | 100,00% 22.552,28 | 8,33% 1.878,60 | 8,33% 1.878,60 | 8,33% 1.878,60 | 8,33% 1.878,60 | 8,33% 1.878,60 | 8,33% 1.878,60 | 8,33% 1.878,60 | 8,33% 1.878,60 | 8,33% 1.878,60 | 8,33% 1.878,60 | 8,33% 1.878,60 | 8,37% 1.887,63
1.4 | TRANSPORTE COM CAMINHÃO BASCULANTE DE 10 M³, EM VIA URBANA PAVIMENTADA, DMT ATÉ 30 KM (UNIDADE: M3XKM). AF_07/2020 - DEMOLIÇÕES | 100,00% 103.740,78 | 8,33% 8.641,61 | 8,33% 8.641,61 | 8,33% 8.641,61 | 8,33% 8.641,61 | 8,33% 8.641,61 | 8,33% 8.641,61 | 8,33% 8.641,61 | 8,33% 8.641,61 | 8,33% 8.641,61 | 8,33% 8.641,61 | 8,33% 8.641,61 | 8,37% 8.683,10
1.5 | ESCAVAÇÃO MECANIZADA DE VALA COM PROF. ATÉ 1,5 M (MÉDIA MONTANTE E JUSANTE/UMA COMPOSIÇÃO POR TRECHO), ESCAVADEIRA (0,8 M3),LARG. MENOR QUE 1,5 M, EM SOLO DE 1A CATEGORIA, LOCAIS COM BAIXO NÍVEL DE INTERFERÊNCIA. AF_09/2024 - TUBOS 300MM | 100,00% 27.760,09 | 8,33% 2.312,42 | 8,33% 2.312,42 | 8,33% 2.312,42 | 8,33% 2.312,42 | 8,33% 2.312,42 | 8,33% 2.312,42 | 8,33% 2.312,42 | 8,33% 2.312,42 | 8,33% 2.312,42 | 8,33% 2.312,42 | 8,33% 2.312,42 | 8,37% 2.323,52
1.6 | ESCAVAÇÃO MECANIZADA DE VALA COM PROF. MAIOR QUE 1,5 M ATÉ 3,0 M (MÉDIA MONTANTE E JUSANTE/UMA COMPOSIÇÃO POR TRECHO),COM ESCAVADEIRA (1,2 M3),LARG. DE 1,5 M A 2,5 M, EM SOLO DE 1A CATEGORIA, LOCAIS COM BAIXO NÍVEL DE INTERFERÊNCIA. AF_09/2024 | 100,00% 544.128,40 | 8,33% 45.325,90 | 8,33% 45.325,90 | 8,33% 45.325,90 | 8,33% 45.325,90 | 8,33% 45.325,90 | 8,33% 45.325,90 | 8,33% 45.325,90 | 8,33% 45.325,90 | 8,33% 45.325,90 | 8,33% 45.325,90 | 8,33% 45.325,90 | 8,37% 45.543,55
1.7 | TRANSPORTE COM CAMINHÃO BASCULANTE DE 10 M³, EM VIA URBANA PAVIMENTADA, DMT ATÉ 30 KM (UNIDADE: M3XKM). AF_07/2020 - ESCAVAÇÕES | 100,00% 3.625.892,65 | 8,33% 302.036,86 | 8,33% 302.036,86 | 8,33% 302.036,86 | 8,33% 302.036,86 | 8,33% 302.036,86 | 8,33% 302.036,86 | 8,33% 302.036,86 | 8,33% 302.036,86 | 8,33% 302.036,86 | 8,33% 302.036,86 | 8,33% 302.036,86 | 8,37% 303.487,21
1.8 | ESCORAMENTO CONTÍNUO COM CHAPA E PERFIS METÁLICOS | 100,00% 647.756,00 | 8,33% 53.958,07 | 8,33% 53.958,07 | 8,33% 53.958,07 | 8,33% 53.958,07 | 8,33% 53.958,07 | 8,33% 53.958,07 | 8,33% 53.958,07 | 8,33% 53.958,07 | 8,33% 53.958,07 | 8,33% 53.958,07 | 8,33% 53.958,07 | 8,37% 54.217,18
1.9 | ASSENTAMENTO DE TUBO DE CONCRETO PARA REDES COLETORAS DE ÁGUAS PLUVIAIS, DIÂMETRO DE 300 MM, JUNTA RÍGIDA, INSTALADO EM LOCAL COM BAIXO NÍVEL DE INTERFERÊNCIAS (NÃO INCLUI FORNECIMENTO). AF_03/2024 | 100,00% 95.627,16 | 8,33% 7.965,74 | 8,33% 7.965,74 | 8,33% 7.965,74 | 8,33% 7.965,74 | 8,33% 7.965,74 | 8,33% 7.965,74 | 8,33% 7.965,74 | 8,33% 7.965,74 | 8,33% 7.965,74 | 8,33% 7.965,74 | 8,33% 7.965,74 | 8,37% 8.003,99
1.10 | ASSENTAMENTO DE TUBO DE CONCRETO PARA REDES COLETORAS DE ÁGUAS PLUVIAIS, DIÂMETRO DE 400 MM, JUNTA RÍGIDA, INSTALADO EM LOCAL COM BAIXO NÍVEL DE INTERFERÊNCIAS (NÃO INCLUI FORNECIMENTO). AF_03/2024 | 100,00% 155.048,44 | 8,33% 12.915,54 | 8,33% 12.915,54 | 8,33% 12.915,54 | 8,33% 12.915,54 | 8,33% 12.915,54 | 8,33% 12.915,54 | 8,33% 12.915,54 | 8,33% 12.915,54 | 8,33% 12.915,54 | 8,33% 12.915,54 | 8,33% 12.915,54 | 8,37% 12.977,55
1.11 | ASSENTAMENTO DE TUBO DE CONCRETO PARA REDES COLETORAS DE ÁGUAS PLUVIAIS, DIÂMETRO DE 600 MM, JUNTA RÍGIDA, INSTALADO EM LOCAL COM BAIXO NÍVEL DE INTERFERÊNCIAS (NÃO INCLUI FORNECIMENTO). AF_03/2024 | 100,00% 367.178,99 | 8,33% 30.586,01 | 8,33% 30.586,01 | 8,33% 30.586,01 | 8,33% 30.586,01 | 8,33% 30.586,01 | 8,33% 30.586,01 | 8,33% 30.586,01 | 8,33% 30.586,01 | 8,33% 30.586,01 | 8,33% 30.586,01 | 8,33% 30.586,01 | 8,37% 30.732,88
1.12 | ASSENTAMENTO DE TUBO DE CONCRETO PARA REDES COLETORAS DE ÁGUAS PLUVIAIS, DIÂMETRO DE 800 MM, JUNTA RÍGIDA, INSTALADO EM LOCAL COM BAIXO NÍVEL DE INTERFERÊNCIAS (NÃO INCLUI FORNECIMENTO). AF_03/2024 | 100,00% 461.028,36 | 8,33% 38.403,66 | 8,33% 38.403,66 | 8,33% 38.403,66 | 8,33% 38.403,66 | 8,33% 38.403,66 | 8,33% 38.403,66 | 8,33% 38.403,66 | 8,33% 38.403,66 | 8,33% 38.403,66 | 8,33% 38.403,66 | 8,33% 38.403,66 | 8,37% 38.588,07
1.13 | ASSENTAMENTO DE TUBO DE CONCRETO PARA REDES COLETORAS DE ÁGUAS PLUVIAIS, DIÂMETRO DE 1000 MM, JUNTA RÍGIDA, INSTALADO EM LOCAL COM BAIXO NÍVEL DE INTERFERÊNCIAS (NÃO INCLUI FORNECIMENTO). AF_03/2024 | 100,00% 292.027,50 | 8,33% 24.325,89 | 8,33% 24.325,89 | 8,33% 24.325,89 | 8,33% 24.325,89 | 8,33% 24.325,89 | 8,33% 24.325,89 | 8,33% 24.325,89 | 8,33% 24.325,89 | 8,33% 24.325,89 | 8,33% 24.325,89 | 8,33% 24.325,89 | 8,37% 24.442,70
1.14 | ASSENTAMENTO DE TUBO DE CONCRETO PARA REDES COLETORAS DE ÁGUAS PLUVIAIS, DIÂMETRO DE 1200 MM, JUNTA RÍGIDA, INSTALADO EM LOCAL COM BAIXO NÍVEL DE INTERFERÊNCIAS (NÃO INCLUI FORNECIMENTO). AF_03/2024 | 100,00% 231.477,54 | 8,33% 19.282,08 | 8,33% 19.282,08 | 8,33% 19.282,08 | 8,33% 19.282,08 | 8,33% 19.282,08 | 8,33% 19.282,08 | 8,33% 19.282,08 | 8,33% 19.282,08 | 8,33% 19.282,08 | 8,33% 19.282,08 | 8,33% 19.282,08 | 8,37% 19.374,67
1.17 | ASSENTAMENTO DE GALERIAS - CORPO BSCC 3,0X1,5 M (PRÉ-MOLDADO). | 100,00% 481.582,50 | 8,33% 40.115,82 | 8,33% 40.115,82 | 8,33% 40.115,82 | 8,33% 40.115,82 | 8,33% 40.115,82 | 8,33% 40.115,82 | 8,33% 40.115,82 | 8,33% 40.115,82 | 8,33% 40.115,82 | 8,33% 40.115,82 | 8,33% 40.115,82 | 8,37% 40.308,46
1.18 | ASSENTAMENTO DE GALERIAS - CORPO BSCC 3,0X1,0 M (PRÉ-MOLDADO). | 100,00% 41.383,80 | 8,33% 3.447,27 | 8,33% 3.447,27 | 8,33% 3.447,27 | 8,33% 3.447,27 | 8,33% 3.447,27 | 8,33% 3.447,27 | 8,33% 3.447,27 | 8,33% 3.447,27 | 8,33% 3.447,27 | 8,33% 3.447,27 | 8,33% 3.447,27 | 8,37% 3.463,82
1.19 | ASSENTAMENTO DE GALERIAS - CORPO BSCC 2,5X1,5 M (PRÉ-MOLDADO). | 100,00% 192.230,00 | 8,33% 16.012,76 | 8,33% 16.012,76 | 8,33% 16.012,76 | 8,33% 16.012,76 | 8,33% 16.012,76 | 8,33% 16.012,76 | 8,33% 16.012,76 | 8,33% 16.012,76 | 8,33% 16.012,76 | 8,33% 16.012,76 | 8,33% 16.012,76 | 8,37% 16.089,65
1.21 | ASSENTAMENTO DE GALERIAS - CORPO BSCC 2,0X1,5 M (PRÉ-MOLDADO). | 100,00% 247.441,56 | 8,33% 20.611,88 | 8,33% 20.611,88 | 8,33% 20.611,88 | 8,33% 20.611,88 | 8,33% 20.611,88 | 8,33% 20.611,88 | 8,33% 20.611,88 | 8,33% 20.611,88 | 8,33% 20.611,88 | 8,33% 20.611,88 | 8,33% 20.611,88 | 8,37% 20.710,86
1.22 | ASSENTAMENTO DE GALERIAS - CORPO BSCC 2,0X1,0 M (PRÉ-MOLDADO). | 100,00% 166.338,62 | 8,33% 13.856,01 | 8,33% 13.856,01 | 8,33% 13.856,01 | 8,33% 13.856,01 | 8,33% 13.856,01 | 8,33% 13.856,01 | 8,33% 13.856,01 | 8,33% 13.856,01 | 8,33% 13.856,01 | 8,33% 13.856,01 | 8,33% 13.856,01 | 8,37% 13.922,54
1.23 | ASSENTAMENTO DE GALERIAS - CORPO BSCC 1,5X1,5 M (PRÉ-MOLDADO). | 100,00% 88.137,60 | 8,33% 7.341,86 | 8,33% 7.341,86 | 8,33% 7.341,86 | 8,33% 7.341,86 | 8,33% 7.341,86 | 8,33% 7.341,86 | 8,33% 7.341,86 | 8,33% 7.341,86 | 8,33% 7.341,86 | 8,33% 7.341,86 | 8,33% 7.341,86 | 8,37% 7.377,12
1.24 | ASSENTAMENTO DE CALHA DE CONCRETO, DIÂMETRO=400MM | 100,00% 4.828,00 | 8,33% 402,17 | 8,33% 402,17 | 8,33% 402,17 | 8,33% 402,17 | 8,33% 402,17 | 8,33% 402,17 | 8,33% 402,17 | 8,33% 402,17 | 8,33% 402,17 | 8,33% 402,17 | 8,33% 402,17 | 8,37% 404,10
1.25 | GEOTÊXTIL NÃO TECIDO 100% POLIÉSTER, RESISTÊNCIA A TRAÇÃO DE 9 KN/M (RT - 9), INSTALADO EM DRENO - FORNECIMENTO E INSTALAÇÃO. AF_07/2021 - 40CM | 100,00% 328.196,60 | 8,33% 27.338,78 | 8,33% 27.338,78 | 8,33% 27.338,78 | 8,33% 27.338,78 | 8,33% 27.338,78 | 8,33% 27.338,78 | 8,33% 27.338,78 | 8,33% 27.338,78 | 8,33% 27.338,78 | 8,33% 27.338,78 | 8,33% 27.338,78 | 8,37% 27.470,06
1.26 | REATERRO MECANIZADO DE VALA COM ESCAVADEIRA HIDRÁULICA (CAPACIDADE DA CAÇAMBA: 0,8 M³/POTÊNCIA: 111 HP), LARGURA ATÉ 1,5 M, PROFUNDIDADE DE 1,5 A 3,0 M, COM SOLO (SEM SUBSTITUIÇÃO) DE 1ª CATEGORIA, COM COMPACTADOR DE SOLOS DE PERCUSSÃO. AF_08/2023 (DO TUBO DE 300MM) | 100,00% 75.625,98 | 8,33% 6.299,64 | 8,33% 6.299,64 | 8,33% 6.299,64 | 8,33% 6.299,64 | 8,33% 6.299,64 | 8,33% 6.299,64 | 8,33% 6.299,64 | 8,33% 6.299,64 | 8,33% 6.299,64 | 8,33% 6.299,64 | 8,33% 6.299,64 | 8,37% 6.329,89
1.27 | REATERRO MECANIZADO DE VALA COM ESCAVADEIRA HIDRÁULICA (CAPACIDADE DA CAÇAMBA: 0,8 M³/POTÊNCIA: 111 HP), LARGURA 1,5 A 2,5 M, PROFUNDIDADE 1,5 A 3,0 M, COM SOLO (SEM SUBSTITUIÇÃO) DE 1ª CATEGORIA, COM COMPACTADOR DE SOLOS DE PERCUSSÃO. AF_08/2023 | 100,00% 949.201,92 | 8,33% 79.068,52 | 8,33% 79.068,52 | 8,33% 79.068,52 | 8,33% 79.068,52 | 8,33% 79.068,52 | 8,33% 79.068,52 | 8,33% 79.068,52 | 8,33% 79.068,52 | 8,33% 79.068,52 | 8,33% 79.068,52 | 8,33% 79.068,52 | 8,37% 79.448,20
1.28 | Boca de lobo simples - grelha de concreto - BLSG 01 - areia e brita comerciais - GRELHA | 100,00% 1.216.677,19 | 8,33% 101.349,21 | 8,33% 101.349,21 | 8,33% 101.349,21 | 8,33% 101.349,21 | 8,33% 101.349,21 | 8,33% 101.349,21 | 8,33% 101.349,21 | 8,33% 101.349,21 | 8,33% 101.349,21 | 8,33% 101.349,21 | 8,33% 101.349,21 | 8,37% 101.835,88
1.29 | Boca de lobo simples - BLS 01 - areia e brita comerciais - 400mm - GAVETA | 100,00% 272.714,00 | 8,33% 22.717,08 | 8,33% 22.717,08 | 8,33% 22.717,08 | 8,33% 22.717,08 | 8,33% 22.717,08 | 8,33% 22.717,08 | 8,33% 22.717,08 | 8,33% 22.717,08 | 8,33% 22.717,08 | 8,33% 22.717,08 | 8,33% 22.717,08 | 8,37% 22.826,16
1.30 | Caixa de ligação e passagem - CLP 01 - areia e brita comerciais - 400mm | 100,00% 233.512,10 | 8,33% 19.451,56 | 8,33% 19.451,56 | 8,33% 19.451,56 | 8,33% 19.451,56 | 8,33% 19.451,56 | 8,33% 19.451,56 | 8,33% 19.451,56 | 8,33% 19.451,56 | 8,33% 19.451,56 | 8,33% 19.451,56 | 8,33% 19.451,56 | 8,37% 19.544,96
1.31 | Caixa de ligação e passagem - CLP 02 - areia e brita comerciais - 600mm | 100,00% 339.342,10 | 8,33% 28.267,20 | 8,33% 28.267,20 | 8,33% 28.267,20 | 8,33% 28.267,20 | 8,33% 28.267,20 | 8,33% 28.267,20 | 8,33% 28.267,20 | 8,33% 28.267,20 | 8,33% 28.267,20 | 8,33% 28.267,20 | 8,33% 28.267,20 | 8,37% 28.402,93
1.32 | Caixa de ligação e passagem - CLP 03 - areia e brita comerciais - 800mm | 100,00% 420.811,16 | 8,33% 35.053,57 | 8,33% 35.053,57 | 8,33% 35.053,57 | 8,33% 35.053,57 | 8,33% 35.053,57 | 8,33% 35.053,57 | 8,33% 35.053,57 | 8,33% 35.053,57 | 8,33% 35.053,57 | 8,33% 35.053,57 | 8,33% 35.053,57 | 8,37% 35.221,89
1.33 | Caixa de ligação e passagem - CLP 04 - areia e brita comerciais - 1000mm | 100,00% 264.228,00 | 8,33% 22.010,19 | 8,33% 22.010,19 | 8,33% 22.010,19 | 8,33% 22.010,19 | 8,33% 22.010,19 | 8,33% 22.010,19 | 8,33% 22.010,19 | 8,33% 22.010,19 | 8,33% 22.010,19 | 8,33% 22.010,19 | 8,33% 22.010,19 | 8,37% 22.115,88
1.34 | Caixa de ligação e passagem - CLP 05 - areia e brita comerciais - 1200mm | 100,00% 201.538,56 | 8,33% 16.788,16 | 8,33% 16.788,16 | 8,33% 16.788,16 | 8,33% 16.788,16 | 8,33% 16.788,16 | 8,33% 16.788,16 | 8,33% 16.788,16 | 8,33% 16.788,16 | 8,33% 16.788,16 | 8,33% 16.788,16 | 8,33% 16.788,16 | 8,37% 16.868,78
1.35 | Poço de visita - PVI 01 - areia e brita comerciais | 100,00% 63.337,40 | 8,33% 5.276,01 | 8,33% 5.276,01 | 8,33% 5.276,01 | 8,33% 5.276,01 | 8,33% 5.276,01 | 8,33% 5.276,01 | 8,33% 5.276,01 | 8,33% 5.276,01 | 8,33% 5.276,01 | 8,33% 5.276,01 | 8,33% 5.276,01 | 8,37% 5.301,34
1.36 | Poço de visita - PVI 02 - areia e brita comerciais | 100,00% 92.264,10 | 8,33% 7.685,60 | 8,33% 7.685,60 | 8,33% 7.685,60 | 8,33% 7.685,60 | 8,33% 7.685,60 | 8,33% 7.685,60 | 8,33% 7.685,60 | 8,33% 7.685,60 | 8,33% 7.685,60 | 8,33% 7.685,60 | 8,33% 7.685,60 | 8,37% 7.722,51
1.37 | Poço de visita - PVI 03 - areia e brita comerciais | 100,00% 96.404,42 | 8,33% 8.030,49 | 8,33% 8.030,49 | 8,33% 8.030,49 | 8,33% 8.030,49 | 8,33% 8.030,49 | 8,33% 8.030,49 | 8,33% 8.030,49 | 8,33% 8.030,49 | 8,33% 8.030,49 | 8,33% 8.030,49 | 8,33% 8.030,49 | 8,37% 8.069,05
1.38 | Poço de visita - PVI 04 - areia e brita comerciais | 100,00% 55.899,90 | 8,33% 4.656,46 | 8,33% 4.656,46 | 8,33% 4.656,46 | 8,33% 4.656,46 | 8,33% 4.656,46 | 8,33% 4.656,46 | 8,33% 4.656,46 | 8,33% 4.656,46 | 8,33% 4.656,46 | 8,33% 4.656,46 | 8,33% 4.656,46 | 8,37% 4.678,82
1.39 | Poço de visita - PVI 05 - areia e brita comerciais | 100,00% 43.954,10 | 8,33% 3.661,38 | 8,33% 3.661,38 | 8,33% 3.661,38 | 8,33% 3.661,38 | 8,33% 3.661,38 | 8,33% 3.661,38 | 8,33% 3.661,38 | 8,33% 3.661,38 | 8,33% 3.661,38 | 8,33% 3.661,38 | 8,33% 3.661,38 | 8,37% 3.678,96
1.40 | Boca de BSTC D = 0,40 m - esconsidade 30° - areia e brita comerciais - alas retas | 100,00% 2.406,60 | 8,33% 200,47 | 8,33% 200,47 | 8,33% 200,47 | 8,33% 200,47 | 8,33% 200,47 | 8,33% 200,47 | 8,33% 200,47 | 8,33% 200,47 | 8,33% 200,47 | 8,33% 200,47 | 8,33% 200,47 | 8,37% 201,43
1.41 | Boca de BSTC D = 0,60 m - esconsidade 35° - areia e brita comerciais - alas retas | 100,00% 4.926,00 | 8,33% 410,34 | 8,33% 410,34 | 8,33% 410,34 | 8,33% 410,34 | 8,33% 410,34 | 8,33% 410,34 | 8,33% 410,34 | 8,33% 410,34 | 8,33% 410,34 | 8,33% 410,34 | 8,33% 410,34 | 8,37% 412,31
1.42 | Boca de BSTC D = 0,80 m - esconsidade 30° - areia e brita comerciais - alas retas | 100,00% 8.219,40 | 8,33% 684,68 | 8,33% 684,68 | 8,33% 684,68 | 8,33% 684,68 | 8,33% 684,68 | 8,33% 684,68 | 8,33% 684,68 | 8,33% 684,68 | 8,33% 684,68 | 8,33% 684,68 | 8,33% 684,68 | 8,37% 687,96
1.43 | Boca de BSTC D = 1,00 m - esconsidade 30° - areia e brita comerciais - alas retas | 100,00% 12.281,25 | 8,33% 1.023,03 | 8,33% 1.023,03 | 8,33% 1.023,03 | 8,33% 1.023,03 | 8,33% 1.023,03 | 8,33% 1.023,03 | 8,33% 1.023,03 | 8,33% 1.023,03 | 8,33% 1.023,03 | 8,33% 1.023,03 | 8,33% 1.023,03 | 8,37% 1.027,94
1.44 | Boca de BSTC D = 1,20 m - esconsidade 30° - areia e brita comerciais - alas retas | 100,00% 17.100,45 | 8,33% 1.424,47 | 8,33% 1.424,47 | 8,33% 1.424,47 | 8,33% 1.424,47 | 8,33% 1.424,47 | 8,33% 1.424,47 | 8,33% 1.424,47 | 8,33% 1.424,47 | 8,33% 1.424,47 | 8,33% 1.424,47 | 8,33% 1.424,47 | 8,37% 1.431,31
1.45 | Boca de BSTC D = 1,50 m - esconsidade 30° - areia e brita comerciais - alas retas | 100,00% 29.248,30 | 8,33% 2.436,38 | 8,33% 2.436,38 | 8,33% 2.436,38 | 8,33% 2.436,38 | 8,33% 2.436,38 | 8,33% 2.436,38 | 8,33% 2.436,38 | 8,33% 2.436,38 | 8,33% 2.436,38 | 8,33% 2.436,38 | 8,33% 2.436,38 | 8,37% 2.448,08
1.46 | BOCA DE BUEIRO PARA BSCC 3,0X1,5 EM CONCRETO ARMADO | 100,00% 149.520,45 | 8,33% 12.455,05 | 8,33% 12.455,05 | 8,33% 12.455,05 | 8,33% 12.455,05 | 8,33% 12.455,05 | 8,33% 12.455,05 | 8,33% 12.455,05 | 8,33% 12.455,05 | 8,33% 12.455,05 | 8,33% 12.455,05 | 8,33% 12.455,05 | 8,37% 12.514,86
1.47 | BOCA DE BUEIRO PARA BSCC 3,0X1,0 EM CONCRETO ARMADO | 100,00% 141.988,30 | 8,33% 11.827,63 | 8,33% 11.827,63 | 8,33% 11.827,63 | 8,33% 11.827,63 | 8,33% 11.827,63 | 8,33% 11.827,63 | 8,33% 11.827,63 | 8,33% 11.827,63 | 8,33% 11.827,63 | 8,33% 11.827,63 | 8,33% 11.827,63 | 8,37% 11.884,42
1.49 | BOCA DE BUEIRO PARA BSCC 2,5X1,0 EM CONCRETO ARMADO | 100,00% 78.896,35 | 8,33% 6.572,07 | 8,33% 6.572,07 | 8,33% 6.572,07 | 8,33% 6.572,07 | 8,33% 6.572,07 | 8,33% 6.572,07 | 8,33% 6.572,07 | 8,33% 6.572,07 | 8,33% 6.572,07 | 8,33% 6.572,07 | 8,33% 6.572,07 | 8,37% 6.603,62
1.50 | BOCA DE BUEIRO PARA BSCC 2,0X1,5 EM CONCRETO ARMADO | 100,00% 93.433,65 | 8,33% 7.783,02 | 8,33% 7.783,02 | 8,33% 7.783,02 | 8,33% 7.783,02 | 8,33% 7.783,02 | 8,33% 7.783,02 | 8,33% 7.783,02 | 8,33% 7.783,02 | 8,33% 7.783,02 | 8,33% 7.783,02 | 8,33% 7.783,02 | 8,37% 7.820,40
1.51 | BOCA DE BUEIRO PARA BSCC 2,0X1,0 EM CONCRETO ARMADO | 100,00% 74.746,90 | 8,33% 6.226,42 | 8,33% 6.226,42 | 8,33% 6.226,42 | 8,33% 6.226,42 | 8,33% 6.226,42 | 8,33% 6.226,42 | 8,33% 6.226,42 | 8,33% 6.226,42 | 8,33% 6.226,42 | 8,33% 6.226,42 | 8,33% 6.226,42 | 8,37% 6.256,32
1.52 | Chaminé dos poços de visita - CPV 01 - areia e brita comerciais | 100,00% 46.500,94 | 8,33% 3.873,53 | 8,33% 3.873,53 | 8,33% 3.873,53 | 8,33% 3.873,53 | 8,33% 3.873,53 | 8,33% 3.873,53 | 8,33% 3.873,53 | 8,33% 3.873,53 | 8,33% 3.873,53 | 8,33% 3.873,53 | 8,33% 3.873,53 | 8,37% 3.892,13
1.53 | Chaminé dos poços de visita - CPV 02 - areia e brita comerciais | 100,00% 81.680,58 | 8,33% 6.803,99 | 8,33% 6.803,99 | 8,33% 6.803,99 | 8,33% 6.803,99 | 8,33% 6.803,99 | 8,33% 6.803,99 | 8,33% 6.803,99 | 8,33% 6.803,99 | 8,33% 6.803,99 | 8,33% 6.803,99 | 8,33% 6.803,99 | 8,37% 6.836,66
1.54 | Chaminé dos poços de visita - CPV 03 - areia e brita comerciais | 100,00% 86.016,01 | 8,33% 7.165,13 | 8,33% 7.165,13 | 8,33% 7.165,13 | 8,33% 7.165,13 | 8,33% 7.165,13 | 8,33% 7.165,13 | 8,33% 7.165,13 | 8,33% 7.165,13 | 8,33% 7.165,13 | 8,33% 7.165,13 | 8,33% 7.165,13 | 8,37% 7.199,54
1.55 | Chaminé dos poços de visita - CPV 04 - areia e brita comerciais | 100,00% 47.328,75 | 8,33% 3.942,48 | 8,33% 3.942,48 | 8,33% 3.942,48 | 8,33% 3.942,48 | 8,33% 3.942,48 | 8,33% 3.942,48 | 8,33% 3.942,48 | 8,33% 3.942,48 | 8,33% 3.942,48 | 8,33% 3.942,48 | 8,33% 3.942,48 | 8,37% 3.961,42
1.56 | Chaminé dos poços de visita - CPV 05 - areia e brita comerciais | 100,00% 35.275,90 | 8,33% 2.938,48 | 8,33% 2.938,48 | 8,33% 2.938,48 | 8,33% 2.938,48 | 8,33% 2.938,48 | 8,33% 2.938,48 | 8,33% 2.938,48 | 8,33% 2.938,48 | 8,33% 2.938,48 | 8,33% 2.938,48 | 8,33% 2.938,48 | 8,37% 2.952,59
1.57 | LIMPEZA MANUAL DE TUBULAÇÃO DIÂMETRO DE 800mm | 100,00% 7.485,00 | 8,33% 623,50 | 8,33% 623,50 | 8,33% 623,50 | 8,33% 623,50 | 8,33% 623,50 | 8,33% 623,50 | 8,33% 623,50 | 8,33% 623,50 | 8,33% 623,50 | 8,33% 623,50 | 8,33% 623,50 | 8,37% 626,49
1.58 | LIMPEZA MANUAL DE TUBULAÇÃO DIÂMETRO DE 1000mm | 100,00% 11.825,00 | 8,33% 985,02 | 8,33% 985,02 | 8,33% 985,02 | 8,33% 985,02 | 8,33% 985,02 | 8,33% 985,02 | 8,33% 985,02 | 8,33% 985,02 | 8,33% 985,02 | 8,33% 985,02 | 8,33% 985,02 | 8,37% 989,75
1.59 | LIMPEZA MANUAL DE TUBULAÇÃO DIÂMETRO DE 1200mm | 100,00% 16.915,00 | 8,33% 1.409,02 | 8,33% 1.409,02 | 8,33% 1.409,02 | 8,33% 1.409,02 | 8,33% 1.409,02 | 8,33% 1.409,02 | 8,33% 1.409,02 | 8,33% 1.409,02 | 8,33% 1.409,02 | 8,33% 1.409,02 | 8,33% 1.409,02 | 8,37% 1.415,79
1.60 | LIMPEZA MANUAL DE TUBULAÇÃO DIÂMETRO DE 1500mm | 100,00% 26.500,00 | 8,33% 2.207,45 | 8,33% 2.207,45 | 8,33% 2.207,45 | 8,33% 2.207,45 | 8,33% 2.207,45 | 8,33% 2.207,45 | 8,33% 2.207,45 | 8,33% 2.207,45 | 8,33% 2.207,45 | 8,33% 2.207,45 | 8,33% 2.207,45 | 8,37% 2.218,05
1.61 | LIMPEZA MANUAL DE BSCC 1,0X1,0M | 100,00% 14.975,00 | 8,33% 1.247,42 | 8,33% 1.247,42 | 8,33% 1.247,42 | 8,33% 1.247,42 | 8,33% 1.247,42 | 8,33% 1.247,42 | 8,33% 1.247,42 | 8,33% 1.247,42 | 8,33% 1.247,42 | 8,33% 1.247,42 | 8,33% 1.247,42 | 8,37% 1.253,41
1.62 | LIMPEZA MANUAL DE BSCC 1,5X1,5M | 100,00% 33.690,00 | 8,33% 2.806,38 | 8,33% 2.806,38 | 8,33% 2.806,38 | 8,33% 2.806,38 | 8,33% 2.806,38 | 8,33% 2.806,38 | 8,33% 2.806,38 | 8,33% 2.806,38 | 8,33% 2.806,38 | 8,33% 2.806,38 | 8,33% 2.806,38 | 8,37% 2.819,85
1.63 | LIMPEZA MANUAL DE BSCC 2,0X1,0M | 100,00% 29.945,00 | 8,33% 2.494,42 | 8,33% 2.494,42 | 8,33% 2.494,42 | 8,33% 2.494,42 | 8,33% 2.494,42 | 8,33% 2.494,42 | 8,33% 2.494,42 | 8,33% 2.494,42 | 8,33% 2.494,42 | 8,33% 2.494,42 | 8,33% 2.494,42 | 8,37% 2.506,40
1.64 | LIMPEZA MANUAL DE BSCC 2,0X1,5M | 100,00% 44.920,00 | 8,33% 3.741,84 | 8,33% 3.741,84 | 8,33% 3.741,84 | 8,33% 3.741,84 | 8,33% 3.741,84 | 8,33% 3.741,84 | 8,33% 3.741,84 | 8,33% 3.741,84 | 8,33% 3.741,84 | 8,33% 3.741,84 | 8,33% 3.741,84 | 8,37% 3.759,80
1.65 | LIMPEZA MANUAL DE BSCC 2,5X1,5M | 100,00% 56.145,00 | 8,33% 4.676,88 | 8,33% 4.676,88 | 8,33% 4.676,88 | 8,33% 4.676,88 | 8,33% 4.676,88 | 8,33% 4.676,88 | 8,33% 4.676,88 | 8,33% 4.676,88 | 8,33% 4.676,88 | 8,33% 4.676,88 | 8,33% 4.676,88 | 8,37% 4.699,34
1.66 | LIMPEZA MANUAL DE BSCC 3,0X1,0M | 100,00% 44.920,00 | 8,33% 3.741,84 | 8,33% 3.741,84 | 8,33% 3.741,84 | 8,33% 3.741,84 | 8,33% 3.741,84 | 8,33% 3.741,84 | 8,33% 3.741,84 | 8,33% 3.741,84 | 8,33% 3.741,84 | 8,33% 3.741,84 | 8,33% 3.741,84 | 8,37% 3.759,80
1.67 | LIMPEZA MANUAL DE BSCC 3,0X1,5M | 100,00% 67.380,00 | 8,33% 5.612,75 | 8,33% 5.612,75 | 8,33% 5.612,75 | 8,33% 5.612,75 | 8,33% 5.612,75 | 8,33% 5.612,75 | 8,33% 5.612,75 | 8,33% 5.612,75 | 8,33% 5.612,75 | 8,33% 5.612,75 | 8,33% 5.612,75 | 8,37% 5.639,71
1.68 | ASSENTAMENTO DE MEIO FIO PRÉ MOLDADO EM CONCRETO | 100,00% 24.592,50 | 8,33% 2.048,56 | 8,33% 2.048,56 | 8,33% 2.048,56 | 8,33% 2.048,56 | 8,33% 2.048,56 | 8,33% 2.048,56 | 8,33% 2.048,56 | 8,33% 2.048,56 | 8,33% 2.048,56 | 8,33% 2.048,56 | 8,33% 2.048,56 | 8,37% 2.058,39
1.69 | LIGAÇÕES DOMICILIARES, INCL. ESCAVAÇÃO, REATERRO, TUBO DE PVC, LUVA E JOELHO (DIÂMETRO DE 150MM) | 100,00% 659.988,15 | 8,33% 54.977,01 | 8,33% 54.977,01 | 8,33% 54.977,01 | 8,33% 54.977,01 | 8,33% 54.977,01 | 8,33% 54.977,01 | 8,33% 54.977,01 | 8,33% 54.977,01 | 8,33% 54.977,01 | 8,33% 54.977,01 | 8,33% 54.977,01 | 8,37% 55.241,01
1.70 | EXECUÇÃO DE LAJE SOBRE SOLO, ESPESSURA DE 20 CM, FCK = 30 MPA, COM USO DE FORMAS EM MADEIRA SERRADA. AF_09/2021 | 100,00% 147.393,00 | 8,33% 12.277,84 | 8,33% 12.277,84 | 8,33% 12.277,84 | 8,33% 12.277,84 | 8,33% 12.277,84 | 8,33% 12.277,84 | 8,33% 12.277,84 | 8,33% 12.277,84 | 8,33% 12.277,84 | 8,33% 12.277,84 | 8,33% 12.277,84 | 8,37% 12.336,79
Porcentagem |  |  | 8,21% | 8,21% | 8,21% | 8,21% | 8,21% | 8,21% | 8,21% | 8,21% | 8,21% | 8,21% | 8,21% | 8,25%
Custo |  |  | 1.225.458,01 | 1.225.458,01 | 1.225.458,01 | 1.225.458,01 | 1.225.458,01 | 1.225.458,01 | 1.225.458,01 | 1.225.458,01 | 1.225.458,01 | 1.225.458,01 | 1.225.458,01 | 1.231.342,56
Porcentagem Acumulado |  |  | 8,21% | 16,43% | 24,64% | 32,85% | 41,07% | 49,28% | 57,5% | 65,71% | 73,92% | 82,14% | 90,35% | 98,6%
Custo Acumulado |  |  | 1.225.458,01 | 2.450.916,02 | 3.676.374,03 | 4.901.832,04 | 6.127.290,05 | 7.352.748,06 | 8.578.206,07 | 9.803.664,08 | 11.029.122,09 | 12.254.580,10 | 13.480.038,11 | 14.711.380,67

## BDI - Padrão
|  | Obra | Bancos | B.D.I. | Encargos Sociais
|  | FUTURA E EVENTUAL CONTRATAÇÃO DE SERVIÇOS COMUNS DE ENGENHARIA PARA DRENAGEM PLUVIAL EM DIVERSAS LOCALIDADES DO MUNICÍPIO DE ITAJAÍ-SC / 2025-II - REV06 | SINAPI - 09/2025 - Santa Catarina SICRO3 - 07/2025 - Santa Catarina | 24,18% | Não Desonerado: embutido nos preços unitário dos insumos de mão de obra, de acordo com as bases.
BDI - BDI Padrão
GRUPO A | ADMINISTRAÇÃO CENTRAL
1 | Administração Central |  |  |  |  | 4,00%
| Total do Grupo |  |  |  |  | 4,00%
GRUPO B | DESPESAS FINANCEIRAS
1 | Despesas Financeiras |  |  |  |  | 0,99%
| Total do Grupo |  |  |  |  | 0,99%
GRUPO C | RISCO E GARANTIA
1 | Risco |  |  |  |  | 1,39%
2 | Seguro e Garantia |  |  |  |  | 0,49%
| Total do Grupo |  |  |  |  | 1,88%
GRUPO D | TRIBUTOS
1 | PIS |  |  |  |  | 0,65%
2 | COFINS |  |  |  |  | 3,00%
3 | ISS X BASE CÁLCULO |  |  |  |  | 2,00%
4 | CONTRIBUIÇÃO PREVIDENCIÁRIA |  |  |  |  | 2,00%
| Total do Grupo |  |  |  |  | 7,65%
GRUPO E | LUCRO
1 | Lucro |  |  |  |  | 7,25%
| Total do Grupo |  |  |  |  | 7,25%
FÓRMULA PARA O CÁLCULO DO BDI |  |  |  |  | (((1+A+C)*(1+B)*(1+E)/(1-D))-1)
Bonificação sobre despesas indiretas (B.D.I)= | [5 empty] | 24,18%