## 1 Muro Paliteiro
ESTADO DE SANTA CATARINA
MUNICÍPIO DE ITAJAÍ |  |  |  | FATOR MULTIP
SECRETARIA MUNICIPAL DE OBRAS |  |  |  | 500
DEPARTAMENTO DE ENGENHARIA |  |  |  | 1000 | M
Item | Descrição | Unidade | Quantidade |  | Quantidade
1 | MURO TIPO CERCA PALITO EM CONCRETO PRÉ MOLDADO,COM VIGA EM CONCRETO USINADO |  |  | 5000 | 10mcerca | 1.1 | ESTACA BROCA DE CONCRETO, DIÂMETRO DE 20CM, ESCAVAÇÃO MANUAL COM TRADO CONCHA, COM ARMADURA DE ARRANQUE. | [8 empty] | VIGA BALDRAME - V1
1.1 | ESTACA BROCA DE CONCRETO, DIÂMETRO DE 20CM, ESCAVAÇÃO MANUAL COM TRADO CONCHA, COM ARMADURA DE ARRANQUE. | M | 7500 | 7500 | 7.5 |  |  |  |  | Profunidade | Quantidade | Total m³ |  |  |  | Aço (mm) | Compr. Da barra (m) | Compr. Da viga (m) | Espaçamento (m) | Quant. Barras | Comprimento total (m) | Peso (kg/m) | Peso total (kg)
1.2 | ESCAVAÇÃO MECANIZADA PARA BLOCO DE COROAMENTO OU SAPATA, COM PREVISÃO DE FÔRMA, COM RETROESCAVADEIRA | M³ | 1500 | 1500 | 1.5 |  |  |  |  | 1.5 | 5 | 7.5 |  |  | Estribos | 4.2 | 1.36 | 10 | 0.15 | 67 | 91.12 | 0.109 | 9.93
1.3 | CONCRETAGEM DE MURETAS, FCK=25 MPA, COM USO DE BOMBA - LANÇAMENTO, ADENSAMENTO E ACABAMENTO - VIGAS BALDRAME | M³ | 1200 | 1200 | 1.2 | [9 empty] | Barras longitudinais | 8 |  | 10 |  | 4 | 40 | 0.395 | 15.8
1.4 | FABRICAÇÃO DE FÔRMA PARA VIGAS, EM CHAPA DE MADEIRA COMPENSADA RESINADA, E = 17 MM. | M³ | 8240 | 8240 | 8.24 | TOTAL GERAL |  |  |  |  | m | 7.5 | 10 | 0.75
1.5 | IMPERMEABILIZAÇÃO DE SUPERFÍCIE COM EMULSÃO ASFÁLTICA, 2 DEMÃOS | M² | 8240 | 8240 | 8.24
1.6 | REATERRO MANUAL DE VALAS, COM COMPACTADOR DE SOLOS DE PERCUSSÃO | M³ | 300 | 300 | 0.3 | 1.2 | ESCAVAÇÃO MECANIZADA PARA BLOCO DE COROAMENTO OU SAPATA, COM PREVISÃO DE FÔRMA, COM RETROESCAVADEIRA | [7 empty] | 1.7 | CORTE, DOBRA E ARMAÇÃO DE AÇO CA-50, DIÂMETRO DE 4,2 MM - VIGAS BALDRAME | [5 empty] | KG | 9.93
1.7 | CORTE, DOBRA E ARMAÇÃO DE AÇO CA-50, DIÂMETRO DE 4,2 MM - VIGAS BALDRAME | KG | 9930 | 9930 | 9.93 |  | Largura | Comprimento | Altura | Volume | Quantidade | Total m³ |  |  | 1.8 | CORTE, DOBRA E ARMAÇÃO DE AÇO CA-50, DIÂMETRO DE 8,0MM - VIGAS BALDRAME | [5 empty] | KG | 15.8
1.8 | CORTE, DOBRA E ARMAÇÃO DE AÇO CA-50, DIÂMETRO DE 8,0MM - VIGAS BALDRAME | KG | 15800 | 15800 | 15.8 | VB MURO | 0.5 | 10 | 0.3 | 1.5 | 1 | 1.5
1.9 | CERCA PALITO - CONCRETO FCK = 25 MPA PARA PRÉ-MOLDADOS (MOURÕES) 2,20M | UNID | 31500 | 31500 | 63
2.0 | CERCA PALITO - CONCRETO FCK = 25 MPA PARA PRÉ-MOLDADOS (MOURÕES) 1,20M | UNID | 31500 | 31500 | 63
2.1 | PORTÃO 2 FOLHAS DE ABRIR PARA TAPUME DE TELHA METÁLICA 4,00 X 2,20 METROS, COM PINTURA, FERROLHO TIPO FECHO, CORRENTE E DOIS CADEADOS. INSTALADO | M² | 250 | 250 | 0.5 | TOTAL GERAL |  |  |  |  | m³ | 1.5 | 10 | 0.15
[6 empty] | 1.3 | CONCRETAGEM DE MURETAS, FCK=25 MPA, COM USO DE BOMBA - LANÇAMENTO, ADENSAMENTO E ACABAMENTO - VIGAS BALDRAME
[7 empty] | Largura | Comprimento | Altura | Volume | Quantidade | Total m³
[6 empty] | VB MURO | 0.3 | 10 | 0.4 | 1.2 | 1 | 1.2
[6 empty] | TOTAL GERAL |  |  |  |  | m³ | 1.2 | 10 | 0.12
[24 empty] | mm | peso kg/m
[15 empty] | 1.9 | CERCA PALITO - CONCRETO FCK = 25 MPA PARA PRÉ-MOLDADOS (MOURÕES) 2,20M | [7 empty] | 4.2 | 0.109
[6 empty] | 1.4 | FABRICAÇÃO DE FÔRMA PARA VIGAS, EM CHAPA DE MADEIRA COMPENSADA RESINADA, E = 17 MM. | [12 empty] | Comprimento | Espaçamento | Quantidade | Total | 5 | 0.154
[7 empty] | Largura | Comprimento | Altura | Áreas laterais | Quantidade | Total m³ | [7 empty] | 10 | 0.16 | 62.5 | 63 | 6.3 | 0.245
[6 empty] | VB | 0.3 | 10 | 0.4 | 8.24 | 1 | 8.24 | [11 empty] | 8 | 0.395
[6 empty] | TOTAL GERAL |  |  |  |  | m² | 8.24 | 10 | 0.824 | TOTAL GERAL | [6 empty] | UNID | 63
[6 empty] | 1.5 | IMPERMEABILIZAÇÃO DE SUPERFÍCIE COM EMULSÃO ASFÁLTICA, 2 DEMÃOS | [7 empty] | 2.0 | CERCA PALITO - CONCRETO FCK = 25 MPA PARA PRÉ-MOLDADOS (MOURÕES) 1,20M
[7 empty] | Largura | Comprimento | Altura | Áreas laterais | Quantidade | Total m³ | [7 empty] | Comprimento | Espaçamento | Quantidade | Total
[6 empty] | VB | 0.3 | 10 | 0.4 | 8.24 | 1 | 8.24 | [7 empty] | 10 | 0.16 | 62.5 | 63
[6 empty] | TOTAL GERAL |  |  |  |  | m² | 8.24
[15 empty] | TOTAL GERAL | [6 empty] | UNID | 63
[6 empty] | 1.6 | REATERRO MANUAL DE VALAS, COM COMPACTADOR DE SOLOS DE PERCUSSÃO
Total m³
[6 empty] | ESCAVAÇÃO | [5 empty] | 1.5
[6 empty] | VB | [5 empty] | -1.2
[6 empty] | TOTAL GERAL |  |  |  |  | m³ | 0.3 | 10 | 0.03
[7 empty] | ÁREA CABO ANTONIO RUDOLF |  |  |  |  | Total m
[6 empty] | FACES POLIGONAL | 57.03 | 16.68 | 3.97 | 23.55 | 37.41 | 39.98
[7 empty] | 59.22 | 29.61 | 20 | 8.38 | 4.51 | 81.4
[7 empty] | 6.14 | 30.34 | 22.97 | 16.2 | 68.68 | 116.27
[6 empty] | TOTAL GERAL |  |  |  |  | m | 642.34

## AREAS-DEMANDAS-JUDICIAIS
PREFEITURA MUNICIPAL DE ITAJAÍ
SECRETARIA DE OBRAS E SERVIÇOS MUNICIPAIS
DEPARTAMENTO DE ENGENHARIA
Obra: | Execução de muro tipo palito de concreto
Localização: | Diversos
Serviço: | Cercamento de áreas públicas
Bairro: | Diversos
Data: | 2025-03-01
QUADRO RESUMO DE QUANTITATIVO JÁ DEMANDADO CERCA 2,00M
SIPE / DEMANDA | DESCRIÇÃO | ENDEREÇO | BAIRRO | DATA DA DEMANDA | PERÍMETRO APROXIMADO | UNID.
| PROCESSO JUDICIAL | [5 empty] | '
330031/2024 | REINTEGRAÇÃO DE POSSE Nº 0000739-41.1994.8.24.0033 | RUA MARIA FURTADO CABRAL | PRAIA BRAVA DE ITAJAÍ | 2024-11-18 | 807.43 | m
90360/2024 | ÁREA VERDE "E" LOTEAMENTO PADRE SCHMITT | AV. VER. NILO SIMAS 1445 | CIDADE NOVA | 2024-04-10 | 1071 | m
304529/2024 | LOTEAMENTO BERTHOLDO MICHELS. ACP nº 50278246620218240033 | RUAS HORÁCIO RAMOS GONZAGA / RUA GERCINO JOSÉ CORREA E RUA JOSÉ FRANCISCO MATEUS | MURTA | 2024-10-10 | 523.41 | m
| PERÍMETRO TOTAL CERCAMENTO |  |  |  | 2401.84 | m
QUADRO RESUMO DE QUANTITATIVO JÁ DEMANDADO CERCAMENTO DE ÁRAE DE RESTINGA
SIPE / DEMANDA | DESCRIÇÃO | ENDEREÇO | BAIRRO | DATA DA DEMANDA | PERÍMETRO APROXIMADO | UNID.
PROCESSO
| CERCAMENTO RESTINGA | AV. JOSÉ MEDEIROS VIEIRA | PRAIA BRAVA DE ITAJAÍ |  | 3000 | m
| PERÍMETRO TOTAL CERCAMENTO |  |  |  | 3000 | m

## Quantitativo
PREFEITURA MUNICIPAL DE ITAJAÍ
SECRETARIA DE OBRAS E SERVIÇOS MUNICIPAIS
DEPARTAMENTO DE ENGENHARIA
Obra: | Execução de muro tipo palito de concreto
Localização: | Diversos
Serviço: | Cercamento de áreas públicas
Bairro: | Diversos
Data: | 2025-08-01
QUADRO RESUMO DE SERVIÇOS
Item | Descrição | Unidade | Quantidade
1 | MURO TIPO CERCA PALITO EM CONCRETO PRÉ MOLDADO,COM VIGA EM CONCRETO USINADO |  |  | '
1.1 | ESTACA BROCA DE CONCRETO, DIÂMETRO DE 20CM, ESCAVAÇÃO MANUAL COM TRADO CONCHA, COM ARMADURA DE ARRANQUE. | M | 7500
1.2 | ESCAVAÇÃO MECANIZADA PARA BLOCO DE COROAMENTO OU SAPATA, COM PREVISÃO DE FÔRMA, COM RETROESCAVADEIRA | M³ | 1500
1.3 | CONCRETAGEM DE MURETAS, FCK=25 MPA, COM USO DE BOMBA - LANÇAMENTO, ADENSAMENTO E ACABAMENTO - VIGAS BALDRAME | M³ | 1200
1.4 | FABRICAÇÃO DE FÔRMA PARA VIGAS, EM CHAPA DE MADEIRA COMPENSADA RESINADA, E = 17 MM. | M³ | 8240
1.5 | IMPERMEABILIZAÇÃO DE SUPERFÍCIE COM EMULSÃO ASFÁLTICA, 2 DEMÃOS | M² | 8240
1.6 | REATERRO MANUAL DE VALAS, COM COMPACTADOR DE SOLOS DE PERCUSSÃO | M³ | 300
1.7 | CORTE, DOBRA E ARMAÇÃO DE AÇO CA-50, DIÂMETRO DE 4,2 MM - VIGAS BALDRAME | KG | 9930
1.8 | CORTE, DOBRA E ARMAÇÃO DE AÇO CA-50, DIÂMETRO DE 8,0MM - VIGAS BALDRAME | KG | 15800
1.9 | CERCA PALITO - CONCRETO FCK = 25 MPA PARA PRÉ-MOLDADOS (MOURÕES) 2,20M | UNID | 31500
2.0 | CERCA PALITO - CONCRETO FCK = 25 MPA PARA PRÉ-MOLDADOS (MOURÕES) 1,20M | UNID | 31500
2.1 | PORTÃO 2 FOLHAS DE ABRIR PARA TAPUME DE TELHA METÁLICA 4,00 X 2,20 METROS, COM PINTURA, FERROLHO TIPO FECHO, CORRENTE E DOIS CADEADOS. INSTALADO | M² | 250

## ORCAMENTO
PREFEITURA MUNICIPAL DE ITAJAÍ
SECRETARIA MUNICIPAL DE OBRAS
DEPARTAMENTO DE ENGENHARIA
Obra: |  | Execução de muro tipo palito de concreto | [5 empty] | Estimativa de cercamento h=2,00m | 5.000,00 m
Localização: |  | Diversos | [5 empty] | Estimativa de cercamento h=1,20m | 5.000,00 m
Serviço: |  | Cercamento de áreas públicas
Bairro: |  | Diversos
Data: |  | 2025-08-01
[8 empty] | BDI: | 24.18%
Nº | REFERÊNCIA |  | DESCRIÇÃO | UNIDADE | CONTRATO ORIGINAL
| Base | Código |  |  | Quantidade | Unitário S/ BDI (R$) | Unitário C/ BDI (R$) | Custo Parcial (R$)
1 |  |  | MURO TIPO CERCA PALITO EM CONCRETO PRÉ MOLDADO,COM VIGA EM CONCRETO USINADO |  |  |  |  | 7480674 | 80.57%
1.1 | SINAPI | 101173 | ESTACA BROCA DE CONCRETO, DIÂMETRO DE 20CM, ESCAVAÇÃO MANUAL COM TRADO CONCHA, COM ARMADURA DE ARRANQUE. | M | 7500 | 68.95 | 85.62 | 642150 | 6.916%
1.2 | SINAPI | 96521 | ESCAVAÇÃO MECANIZADA PARA BLOCO DE COROAMENTO OU SAPATA, COM PREVISÃO DE FÔRMA, COM RETROESCAVADEIRA | M³ | 1500 | 43.26 | 53.72 | 80580 | 0.8679%
1.3 | SINAPI | 103685 | CONCRETAGEM DE MURETAS, FCK=25 MPA, COM USO DE BOMBA - LANÇAMENTO, ADENSAMENTO E ACABAMENTO - VIGAS BALDRAME | M³ | 1200 | 775.1 | 962.52 | 1155024 | 12.44%
1.4 | SINAPI | 92265 | FABRICAÇÃO DE FÔRMA PARA VIGAS, EM CHAPA DE MADEIRA COMPENSADA RESINADA, E = 17 MM. | M³ | 8240 | 133.75 | 166.09 | 1368581.6 | 14.74%
1.5 | SINAPI | 98557 | IMPERMEABILIZAÇÃO DE SUPERFÍCIE COM EMULSÃO ASFÁLTICA, 2 DEMÃOS | M² | 8240 | 54.39 | 67.54 | 556529.6 | 5.994% |  |  |  |  | CORTE E DOBRA |  |  | ARMAÇÃO
1.6 | SINAPI | 93382 | REATERRO MANUAL DE VALAS, COM COMPACTADOR DE SOLOS DE PERCUSSÃO | M³ | 300 | 29.19 | 36.25 | 10875 | 0.1171%
1.7 | SINAPI | 92799 + 92759 | CORTE, DOBRA E ARMAÇÃO DE AÇO CA-50, DIÂMETRO DE 4,2 MM - VIGAS BALDRAME | KG | 9930 | 26.38 | 32.76 | 325306.8 | 3.504%
1.8 | SINAPI | 92802 + 92761 | CORTE, DOBRA E ARMAÇÃO DE AÇO CA-50, DIÂMETRO DE 8,0MM - VIGAS BALDRAME | KG | 15800 | 22.02 | 27.34 | 431972 | 4.653% | 4.2 | 92799 | 92759 | 26.38 | 92799 | DIÂMETRO DE 4,2 MM, | 11.35 | 92759 | DIÂMETRO DE 4,2 MM, | 15.03
1.9 | SANEPAR | 15001005 | CERCA PALITO - CONCRETO FCK = 25 MPA PARA PRÉ-MOLDADOS (MOURÕES) 2,20M | UNID | 31500 | 74.38 | 92.37 | 2909655 | 31.34% | 6.3 | 92802 | 92761 | 22.02 | 92802 | DIÂMETRO DE 8,0 MM, | 9.54 | 92761 | DIÂMETRO DE 8,0 MM, | 12.48
2.0 | SANEPAR | 15001007 | CERCA PALITO - CONCRETO FCK = 25 MPA PARA PRÉ-MOLDADOS (MOURÕES) 1,20M | UNID | 31500 | 44.63 | 55.42 | 1745730 | 18.8%
2.1 | COMPOSIÇÃO |  | PORTÃO 2 FOLHAS DE ABRIR PARA TAPUME DE TELHA METÁLICA 4,00 X 2,20 METROS, COM PINTURA, FERROLHO TIPO FECHO, CORRENTE E DOIS CADEADOS. INSTALADO | M² | 250 | 186.9932 | 232.21 | 58052.5 | 0.6253% |  | 5250
TOTAL DA OBRA | [7 empty] | 9284456.5 | 100% |  |  | 63 PALITOS 100M | VOLUME
| Referência: Sinapi julho 2025, SANEPAR dezembro 2024, ajustado julho 2025, incluso ICMS. | [10 empty] | 6300 | 0.018 | 113.4
[11 empty] | L1 | L2 | V
[11 empty] | 5 | 20 | 1 | 0
Itajaí, 03 de setembro de 2025.
André Torri Saldanha
Arquiteto e Urbanista - CAU/SC A54171-0

## QUADRO_QUANTIDADES (hidden)
Nº | ESPECIFICAÇÕES | DISCRIMINAÇÃO | Un | QUADRO DE QUANTIDADES
1 |  | INSTALAÇÃO DE CANTEIROS E SERVIÇOS PRELIMINARES
1.1 | C-74209/001 SINAPI | PLACA DE OBRA EM CHAPA DE AÇO GALVANIZADO | m² | 12
1.2 | C-73847/002 SINAPI | ALUGUEL CONTAINER/ESCRIT./WC C/ 1 VASO / 1 LAV. / 1 MIC. / 4 CHUV. LARG.=2,20M COMPR.=6,20M ALT.=2,50M CHAPAS AÇO C/ NERV. TRAPEZ. FORRO C/ ISOL. TERMO-ACUST. CHASSIS REFORÇ. PISO COMPENS. NAVAL INCL. INST. REDE ELETR./HIDRO-SANIT. EXCL. TRANSP./CARGA/DESCARGA | mês | 4
1.3 | C-73960/001 SINAPI | INST./LIGAÇÃO PROVISÓRIA ELÉTRICA BAIXA TENSÃO P/ CANTEIRO DE OBRA, M3-CHAVE 100A CARGA 3KWH, 20CV EXCL. FORN. MEDIDOR | un | 1
1.4 | C35.25.10.05.010 | INSTALAÇÃO PROVISÓRIA DE ÁGUA | un | 1
1.5 | C-73686 SINAPI | LOCAÇÃO DA OBRA, COM USO DE EQUIPAMENTOS TOPOGRÁFICOS, INCLUSIVE TOPÓGRAFO E NIVELADOR | m² | 250
1.6 | I-4817 | CONE DE SINALIZAÇÃO MÉDIO DE BORRACHA | un | 15
1.7 | C-73683 SINAPI | INSTALAÇÃO DE GAMBIARRA PARA SINALIZAÇÃO, COM 20M, INCLUINDO LÂMPADA, BOCAL E BALDE A CADA 2M | un | 15
1.8 | C-85424 SINAPI | ISOLAMENTO DE OBRA COM TELA PLASTICA COM MALHA DE 5MM E ESTRUTURA DE MADEIRA PONTALETEADA | m | 130
1.9 | 74220/001 SINAPI | TAPUME DE CHAPA DE MADEIRA COMPENSADA, E= 6MM, COM PINTURA A CAL E REAPROVEITAMENTO DE 2X | m | 100
1.10 | C35.25.10.10.020 IPPUJ | INSTALAÇÕES SANITÁRIAS PROVISÓRIAS | unid. | 1
2 |  | TERRAPLANAGEM
2.1 | 50015 DEINFRA | ESCAVAÇÃO CARGA E TRANSPORTE DE SOLO DMT<= 50 m | M³ | #REF!
2.2 | 52126 DEINFRA | ENROCAMENTO DE PEDRA JOGADA COM PEDRA DO PRIMÁRIO - EXECUÇÃO | M³ | #REF!
2.3 | 52025 DEINFRA | ESCAVAÇÃO, CARGA E TRANSPORTE DE SOLO DE JAZIDA | M³ | #REF!
2.4 | 52005 DEINFRA | COMPACTAÇÃO DE ATERROS 95% PROCTOR NORMAL | M³ | #REF!
2.5 | 51980 DEINFRA | COMPACTAÇÃO DE ATERROS 100% PROCTOR NORMAL | M³ | #REF!
2.6 | 50000 DEINFRA | DESMATAMENTO E LIMPEZA DO TERRENO - CONDIÇÃO 1 | M² | 5200
2.7 | 50001 DEINFRA | DESMATAMENTO E LIMPEZA DO TERRENO - CONDIÇÃO 2 | M² | 2600
2.8 | 52151 DEINFRA | CARGA E TRANSPORTE DE CAMADA VEGETAL | M³ | 1560
2.9 | 48080 DEINFRA | REGULARIZAÇÃO DE PISTA | M² | 3250
3 |  | PAVIMENTAÇÃO
3.1 | 82200 DEINFRA | REMOÇÃO DE PAVIMENTO DE CBUQ | M³ | 76.84
3.2 | 82050 DEINFRA | REMOÇÃO DE CAMADA GRANULAR | M³ | 384.2
3.3 | C35.45.20.25.005 IPPUJ | CORTE DE ASFALTO ESP.: 3CM COM CORTADORA DE PISO A GASOLINA INCLUINDO: OPERADOR, ALUGUEL DE MÁQUINA, DISCO E GASOLINA. | M | 260
3.4 | 53130 DEINFRA | CAMADA DE MACADAME SECO | M³ | 2086.5
3.5 | 53190 DEINFRA | CAMADA DE BRITA GRADUADA | M³ | #REF!
3.6 | 53300 DEINFRA | IMPRIMAÇÃO | M² | 791
3.7 | 53310 DEINFRA | PINTURA DE LIGAÇÃO | M² | 791
4 |  | DRENAGEM
4.1 | 55005 DEINFRA | ESCAV. VALAS P/ DRENAGEM PROFUNDA EM SOLO | M³ | 105
4.2 | 59650 DEINFRA | DRENO TIPO I-EXECUÇÃO | M | 140
4.3 | 61350 DEINFRA | SAIDA PARA DRENOS PROFUNDOS - TIPO U | UNID | 2
4.4 | 55450 DEINFRA | SARJETA TRIANGULAR DE CONCRETO - TIPO I | M | 260
4.5 | 66100 DEINFRA | CORPO DE BSTC D=60 CM COM LASTRO DE BRITA | M | 50
4.6 | 66110 DEINFRA | CORPO DE BSTC D=80 CM COM LASTRO DE BRITA - TUBO PA 2 | M | 50
4.7 | 95218 DEINFRA | BOCA PARA BSTC D=60 CM - TIPO DEINFRA, NORMAL | UNID | 1
4.8 | 95220 DEINFRA | BOCA PARA BSTC D=80 CM - TIPO DEINFRA, NORMAL | UNID | 1
4.9 | 95240 DEINFRA | CAIXA COLETORA DE ALVENARIA P/BSTC D= 60CM | UNID | 2
4.10 | 95250 DEINFRA | CAIXA COLETORA DE ALVENARIA P/BSTC D= 80CM | UNID | 2
4.11 | 56550 DEINFRA | CAIXA COLETORA COM BOCA DE LOBO TIPO C1 COM H=2,0 M | UNID | 2
4.12 | 65005 DEINFRA | ESC. MEC. DE VALAS P/OBRAS DE ARTE CORRENTES EM SOLO | M³ | 240
4.13 | 49020 DEINFRA | LIMPEZA DE BUEIRO | M³ | 15
4.14 | 58150 DEINFRA | DESCIDA D'AGUA EM ATERROS - TIPO DD-2 | M | 60
4.15 | 57750 DEINFRA | CAIXA DE AMORTECIMENTO PARA DESCIDA D'AGUA TIPO DDV | UNID | 3
4.16 | 95370 DEINFRA | DISSIPADOR DE ENERGIA | UNID | 3
4.17 | 56301 DEINFRA | MEIO FIO DE CONCRETO SIMPLES PRÉ-FABRICADO(15X30X100CM) | M | 140
5 |  | SINALIZAÇÃO
5.1 | 80400 DEINFRA | PINTURA DE FAIXA HORIZONTAL COM TINTA ACRILICA BRANCA | M² | 57.6
6 |  | OBRAS COMPLEMENTARES
6.3 | 65208 DEINFRA | CONCRETO FCK 20 MPA COM BRITA COMERCIAL - CONFECÇÃO, LANÇAMENTO E CURA | M³ | 24
6.4 | 45290 DEINFRA | FORMAS COMUNS DE MADEIRA COM REAPROVEITAMENTO DE DUAS | M² | 80
6.5 | 45305 | ARMADURA AÇO CA-50 FORNECIMENTO DOBRAGEM E COLOCAÇÃO | KG | 1200
6.7 | 82660 DEINFRA | GABIÃO CAIXA PVC H=1,0M | M³ | 960
6.8 | 73881/001 SINAPI | EXECUÇÃO DE DRENO COM MANTA GEOTEXTIL 200G/M2 | M² | 2000
6.9 | 81700 DEINFRA | REMOÇÃO E RELOCALIZAÇÃO DE POSTES | UNID | 3
7 |  | FORNECIMENTIO DE MATERIAL ASFÁLTICO
7.3 | 53510 DEINFRA | AQUISIÇÃO DE ASFALTO DILUIDO CM 30 | T | 0.791
7.4 | 53511 DEINFRA | TRANSPORTE DE ASFALTO DILUIDO CM 30 | T | 0.791
7.5 | 53560 DEINFRA | AQUISIÇÃO DE EMULSÃO ASFALTICA RR-2C | T | 0.3955
7.6 | 53561 DEINFRA | TRANSPORTE DE EMULSÃO ASFALTICA RR-2C | T | 0.3955
8 |  | PAISAGISMO E MEIO AMBIENTE
8.1 | 80305 DEINFRA | FORNEC. TRANSP. E PLANTIO DE MUDAS DE ÁRVORES SELECIONADAS - 80 A 100CM | UNID | 50
8.2 | 80350 DEINFRA | HIDROSSEMEADURA | M² | 4160
8.3 | 80302 DEINFRA | ENLEIVAMENTO PARA CANTEIROS - GRAMA COMERCIAL | M² | 390
8.4 | 50004 DEINFRA | BARREIRA DE SILTAGEM - EXECUÇÃO | M | 200
9 |  | PROJETO
9.1 | LIC.2010/25799 BANCO DO BRASIL | PROJETO AS BUILT (ACIMA DE 500M2) | M² | 4550

## DRENAGEM (hidden)
PLANILHA RESUMO DE SERVIÇOS
CONSIDERANDO TEOR DE PROJETO
RODOVIA: OSVALDO REIS |  |  |  |  | TRECHO: | ESTACA 84+00 A 91+00 LD
CONTRATO: | [7 empty] | TEOR PROJ. | TEOR PROJ. | TEOR PROJ.
FIRMA: | [7 empty] | 4 | 5.45 | 5.8
Localização |  |  | QUANTIDADES |  |  |  | OBSERVAÇÕES |  | ADOTADA 48MP
Início | Fim | LADO | COMPRIMENTO (m) | LARGURA (m) | ESPESSURA (m) | VOLUME ESCAVAÇÃO (m³) |  |  | 2009-05-01
BSTC Ø 60 CM | [7 empty] | TEOR FAIXA B | TEOR FAIXA 4B | TEOR FAIXA FINA
[8 empty] | TEOR PROJ. | TEOR PROJ. | TEOR PROJ.
84+00 | 91+00 | LD | 50 | 1.2 | 1.5 | 90 |  |  | 90
[5 empty] | TOTAL | 90
BSTC Ø 80 CM | [7 empty] | TEOR FAIXA B | TEOR FAIXA 4B | TEOR FAIXA FINA
[8 empty] | TEOR PROJ. | TEOR PROJ. | TEOR PROJ.
84+00 | 91+00 | LD | 50 | 1.5 | 2 | 150
[5 empty] | TOTAL | 150
SARJETA | [7 empty] | TEOR FAIXA B | TEOR FAIXA 4B | TEOR FAIXA FINA
[8 empty] | TEOR PROJ. | TEOR PROJ. | TEOR PROJ.
84+00 | 91+00 | LD | 130 |  |  | 130 | Talude
84+00 | 91+00 | LD | 130 |  |  | 130 | Gabião
[5 empty] | TOTAL | 260
0
DRENO PROFUNDO | [7 empty] | TEOR FAIXA B | TEOR FAIXA 4B | TEOR FAIXA FINA
[8 empty] | TEOR PROJ. | TEOR PROJ. | TEOR PROJ.
84+00 | 91+10 | LD | 140 |  |  | 140
[5 empty] | TOTAL | 140
0
0
MEIO-FIO | [7 empty] | TEOR FAIXA B | TEOR FAIXA 4B | TEOR FAIXA FINA
[8 empty] | TEOR PROJ. | TEOR PROJ. | TEOR PROJ.
84+00 | 91+10 | LD | 140 |  |  | 140
[5 empty] | TOTAL | 140
0

## 3.1_ESCAVAÇÃO (hidden)
PLANILHA RESUMO DE SERVIÇOS
CONSIDERANDO TEOR DE PROJETO
OBRA: REVITALIZAÇÃO RUA ALFREDO EIKE / RUA ALEIXO MABA |  |  |  |  | TRECHO: | ESTACA 0 A 43+10
CONTRATO: | [7 empty] | TEOR PROJ. | TEOR PROJ. | TEOR PROJ.
FIRMA: | [7 empty] | 4 | 5.45 | 5.8
CÓDIGO | SERVIÇO
#REF! | #REF! | [6 empty] | TEOR FAIXA B | TEOR FAIXA 4B | TEOR FAIXA FINA
Localização |  |  | QUANTIDADES |  |  |  | OBSERVAÇÕES |  | ADOTADA 48MP
Início | Fim | LADO | COMPRIMENTO (m) | LARGURA (m) | ALTURA (m) | VOLUME (m³) |  |  | 2009-05-01
[8 empty] | TEOR PROJ. | TEOR PROJ. | TEOR PROJ.
20+00 | 43+00 | E | 460 | 6 | 0.65 | 1794 | ALARGAMENTO LADO ESQUERDO |  | 1794
18+00 | 24+00 | D | 120 | 3 | 0.65 | 234 | ALARGAMENTO LADO DIREITO
20+00 | 21+10 | EX | 30 | 3 | 0.65 | 58.5 | CANTEIRO
|  |  | VOLUME TOTAL |  |  | 2086.5
0
#REF!

## 3.2_ATERRO (hidden)
PLANILHA RESUMO DE SERVIÇOS
CONSIDERANDO TEOR DE PROJETO
OBRA: REVITALIZAÇÃO RUA ALFREDO EIKE / RUA ALEIXO MABA |  |  |  |  | TRECHO: | ESTACA 0 A 43+10
CONTRATO: | [7 empty] | TEOR PROJ. | TEOR PROJ. | TEOR PROJ.
FIRMA: | [7 empty] | 4 | 5.45 | 5.8
CÓDIGO | SERVIÇO
#REF! | #REF! | [6 empty] | TEOR FAIXA B | TEOR FAIXA 4B | TEOR FAIXA FINA
Localização |  |  | QUANTIDADES |  |  |  | OBSERVAÇÕES |  | ADOTADA 48MP
Início | Fim | LADO | COMPRIMENTO (m) | LARGURA (m) | ALTURA (m) | VOLUME (m³) |  |  | 2009-05-01
[8 empty] | TEOR PROJ. | TEOR PROJ. | TEOR PROJ.
20+00 | 43+00 | E | 460 | 6 | 0.2 | 552 | ALARGAMENTO LADO ESQUERDO |  | 552
18+00 | 24+00 | D | 120 | 3 | 0.2 | 72 | ALARGAMENTO LADO DIREITO
20+00 | 21+10 | EX | 30 | 3 | 0.2 | 18 | CANTEIRO
|  |  | VOLUME TOTAL |  |  | 642
0
#REF!

## 3.4_COMPACTACAO_100% (hidden)
PLANILHA RESUMO DE SERVIÇOS
CONSIDERANDO TEOR DE PROJETO
OBRA: REVITALIZAÇÃO RUA ALFREDO EIKE / RUA ALEIXO MABA |  |  |  |  | TRECHO: | ESTACA 0 A 43+10
CONTRATO: | [7 empty] | TEOR PROJ. | TEOR PROJ. | TEOR PROJ.
FIRMA: | [7 empty] | 4 | 5.45 | 5.8
CÓDIGO | SERVIÇO
#REF! | #REF! | [6 empty] | TEOR FAIXA B | TEOR FAIXA 4B | TEOR FAIXA FINA
Localização |  |  | QUANTIDADES |  |  |  | OBSERVAÇÕES |  | ADOTADA 48MP
Início | Fim | LADO | COMPRIMENTO (m) | LARGURA (m) | ALTURA (m) | VOLUME (m³) |  |  | 2009-05-01
[8 empty] | TEOR PROJ. | TEOR PROJ. | TEOR PROJ.
20+00 | 43+00 | E | 460 | 6 | 0.25 | 690 | ALARGAMENTO LADO ESQUERDO |  | 690
18+00 | 24+00 | D | 120 | 3 | 0.25 | 90 | ALARGAMENTO LADO DIREITO
20+00 | 21+10 | EX | 30 | 3 | 0.25 | 22.5 | CANTEIRO
|  |  | VOLUME TOTAL |  |  | 802.5
0
#REF!

## 3.5_REFORÇO_RACHAO (hidden)
PLANILHA RESUMO DE SERVIÇOS
CONSIDERANDO TEOR DE PROJETO
OBRA: REVITALIZAÇÃO RUA ALFREDO EIKE / RUA ALEIXO MABA |  |  |  |  | TRECHO: | ESTACA 0 A 43+10
CONTRATO: | [7 empty] | TEOR PROJ. | TEOR PROJ. | TEOR PROJ.
FIRMA: | [7 empty] | 4 | 5.45 | 5.8
CÓDIGO | SERVIÇO
#REF! | #REF! | [6 empty] | TEOR FAIXA B | TEOR FAIXA 4B | TEOR FAIXA FINA
Localização |  |  | QUANTIDADES |  |  |  | OBSERVAÇÕES |  | ADOTADA 48MP
Início | Fim | LADO | COMPRIMENTO (m) | LARGURA (m) | ALTURA (m) | VOLUME (m³) |  |  | 2009-05-01
[8 empty] | TEOR PROJ. | TEOR PROJ. | TEOR PROJ.
20+00 | 43+00 | E | 460 | 6 | 0.25 | 690 | ALARGAMENTO LADO ESQUERDO |  | 690
18+00 | 24+00 | D | 120 | 3 | 0.25 | 90 | ALARGAMENTO LADO DIREITO |  |  |  | 360
20+00 | 21+10 | EX | 30 | 3 | 0.25 | 22.5 | CANTEIRO |  |  |  | 90
|  |  | VOLUME TOTAL |  |  | 802.5
0
#REF!

## 5.1_REGULARIZACAO (hidden)
PLANILHA RESUMO DE SERVIÇOS
CONSIDERANDO TEOR DE PROJETO
OBRA: REVITALIZAÇÃO RUA ALFREDO EIKE / RUA ALEIXO MABA |  |  |  |  | TRECHO: | ESTACA 0 A 43+10
CONTRATO: | [7 empty] | TEOR PROJ. | TEOR PROJ. | TEOR PROJ.
FIRMA: | [7 empty] | 4 | 5.45 | 5.8
CÓDIGO | SERVIÇO
#REF! | #REF! | [6 empty] | TEOR FAIXA B | TEOR FAIXA 4B | TEOR FAIXA FINA
Localização |  |  | QUANTIDADES |  |  |  | OBSERVAÇÕES |  | ADOTADA 48MP
Início | Fim | LADO | COMPRIMENTO (m) | LARGURA (m) |  | ÁREA (m²) |  |  | 2009-05-01
[8 empty] | TEOR PROJ. | TEOR PROJ. | TEOR PROJ.
20+00 | 43+00 | E | 460 | 6 |  | 2760 | ALARGAMENTO LADO ESQUERDO |  | 2760
18+00 | 24+00 | D | 120 | 3 |  | 360 | ALARGAMENTO LADO DIREITO
20+00 | 21+10 | EX | 30 | 3 |  | 90 | CANTEIRO
|  |  | TOTAL |  |  | 3210
0
#REF!

## 5.2_MACADAME (hidden)
PLANILHA RESUMO DE SERVIÇOS
CONSIDERANDO TEOR DE PROJETO
OBRA: REVITALIZAÇÃO RUA ALFREDO EIKE / RUA ALEIXO MABA |  |  |  |  | TRECHO: | ESTACA 0 A 43+10
CONTRATO: | [7 empty] | TEOR PROJ. | TEOR PROJ. | TEOR PROJ.
FIRMA: | [7 empty] | 4 | 5.45 | 5.8
CÓDIGO | SERVIÇO
#REF! | #REF! | [6 empty] | TEOR FAIXA B | TEOR FAIXA 4B | TEOR FAIXA FINA
Localização |  |  | QUANTIDADES |  |  |  | OBSERVAÇÕES |  | ADOTADA 48MP
Início | Fim | LADO | COMPRIMENTO (m) | LARGURA (m) | ALTURA (m) | VOLUME (m³) |  |  | 2009-05-01
[8 empty] | TEOR PROJ. | TEOR PROJ. | TEOR PROJ.
20+00 | 43+00 | E | 460 | 6 | 0.25 | 690 | ALARGAMENTO LADO ESQUERDO |  | 690
18+00 | 24+00 | D | 120 | 3 | 0.25 | 90 | ALARGAMENTO LADO DIREITO
20+00 | 21+10 | EX | 30 | 3 | 0.25 | 22.5 | CANTEIRO
|  |  | VOLUME TOTAL |  |  | 802.5
0
#REF!

## 5.3_BASE (hidden)
PLANILHA RESUMO DE SERVIÇOS
CONSIDERANDO TEOR DE PROJETO
OBRA: REVITALIZAÇÃO RUA ALFREDO EIKE / RUA ALEIXO MABA |  |  |  |  | TRECHO: | ESTACA 0 A 43+10
CONTRATO: | [7 empty] | TEOR PROJ. | TEOR PROJ. | TEOR PROJ.
FIRMA: | [7 empty] | 4 | 5.45 | 5.8
CÓDIGO | SERVIÇO
#REF! | #REF! | [6 empty] | TEOR FAIXA B | TEOR FAIXA 4B | TEOR FAIXA FINA
Localização |  |  | QUANTIDADES |  |  |  | OBSERVAÇÕES |  | ADOTADA 48MP
Início | Fim | LADO | COMPRIMENTO (m) | LARGURA (m) | ALTURA (m) | VOLUME (m³) |  |  | 2009-05-01
[8 empty] | TEOR PROJ. | TEOR PROJ. | TEOR PROJ.
20+00 | 43+00 | E | 460 | 5.6 | 0.15 | 386.4 | ALARGAMENTO LADO ESQUERDO |  | 386.4
18+00 | 24+00 | D | 120 | 3 | 0.15 | 54 | ALARGAMENTO LADO DIREITO
20+00 | 21+10 | EX | 30 | 3 | 0.15 | 13.5 | CANTEIRO
|  |  | VOLUME TOTAL |  |  | 453.9
0
#REF!

## 5.5_IMPRIMACAO (hidden)
PLANILHA RESUMO DE SERVIÇOS
CONSIDERANDO TEOR DE PROJETO
OBRA: REVITALIZAÇÃO RUA ALFREDO EIKE / RUA ALEIXO MABA |  |  |  |  | TRECHO: | ESTACA 0 A 43+10
CONTRATO: | [7 empty] | TEOR PROJ. | TEOR PROJ. | TEOR PROJ.
FIRMA: | [7 empty] | 4 | 5.45 | 5.8
CÓDIGO | SERVIÇO
#REF! | #REF! | [6 empty] | TEOR FAIXA B | TEOR FAIXA 4B | TEOR FAIXA FINA
Localização |  |  | QUANTIDADES |  |  |  | OBSERVAÇÕES |  | ADOTADA 48MP
Início | Fim | LADO | COMPRIMENTO (m) | LARGURA (m) |  | ÁREA (m²) |  |  | 2009-05-01
[8 empty] | TEOR PROJ. | TEOR PROJ. | TEOR PROJ.
20+00 | 43+00 | E | 460 | 5.6 |  | 2576 | ALARGAMENTO LADO ESQUERDO |  | 2576
18+00 | 24+00 | D | 120 | 3 |  | 360 | ALARGAMENTO LADO DIREITO
20+00 | 21+10 | EX | 30 | 3 |  | 90 | CANTEIRO
|  |  | TOTAL |  |  | 3026
0
#REF!

## 5.6_PINTURA LIGACAO (hidden)
PLANILHA RESUMO DE SERVIÇOS
CONSIDERANDO TEOR DE PROJETO
OBRA: REVITALIZAÇÃO RUA ALFREDO EIKE / RUA ALEIXO MABA |  |  |  |  | TRECHO: | ESTACA 0 A 43+10
CONTRATO: | [7 empty] | TEOR PROJ. | TEOR PROJ. | TEOR PROJ.
FIRMA: | [7 empty] | 4 | 5.45 | 5.8
CÓDIGO | SERVIÇO
#REF! | #REF! | [6 empty] | TEOR FAIXA B | TEOR FAIXA 4B | TEOR FAIXA FINA
Localização |  |  | QUANTIDADES |  |  |  | OBSERVAÇÕES |  | ADOTADA 48MP
Início | Fim | LADO | COMPRIMENTO (m) | LARGURA (m) |  | ÁREA (m²) |  |  | 2009-05-01
[8 empty] | TEOR PROJ. | TEOR PROJ. | TEOR PROJ.
17+10 | 43+15 | D/E | 525 | 17.2 | (x2) | 18060 | PINTURA DE LIGAÇÃO C/ RR-2C |  | 18060
18+10 | 20+00 | E | 30 | 25 | (x2) | 1500 | PINTURA DE LIGAÇÃO C/ RR-2C
(DUAS PINTURAS)
|  |  | TOTAL |  |  | 19560
0
#REF!

## 5.7_CAUQ (hidden)
PLANILHA RESUMO DE SERVIÇOS
CONSIDERANDO TEOR DE PROJETO
OBRA: REVITALIZAÇÃO RUA ALFREDO EIKE / RUA ALEIXO MABA |  |  |  |  | TRECHO: | ESTACA 0 A 43+10
CONTRATO: | [7 empty] | TEOR PROJ. | TEOR PROJ. | TEOR PROJ.
FIRMA: | [7 empty] | 4 | 5.45 | 5.8
CÓDIGO | SERVIÇO
#REF! | #REF! | [6 empty] | TEOR FAIXA B | TEOR FAIXA 4B | TEOR FAIXA FINA
Localização |  |  | QUANTIDADES |  |  |  | OBSERVAÇÕES |  | ADOTADA 48MP
Início | Fim | LADO | COMPRIMENTO (m) | LARGURA (m) | ALTURA (m) | VOLUME (m³) |  |  | 2009-05-01
[8 empty] | TEOR PROJ. | TEOR PROJ. | TEOR PROJ.
17+10 | 43+15 | D/E | 525 | 17.2 | 0.1 | 903 | CAMADA ASFÁLTICA |  | 903 |  | 9030
18+10 | 20+00 | E | 30 | 25 | 0.1 | 75 | CAMADA ASFÁLTICA |  |  |  | 750
[7 empty] | (EXECUTAR EM DUAS CAMADAS DE 5,0CM) |  |  |  | 9780
|  |  | VOLUME TOTAL |  |  | 978
0
#REF!

## 5.9_FRESAGEM (hidden)
PLANILHA RESUMO DE SERVIÇOS
CONSIDERANDO TEOR DE PROJETO
OBRA: REVITALIZAÇÃO RUA ALFREDO EIKE / RUA ALEIXO MABA |  |  |  |  | TRECHO: | ESTACA 0 A 43+10
CONTRATO: | [7 empty] | TEOR PROJ. | TEOR PROJ. | TEOR PROJ.
FIRMA: | [7 empty] | 4 | 5.45 | 5.8
CÓDIGO | SERVIÇO
#REF! | #REF! | [6 empty] | TEOR FAIXA B | TEOR FAIXA 4B | TEOR FAIXA FINA
Localização |  |  | QUANTIDADES |  |  |  | OBSERVAÇÕES |  | ADOTADA 48MP
Início | Fim | LADO | COMPRIMENTO (m) | LARGURA (m) |  | ÁREA (m²) |  |  | 2009-05-01
[8 empty] | TEOR PROJ. | TEOR PROJ. | TEOR PROJ.
17+10 | 43+15 | D/E | 525 | 16.06 |  | 8431.5 | FRESAGEM DA PISTA EXISTENTE |  | 8431.5
[11 empty] | 26 | 520
|  |  | TOTAL |  |  | 8431.5
0
#REF!

## 6.1_CALCADA (hidden)
PLANILHA RESUMO DE SERVIÇOS
CONSIDERANDO TEOR DE PROJETO
OBRA: REVITALIZAÇÃO RUA ALFREDO EIKE / RUA ALEIXO MABA |  |  |  |  | TRECHO: | ESTACA 0 A 43+10
CONTRATO: | [7 empty] | TEOR PROJ. | TEOR PROJ. | TEOR PROJ.
FIRMA: | [7 empty] | 4 | 5.45 | 5.8
CÓDIGO | SERVIÇO
#REF! | #REF! | [6 empty] | TEOR FAIXA B | TEOR FAIXA 4B | TEOR FAIXA FINA
Localização |  |  | QUANTIDADES |  |  |  | OBSERVAÇÕES |  | ADOTADA 48MP
Início | Fim | LADO | COMPRIMENTO (m) | LARGURA (m) |  | ÁREA (m²) |  |  | 2009-05-01
[8 empty] | TEOR PROJ. | TEOR PROJ. | TEOR PROJ.
17+00 | 43+15 | D | 535 | 2.4 |  | 1284 | CALÇADA LADO DIREITO |  | 1284 |  | 1150 | 115 | 1265
18+3 | 43+15 | E | 512 | 2.8 |  | 1433.6 | CALÇADA LADO ESQUERDO |  |  |  | 1262 | 126.2 | 1388.2
(FCK 20MPA)
[12 empty] | 18 | 43 | 25 | 500
|  |  | TOTAL |  |  | 2717.6
0
#REF!

## 6.2_PODOTATIL (hidden)
PLANILHA RESUMO DE SERVIÇOS
CONSIDERANDO TEOR DE PROJETO
OBRA: REVITALIZAÇÃO RUA ALFREDO EIKE / RUA ALEIXO MABA |  |  |  |  | TRECHO: | ESTACA 0 A 43+10
CONTRATO: | [7 empty] | TEOR PROJ. | TEOR PROJ. | TEOR PROJ.
FIRMA: | [7 empty] | 4 | 5.45 | 5.8
CÓDIGO | SERVIÇO
#REF! | #REF! | [6 empty] | TEOR FAIXA B | TEOR FAIXA 4B | TEOR FAIXA FINA
Localização |  |  | QUANTIDADES |  |  |  | OBSERVAÇÕES |  | ADOTADA 48MP
Início | Fim | LADO | COMPRIMENTO (m) | LARGURA (m) |  | ÁREA (m²) |  |  | 2009-05-01
[8 empty] | TEOR PROJ. | TEOR PROJ. | TEOR PROJ.
17+00 | 43+15 | D | 700 | 0.4 |  | 280 | CALÇADA LADO DIREITO |  | 280 |  | 1150 | 115 | 1265 |  | 696.3
18+3 | 43+15 | E | 630 | 0.4 |  | 252 | CALÇADA LADO ESQUERDO |  |  |  | 1262 | 126.2 | 1388.2 |  | 622.6
[12 empty] | 18 | 43 | 25 | 500
|  |  | TOTAL |  |  | 532
0
#REF!

## 6.3_ARGAMASSA (hidden)
PLANILHA RESUMO DE SERVIÇOS
CONSIDERANDO TEOR DE PROJETO
OBRA: REVITALIZAÇÃO RUA ALFREDO EIKE / RUA ALEIXO MABA |  |  |  |  | TRECHO: | ESTACA 0 A 43+10
CONTRATO: | [7 empty] | TEOR PROJ. | TEOR PROJ. | TEOR PROJ.
FIRMA: | [7 empty] | 4 | 5.45 | 5.8
CÓDIGO | SERVIÇO
#REF! | #REF! | [6 empty] | TEOR FAIXA B | TEOR FAIXA 4B | TEOR FAIXA FINA
Localização |  |  | QUANTIDADES |  |  |  | OBSERVAÇÕES |  | ADOTADA 48MP
Início | Fim | LADO | COMPRIMENTO (m) | LARGURA (m) |  | ÁREA (m²) |  |  | 2009-05-01
[8 empty] | TEOR PROJ. | TEOR PROJ. | TEOR PROJ.
17+00 | 43+15 | D | 700 | 0.4 |  | 280 | ARGAMASSA COLANTE PISO PODOTÁTIL |  | 280 |  | 1150 | 115 | 1265 |  | 696.3
18+3 | 43+15 | E | 630 | 0.4 |  | 252 | ARGAMASSA COLANTE PISO PODOTÁTIL |  |  |  | 1262 | 126.2 | 1388.2 |  | 622.6
[12 empty] | 18 | 43 | 25 | 500
|  |  | TOTAL |  |  | 532
0
#REF!

## 6.4_PAVER (hidden)
PLANILHA RESUMO DE SERVIÇOS
CONSIDERANDO TEOR DE PROJETO
OBRA: REVITALIZAÇÃO RUA ALFREDO EIKE / RUA ALEIXO MABA |  |  |  |  | TRECHO: | ESTACA 0 A 43+10
CONTRATO: | [7 empty] | TEOR PROJ. | TEOR PROJ. | TEOR PROJ.
FIRMA: | [7 empty] | 4 | 5.45 | 5.8
CÓDIGO | SERVIÇO
#REF! | #REF! | [6 empty] | TEOR FAIXA B | TEOR FAIXA 4B | TEOR FAIXA FINA
Localização |  |  | QUANTIDADES |  |  |  | OBSERVAÇÕES |  | ADOTADA 48MP
Início | Fim | LADO | COMPRIMENTO (m) | LARGURA (m) |  | ÁREA (m²) |  |  | 2009-05-01
[8 empty] | TEOR PROJ. | TEOR PROJ. | TEOR PROJ.
17+17 | 18+3,2 | D | 7.2 | 4 |  | 28.8 | TRAVESSIA PEDESTRE |  | 28.8 |  | 1150 | 115 | 1265 |  | 696.3
17+17 | 18+3,2 | D | 7.2 | 4 |  | 28.8 | TRAVESSIA PEDESTRE |  |  |  | 1262 | 126.2 | 1388.2 |  | 622.6
[12 empty] | 18 | 43 | 25 | 500
|  |  | TOTAL |  |  | 57.6
0
#REF!

## 6.5_PAVER COLORIDO (hidden)
PLANILHA RESUMO DE SERVIÇOS
CONSIDERANDO TEOR DE PROJETO
OBRA: REVITALIZAÇÃO RUA ALFREDO EIKE / RUA ALEIXO MABA |  |  |  |  | TRECHO: | ESTACA 0 A 43+10
CONTRATO: | [7 empty] | TEOR PROJ. | TEOR PROJ. | TEOR PROJ.
FIRMA: | [7 empty] | 4 | 5.45 | 5.8
CÓDIGO | SERVIÇO
#REF! | #REF! | [6 empty] | TEOR FAIXA B | TEOR FAIXA 4B | TEOR FAIXA FINA
Localização |  |  | QUANTIDADES |  |  |  | OBSERVAÇÕES |  | ADOTADA 48MP
Início | Fim | LADO | COMPRIMENTO (m) | LARGURA (m) |  | ÁREA (m²) |  |  | 2009-05-01
[8 empty] | TEOR PROJ. | TEOR PROJ. | TEOR PROJ.
17+17 | 17+19 | D | 2 | 2 |  | 4 | TRAVESSIA CICLO FAIXA |  | 4 |  | 1150 | 115 | 1265 |  | 696.3
17+17 | 17+19 | E | 2 | 2 |  | 4 | TRAVESSIA CICLO FAIXA |  |  |  | 1262 | 126.2 | 1388.2 |  | 622.6
[12 empty] | 18 | 43 | 25 | 500
|  |  | TOTAL |  |  | 8
0
#REF!

## 6.6_LASTRO BRITA (hidden)
PLANILHA RESUMO DE SERVIÇOS
CONSIDERANDO TEOR DE PROJETO
OBRA: REVITALIZAÇÃO RUA ALFREDO EIKE / RUA ALEIXO MABA |  |  |  |  | TRECHO: | ESTACA 0 A 43+10
CONTRATO: | [7 empty] | TEOR PROJ. | TEOR PROJ. | TEOR PROJ.
FIRMA: | [7 empty] | 4 | 5.45 | 5.8
CÓDIGO | SERVIÇO
#REF! | #REF! | [6 empty] | TEOR FAIXA B | TEOR FAIXA 4B | TEOR FAIXA FINA
Localização |  |  | QUANTIDADES |  |  |  | OBSERVAÇÕES |  | ADOTADA 48MP
Início | Fim | LADO | COMPRIMENTO (m) | LARGURA (m) | ALTURA (m) | VOLUME (m³) |  |  | 2009-05-01
[8 empty] | TEOR PROJ. | TEOR PROJ. | TEOR PROJ.
17+00 | 43+15 | D | 535 | 2.4 | 0.1 | 128.4 | LASTRO PARA CALÇADA |  | 128.4
18+3 | 43+15 | E | 512 | 2.8 | 0.1 | 143.36 | LASTRO PARA CALÇADA
|  |  | VOLUME TOTAL |  |  | 271.76
0
#REF!

## 6.7_CONCRETO_20MPA (hidden)
PLANILHA RESUMO DE SERVIÇOS
CONSIDERANDO TEOR DE PROJETO
OBRA: REVITALIZAÇÃO RUA ALFREDO EIKE / RUA ALEIXO MABA |  |  |  |  | TRECHO: | ESTACA 0 A 43+10
CONTRATO: | [7 empty] | TEOR PROJ. | TEOR PROJ. | TEOR PROJ.
FIRMA: | [7 empty] | 4 | 5.45 | 5.8
CÓDIGO | SERVIÇO
#REF! | #REF! | [6 empty] | TEOR FAIXA B | TEOR FAIXA 4B | TEOR FAIXA FINA
Localização |  |  | QUANTIDADES |  |  |  | OBSERVAÇÕES |  | ADOTADA 48MP
Início | Fim | LADO | COMPRIMENTO (m) | LARGURA (m) | ALTURA (m) | VOLUME (m³) |  |  | 2009-05-01
[8 empty] | TEOR PROJ. | TEOR PROJ. | TEOR PROJ.
17+00 | 43+15 | D/E | 535 |  |  | 30 | ARREMATES E ACABAMENTOS DE OBRA |  | 30
|  |  | VOLUME TOTAL |  |  | 30
0
#REF!

## 6.8_FORMAS (hidden)
PLANILHA RESUMO DE SERVIÇOS
CONSIDERANDO TEOR DE PROJETO
OBRA: REVITALIZAÇÃO RUA ALFREDO EIKE / RUA ALEIXO MABA |  |  |  |  | TRECHO: | ESTACA 0 A 43+10
CONTRATO: | [7 empty] | TEOR PROJ. | TEOR PROJ. | TEOR PROJ.
FIRMA: | [7 empty] | 4 | 5.45 | 5.8
CÓDIGO | SERVIÇO
#REF! | #REF! | [6 empty] | TEOR FAIXA B | TEOR FAIXA 4B | TEOR FAIXA FINA
Localização |  |  | QUANTIDADES |  |  |  | OBSERVAÇÕES |  | ADOTADA 48MP
Início | Fim | LADO | COMPRIMENTO (m) | LARGURA (m) |  | ÁREA (m²) |  |  | 2009-05-01
[8 empty] | TEOR PROJ. | TEOR PROJ. | TEOR PROJ.
17+00 | 43+15 | D | 700 | 0.12 |  | 84 | PODOTÁTIL (FORMA DUPLA) |  | 84 |  | 1150 | 115 | 1265 |  | 696.3
18+3 | 43+15 | E | 630 | 0.12 |  | 75.6 | PODOTÁTIL (FORMA DUPLA) |  |  |  | 1262 | 126.2 | 1388.2 |  | 622.6
17+00 | 43+15 | D | 535 | 0.06 |  | 32.1 | CALÇADA (EXTERNO)
18+3 | 43+15 | E | 512 | 0.06 |  | 30.72 | CALÇADA (EXTERNO)
17+00 | 43+15 | D/E |  |  |  | 100 | ARREMATES E ACABAMENTOS DE OBRA
[12 empty] | 18 | 43 | 25 | 500
|  |  | TOTAL |  |  | 322.42
0
#REF!

## 6.9_AÇO (hidden)
PLANILHA RESUMO DE SERVIÇOS
CONSIDERANDO TEOR DE PROJETO
OBRA: REVITALIZAÇÃO RUA ALFREDO EIKE / RUA ALEIXO MABA |  |  |  |  | TRECHO: | ESTACA 0 A 43+10
CONTRATO: | [7 empty] | TEOR PROJ. | TEOR PROJ. | TEOR PROJ.
FIRMA: | [7 empty] | 4 | 5.45 | 5.8
CÓDIGO | SERVIÇO
#REF! | #REF! | [6 empty] | TEOR FAIXA B | TEOR FAIXA 4B | TEOR FAIXA FINA
Localização |  |  | QUANTIDADES |  |  |  | OBSERVAÇÕES |  | ADOTADA 48MP
Início | Fim | LADO | COMPRIMENTO (m) | LARGURA (m) |  | PESO (kg) |  |  | 2009-05-01
[8 empty] | TEOR PROJ. | TEOR PROJ. | TEOR PROJ.
17+00 | 43+15 | D/E |  |  |  | 1000 | ARREMATES E ACABAMENTOS DE OBRA
[11 empty] | 18 | 43 | 25 | 500
|  |  | TOTAL |  |  | 1000
0
#REF!

## 6.10_ALVENARIA (hidden)
PLANILHA RESUMO DE SERVIÇOS
CONSIDERANDO TEOR DE PROJETO
OBRA: REVITALIZAÇÃO RUA ALFREDO EIKE / RUA ALEIXO MABA |  |  |  |  | TRECHO: | ESTACA 0 A 43+10
CONTRATO: | [7 empty] | TEOR PROJ. | TEOR PROJ. | TEOR PROJ.
FIRMA: | [7 empty] | 4 | 5.45 | 5.8
CÓDIGO | SERVIÇO
#REF! | #REF! | [6 empty] | TEOR FAIXA B | TEOR FAIXA 4B | TEOR FAIXA FINA
Localização |  |  | QUANTIDADES |  |  |  | OBSERVAÇÕES |  | ADOTADA 48MP
Início | Fim | LADO | COMPRIMENTO (m) | LARGURA (m) |  | ÁREA (m²) |  |  | 2009-05-01
[8 empty] | TEOR PROJ. | TEOR PROJ. | TEOR PROJ.
25+05 | 26+00 | E | 15 | 1.8 |  | 27 | RECONSTRUÇÃO DE MURO (DESAPROPRIAÇÃO)
37+13 | 40+00 | D | 47 | 1.8 |  | 84.6 | RECONSTRUÇÃO DE MURO (DESAPROPRIAÇÃO)
17+00 | 43+15 | D/E |  |  |  | 200 | ARREMATES E ACABAMENTOS DE OBRA
[11 empty] | 18 | 43 | 25 | 500
|  |  | TOTAL |  |  | 311.6
0
#REF!

## 6.13_GRADE (hidden)
PLANILHA RESUMO DE SERVIÇOS
CONSIDERANDO TEOR DE PROJETO
OBRA: REVITALIZAÇÃO RUA ALFREDO EIKE / RUA ALEIXO MABA |  |  |  |  | TRECHO: | ESTACA 0 A 43+10
CONTRATO: | [7 empty] | TEOR PROJ. | TEOR PROJ. | TEOR PROJ.
FIRMA: | [7 empty] | 4 | 5.45 | 5.8
CÓDIGO | SERVIÇO
#REF! | #REF! | [6 empty] | TEOR FAIXA B | TEOR FAIXA 4B | TEOR FAIXA FINA
Localização |  |  | QUANTIDADES |  |  |  | OBSERVAÇÕES |  | ADOTADA 48MP
Início | Fim | LADO | COMPRIMENTO (m) | LARGURA (m) |  | ÁREA (m²) |  |  | 2009-05-01
[8 empty] | TEOR PROJ. | TEOR PROJ. | TEOR PROJ.
38+00 | 40+00 | E | 50 | 1.8 |  | 90 | RECONSTRUÇÃO DE GRADE (DESAPROPRIAÇÃO)
[11 empty] | 18 | 43 | 25 | 500
|  |  | TOTAL |  |  | 90
0
#REF!

## 6.14_CAIACAO (hidden)
PLANILHA RESUMO DE SERVIÇOS
CONSIDERANDO TEOR DE PROJETO
OBRA: REVITALIZAÇÃO RUA ALFREDO EIKE / RUA ALEIXO MABA |  |  |  |  | TRECHO: | ESTACA 0 A 43+10
CONTRATO: | [7 empty] | TEOR PROJ. | TEOR PROJ. | TEOR PROJ.
FIRMA: | [7 empty] | 4 | 5.45 | 5.8
CÓDIGO | SERVIÇO
#REF! | #REF! | [6 empty] | TEOR FAIXA B | TEOR FAIXA 4B | TEOR FAIXA FINA
Localização |  |  | QUANTIDADES |  |  |  | OBSERVAÇÕES |  | ADOTADA 48MP
Início | Fim | LADO | COMPRIMENTO (m) | LARGURA (m) |  | ÁREA (m²) |  |  | 2009-05-01
[8 empty] | TEOR PROJ. | TEOR PROJ. | TEOR PROJ.
17+00 | 43+15 | D | 535 | 0.3 |  | 160.5 | MEIO FIO
18+3 | 43+15 | E | 512 | 0.3 |  | 153.6 | MEIO FIO
19+10 |  | E | 40 | 0.3 |  | 12 | MEIO FIO RÓTULA
20+10 |  | E | 35 | 0.3 |  | 10.5 | MEIO FIO CANTEIRO
[11 empty] | 18 | 43 | 25 | 500
|  |  | TOTAL |  |  | 336.6
0
#REF!

## 6.15_POSTES (hidden)
PLANILHA RESUMO DE SERVIÇOS
CONSIDERANDO TEOR DE PROJETO
OBRA: REVITALIZAÇÃO RUA ALFREDO EIKE / RUA ALEIXO MABA |  |  |  | TRECHO: | ESTACA 0 A 43+10
CONTRATO: | [6 empty] | TEOR PROJ. | TEOR PROJ. | TEOR PROJ.
FIRMA: | [6 empty] | 4 | 5.45 | 5.8
CÓDIGO | SERVIÇO
#REF! | #REF! | [5 empty] | TEOR FAIXA B | TEOR FAIXA 4B | TEOR FAIXA FINA
Localização |  |  | QUANTIDADES |  |  | OBSERVAÇÕES |  | ADOTADA 48MP
Início | Fim | LADO |  |  | QUANTIDADE (un) |  |  | 2009-05-01
[7 empty] | TEOR PROJ. | TEOR PROJ. | TEOR PROJ.
17+18 |  | E |  |  | 1
21+2 |  | E |  |  | 1
22+7 |  | E |  |  | 1
24+1 |  | E |  |  | 1
25+16 |  | E |  |  | 1
26+3 |  | E |  |  | 1 | RUA JOÃO MARIA DA VEIGA
27+16 |  | E |  |  | 1
29+5 |  | E |  |  | 1
31+3 |  | E |  |  | 1
32+7 |  | E |  |  | 1
34+00 |  | E |  |  | 1
34+3 |  | E |  |  | 1 | RUA BOLÍVIA
36+00 |  | E |  |  | 1
37+8 |  | E |  |  | 1
38+2 |  | E |  |  | 1
39+3 |  | E |  |  | 1
41+6 |  | E |  |  | 1
|  |  | TOTAL |  | 17
0
#REF!

## 8.1_ARVORES (hidden)
PLANILHA RESUMO DE SERVIÇOS
CONSIDERANDO TEOR DE PROJETO
OBRA: REVITALIZAÇÃO RUA ALFREDO EIKE / RUA ALEIXO MABA |  |  |  | TRECHO: | ESTACA 0 A 43+10
CONTRATO: | [6 empty] | TEOR PROJ. | TEOR PROJ. | TEOR PROJ.
FIRMA: | [6 empty] | 4 | 5.45 | 5.8
CÓDIGO | SERVIÇO
#REF! | #REF! | [5 empty] | TEOR FAIXA B | TEOR FAIXA 4B | TEOR FAIXA FINA
Localização |  |  | QUANTIDADES |  |  | OBSERVAÇÕES |  | ADOTADA 48MP
Início | Fim | LADO |  |  | QUANTIDADE (un) |  |  | 2009-05-01
[7 empty] | TEOR PROJ. | TEOR PROJ. | TEOR PROJ.
18+4 | 43+15 | D |  |  | 100 | PLANTIO DE ÁRVORE A CADA 6m
CALÇADA LADO DIREITO
|  |  | TOTAL |  | 100
0
#REF!

## 8.2_GRAMA (hidden)
PLANILHA RESUMO DE SERVIÇOS
CONSIDERANDO TEOR DE PROJETO
OBRA: REVITALIZAÇÃO RUA ALFREDO EIKE / RUA ALEIXO MABA |  |  |  |  | TRECHO: | ESTACA 0 A 43+10
CONTRATO: | [7 empty] | TEOR PROJ. | TEOR PROJ. | TEOR PROJ.
FIRMA: | [7 empty] | 4 | 5.45 | 5.8
CÓDIGO | SERVIÇO
#REF! | #REF! | [6 empty] | TEOR FAIXA B | TEOR FAIXA 4B | TEOR FAIXA FINA
Localização |  |  | QUANTIDADES |  |  |  | OBSERVAÇÕES |  | ADOTADA 48MP
Início | Fim | LADO | COMPRIMENTO (m) | LARGURA (m) |  | ÁREA (m²) |  |  | 2009-05-01
[8 empty] | TEOR PROJ. | TEOR PROJ. | TEOR PROJ.
17+0 | 17+15 | D |  |  |  | 20 | CANTEIRO CALÇADA
41+10 | 43+15 | D |  |  |  | 80 | CANTEIRO PISTA/CICLO FAIXA
18+3 | 18+10 | E |  |  |  | 12 | CANTEIRO TRAVESSIA PEDESTRE
19+0 | 19+12 | E |  |  |  | 110 | CANTEIRO RÓTULA
20+0 | 20+15 | E |  |  |  | 23 | CANTEIRO DIVISÓRIA PISTA
[11 empty] | 18 | 43 | 25 | 500
|  |  | TOTAL |  |  | 245
0
#REF!

## 9.1_SEMIPORTICO (hidden)
PLANILHA RESUMO DE SERVIÇOS
CONSIDERANDO TEOR DE PROJETO
OBRA: REVITALIZAÇÃO RUA ALFREDO EIKE / RUA ALEIXO MABA |  |  |  | TRECHO: | ESTACA 0 A 43+10
CONTRATO: | [6 empty] | TEOR PROJ. | TEOR PROJ. | TEOR PROJ.
FIRMA: | [6 empty] | 4 | 5.45 | 5.8
CÓDIGO | SERVIÇO
#REF! | #REF! | [5 empty] | TEOR FAIXA B | TEOR FAIXA 4B | TEOR FAIXA FINA
Localização |  |  | QUANTIDADES |  |  | OBSERVAÇÕES |  | ADOTADA 48MP
Início | Fim | LADO |  |  | QUANTIDADE (un) |  |  | 2009-05-01
[7 empty] | TEOR PROJ. | TEOR PROJ. | TEOR PROJ.
31+5 |  | E |  |  | 1 | SEMÁFORO PEDESTRE
31+6 |  | E |  |  | 1 | CÂMERA DE FILMAGEM
32+5 |  | E |  |  | 1 | SEMÁFORO PEDESTRE
33+6 |  | E |  |  | 1 | FOTOSENSOR (RADAR)
37+5 |  | E |  |  | 1 | SEMÁFORO PEDESTRE
38+0 |  | E |  |  | 1 | SEMÁFORO PEDESTRE
|  |  | TOTAL |  | 6
0
#REF!

## 9.2_SEMIPORTICO DUPLO (hidden)
PLANILHA RESUMO DE SERVIÇOS
CONSIDERANDO TEOR DE PROJETO
OBRA: REVITALIZAÇÃO RUA ALFREDO EIKE / RUA ALEIXO MABA |  |  |  | TRECHO: | ESTACA 0 A 43+10
CONTRATO: | [6 empty] | TEOR PROJ. | TEOR PROJ. | TEOR PROJ.
FIRMA: | [6 empty] | 4 | 5.45 | 5.8
CÓDIGO | SERVIÇO
#REF! | #REF! | [5 empty] | TEOR FAIXA B | TEOR FAIXA 4B | TEOR FAIXA FINA
Localização |  |  | QUANTIDADES |  |  | OBSERVAÇÕES |  | ADOTADA 48MP
Início | Fim | LADO |  |  | QUANTIDADE (un) |  |  | 2009-05-01
[7 empty] | TEOR PROJ. | TEOR PROJ. | TEOR PROJ.
31+5 |  | E |  |  | 1 | SEMÁFORO VEÍCULOS
32+5 |  | E |  |  | 1 | SEMÁFORO VEÍCULOS
37+5 |  | E |  |  | 1 | SEMÁFORO VEÍCULOS
38+0 |  | E |  |  | 1 | SEMÁFORO VEÍCULOS
|  |  | TOTAL |  | 4
0
#REF!

## 9.3_REMOCAO_TUBO (hidden)
PLANILHA RESUMO DE SERVIÇOS
CONSIDERANDO TEOR DE PROJETO
OBRA: REVITALIZAÇÃO RUA ALFREDO EIKE / RUA ALEIXO MABA |  |  |  |  | TRECHO: | ESTACA 0 A 43+10
CONTRATO: | [7 empty] | TEOR PROJ. | TEOR PROJ. | TEOR PROJ.
FIRMA: | [7 empty] | 4 | 5.45 | 5.8
CÓDIGO | SERVIÇO
#REF! | #REF! | [6 empty] | TEOR FAIXA B | TEOR FAIXA 4B | TEOR FAIXA FINA
Localização |  |  | QUANTIDADES |  |  |  | OBSERVAÇÕES |  | ADOTADA 48MP
Início | Fim | LADO | COMPRIMENTO (m) | LARGURA (m) | ALTURA (m) | VOLUME (m³) |  |  | 2009-05-01
[8 empty] | TEOR PROJ. | TEOR PROJ. | TEOR PROJ.
31+5 |  | E | 1 | 1 | 1 | 1 | SEMÁFORO VEÍCULOS |  | 1
32+5 |  | E | 1 | 1 | 1 | 1 | SEMÁFORO VEÍCULOS
37+5 |  | E | 1 | 1 | 1 | 1 | SEMÁFORO VEÍCULOS
38+0 |  | E | 1 | 1 | 1 | 1 | SEMÁFORO VEÍCULOS
|  |  | VOLUME TOTAL |  |  | 4
0
#REF!

## 9.4_REMOCAO_ARVORES (hidden)
PLANILHA RESUMO DE SERVIÇOS
CONSIDERANDO TEOR DE PROJETO
OBRA: REVITALIZAÇÃO RUA ALFREDO EIKE / RUA ALEIXO MABA |  |  |  | TRECHO: | ESTACA 0 A 43+10
CONTRATO: | [6 empty] | TEOR PROJ. | TEOR PROJ. | TEOR PROJ.
FIRMA: | [6 empty] | 4 | 5.45 | 5.8
CÓDIGO | SERVIÇO
#REF! | #REF! | [5 empty] | TEOR FAIXA B | TEOR FAIXA 4B | TEOR FAIXA FINA
Localização |  |  | QUANTIDADES |  |  | OBSERVAÇÕES |  | ADOTADA 48MP
Início | Fim | LADO |  |  | QUANTIDADE (un) |  |  | 2009-05-01
[7 empty] | TEOR PROJ. | TEOR PROJ. | TEOR PROJ.
31+0 | 34+0 | E |  |  | 10 | ÁRVORES DO CANTEIRO
|  |  | TOTAL |  | 10
0
#REF!

## 9.5_REM_PARALEL (hidden)
PLANILHA RESUMO DE SERVIÇOS
CONSIDERANDO TEOR DE PROJETO
OBRA: REVITALIZAÇÃO RUA ALFREDO EIKE / RUA ALEIXO MABA |  |  |  |  | TRECHO: | ESTACA 0 A 43+10
CONTRATO: | [7 empty] | TEOR PROJ. | TEOR PROJ. | TEOR PROJ.
FIRMA: | [7 empty] | 4 | 5.45 | 5.8
CÓDIGO | SERVIÇO
#REF! | #REF! | [6 empty] | TEOR FAIXA B | TEOR FAIXA 4B | TEOR FAIXA FINA
Localização |  |  | QUANTIDADES |  |  |  | OBSERVAÇÕES |  | ADOTADA 48MP
Início | Fim | LADO | COMPRIMENTO (m) | LARGURA (m) |  | ÁREA (m²) |  |  | 2009-05-01
[8 empty] | TEOR PROJ. | TEOR PROJ. | TEOR PROJ.
17+0 | 23+15 | D | 75 | 3 |  | 225 | PARALELEPÍPEDO POSTO GASOLINA
[11 empty] | 18 | 43 | 25 | 500
|  |  | TOTAL |  |  | 225
0
#REF!

## 9.6_REM_BLOK (hidden)
PLANILHA RESUMO DE SERVIÇOS
CONSIDERANDO TEOR DE PROJETO
OBRA: REVITALIZAÇÃO RUA ALFREDO EIKE / RUA ALEIXO MABA |  |  |  |  | TRECHO: | ESTACA 0 A 43+10
CONTRATO: | [7 empty] | TEOR PROJ. | TEOR PROJ. | TEOR PROJ.
FIRMA: | [7 empty] | 4 | 5.45 | 5.8
CÓDIGO | SERVIÇO
#REF! | #REF! | [6 empty] | TEOR FAIXA B | TEOR FAIXA 4B | TEOR FAIXA FINA
Localização |  |  | QUANTIDADES |  |  |  | OBSERVAÇÕES |  | ADOTADA 48MP
Início | Fim | LADO | COMPRIMENTO (m) | LARGURA (m) |  | ÁREA (m²) |  |  | 2009-05-01
[8 empty] | TEOR PROJ. | TEOR PROJ. | TEOR PROJ.
17+0 | 43+15 | D | 525 | 2.5 |  | 1312.5 | CALÇADAS E PÁTIOS
17+0 | 43+15 | E | 525 | 6.3 |  | 3307.5 | CALÇADAS E PÁTIOS
[11 empty] | 18 | 43 | 25 | 500
|  |  | TOTAL |  |  | 4620
0
#REF!

## 9.7_DEMOL_CONCRET (hidden)
PLANILHA RESUMO DE SERVIÇOS
CONSIDERANDO TEOR DE PROJETO
OBRA: REVITALIZAÇÃO RUA ALFREDO EIKE / RUA ALEIXO MABA |  |  |  |  | TRECHO: | ESTACA 0 A 43+10
CONTRATO: | [7 empty] | TEOR PROJ. | TEOR PROJ. | TEOR PROJ.
FIRMA: | [7 empty] | 4 | 5.45 | 5.8
CÓDIGO | SERVIÇO
#REF! | #REF! | [6 empty] | TEOR FAIXA B | TEOR FAIXA 4B | TEOR FAIXA FINA
Localização |  |  | QUANTIDADES |  |  |  | OBSERVAÇÕES |  | ADOTADA 48MP
Início | Fim | LADO | COMPRIMENTO (m) | LARGURA (m) | ALTURA (m) | VOLUME (m³) |  |  | 2009-05-01
[8 empty] | TEOR PROJ. | TEOR PROJ. | TEOR PROJ.
17+0 | 43+15 | D | 525 | 0.25 | 0.1 | 13.125 | ARREMATES E ACABAMENTOS DE OBRA
17+0 | 43+15 | E | 525 | 0.25 | 0.1 | 13.125 | ARREMATES E ACABAMENTOS DE OBRA
[11 empty] | 18 | 43 | 25 | 500
|  |  | TOTAL |  |  | 26.25
0
#REF!

## 9.8_DEMOL_PISO (hidden)
PLANILHA RESUMO DE SERVIÇOS
CONSIDERANDO TEOR DE PROJETO
OBRA: REVITALIZAÇÃO RUA ALFREDO EIKE / RUA ALEIXO MABA |  |  |  |  | TRECHO: | ESTACA 0 A 43+10
CONTRATO: | [7 empty] | TEOR PROJ. | TEOR PROJ. | TEOR PROJ.
FIRMA: | [7 empty] | 4 | 5.45 | 5.8
CÓDIGO | SERVIÇO
#REF! | #REF! | [6 empty] | TEOR FAIXA B | TEOR FAIXA 4B | TEOR FAIXA FINA
Localização |  |  | QUANTIDADES |  |  |  | OBSERVAÇÕES |  | ADOTADA 48MP
Início | Fim | LADO | COMPRIMENTO (m) | LARGURA (m) |  | ÁREA (m²) |  |  | 2009-05-01
[8 empty] | TEOR PROJ. | TEOR PROJ. | TEOR PROJ.
17+0 | 43+15 | D | 80 | 2 |  | 160 | ARREMATES E ACABAMENTOS DE OBRA
17+0 | 43+15 | E | 80 | 2 |  | 160 | ARREMATES E ACABAMENTOS DE OBRA
[11 empty] | 18 | 43 | 25 | 500
|  |  | TOTAL |  |  | 320
0
#REF!

## 9.9_DEMOL_ALVENARIA (hidden)
PLANILHA RESUMO DE SERVIÇOS
CONSIDERANDO TEOR DE PROJETO
OBRA: REVITALIZAÇÃO RUA ALFREDO EIKE / RUA ALEIXO MABA |  |  |  |  | TRECHO: | ESTACA 0 A 43+10
CONTRATO: | [7 empty] | TEOR PROJ. | TEOR PROJ. | TEOR PROJ.
FIRMA: | [7 empty] | 4 | 5.45 | 5.8
CÓDIGO | SERVIÇO
#REF! | #REF! | [6 empty] | TEOR FAIXA B | TEOR FAIXA 4B | TEOR FAIXA FINA
Localização |  |  | QUANTIDADES |  |  |  | OBSERVAÇÕES |  | ADOTADA 48MP
Início | Fim | LADO | COMPRIMENTO (m) | LARGURA (m) | ALTURA (m) | VOLUME (m³) |  |  | 2009-05-01
[8 empty] | TEOR PROJ. | TEOR PROJ. | TEOR PROJ.
17+0 | 43+15 | E | 525 | 1 | 0.1 | 52.5 | DEMOLIÇÃO DE MUROS E CANTEIROS
17+0 | 43+15 | D | 525 | 0.1 | 0.1 | 5.25 | ARREMATES E ACABAMENTOS DE OBRA
[11 empty] | 18 | 43 | 25 | 500
|  |  | TOTAL |  |  | 57.75
0
#REF!

## 9.10_REMOCAO_MEIOFIO (hidden)
PLANILHA RESUMO DE SERVIÇOS
CONSIDERANDO TEOR DE PROJETO
OBRA: REVITALIZAÇÃO RUA ALFREDO EIKE / RUA ALEIXO MABA |  |  |  | TRECHO: | ESTACA 0 A 43+10
CONTRATO: | [6 empty] | TEOR PROJ. | TEOR PROJ. | TEOR PROJ.
FIRMA: | [6 empty] | 4 | 5.45 | 5.8
CÓDIGO | SERVIÇO
#REF! | #REF! | [5 empty] | TEOR FAIXA B | TEOR FAIXA 4B | TEOR FAIXA FINA
Localização |  |  | QUANTIDADES |  |  | OBSERVAÇÕES |  | ADOTADA 48MP
Início | Fim | LADO |  |  | QUANTIDADE (m) |  |  | 2009-05-01
[7 empty] | TEOR PROJ. | TEOR PROJ. | TEOR PROJ.
17+00 | 43+10 | D |  |  | 630 | MEIO FIO EXISTENTE
17+15 | 43+15 | E |  |  | 750 | MEIO FIO EXISTENTE
20+0 | 21+0 | E |  |  | 80 | CANTEIRO
|  |  | TOTAL |  | 1460
0
#REF!

## 9.12_LIMPEZA_BUEIRO (hidden)
PLANILHA RESUMO DE SERVIÇOS
CONSIDERANDO TEOR DE PROJETO
OBRA: REVITALIZAÇÃO RUA ALFREDO EIKE / RUA ALEIXO MABA |  |  |  |  | TRECHO: | ESTACA 0 A 43+10
CONTRATO: | [7 empty] | TEOR PROJ. | TEOR PROJ. | TEOR PROJ.
FIRMA: | [7 empty] | 4 | 5.45 | 5.8
CÓDIGO | SERVIÇO
#REF! | #REF! | [6 empty] | TEOR FAIXA B | TEOR FAIXA 4B | TEOR FAIXA FINA
Localização |  |  | QUANTIDADES |  |  |  | OBSERVAÇÕES |  | ADOTADA 48MP
Início | Fim | LADO | COMPRIMENTO (m) | LARGURA (m) | ALTURA (m) | VOLUME (m³) |  |  | 2009-05-01
[8 empty] | TEOR PROJ. | TEOR PROJ. | TEOR PROJ.
29+0 | 43+15 | E | 295 | 1 | 0.5 | 147.5 | LIMPEZA DE BUEIROS
17+0 | 43+15 | D | 525 | 1 | 0.5 | 52.5 | LIMPEZA DE BUEIROS
[11 empty] | 18 | 43 | 25 | 500
|  |  | TOTAL |  |  | 200
0
#REF!

## SINAL_FX_AMARELA (hidden)
PLANILHA RESUMO DE SERVIÇOS
CONSIDERANDO TEOR DE PROJETO
OBRA: REVITALIZAÇÃO CAMINHO DE XINXIANG |  |  |  |  | TRECHO: | ESTACA 0+00 A 150+00 LE/LD
CONTRATO: | [7 empty] | TEOR PROJ. | TEOR PROJ. | TEOR PROJ.
FIRMA: | [7 empty] | 4 | 5.45 | 5.8
CÓDIGO | SERVIÇO
#REF! | #REF! | [6 empty] | TEOR FAIXA B | TEOR FAIXA 4B | TEOR FAIXA FINA
Localização |  |  | QUANTIDADES |  |  |  | OBSERVAÇÕES |  | ADOTADA 48MP
Início | Fim | LADO | COMPRIMENTO (m) | LARGURA (m) |  | ÁREA (m²) |  |  | 2009-05-01
[8 empty] | TEOR PROJ. | TEOR PROJ. | TEOR PROJ.
0+00 | 0+160 | EX | 160 | 0.1 |  | 16 | FAIXA SIMPLES NO EIXO |  | 16
[5 empty] | TOTAL | 16
0

## SINAL_FX_BRANCA (hidden)
PLANILHA RESUMO DE SERVIÇOS
CONSIDERANDO TEOR DE PROJETO
OBRA: REVITALIZAÇÃO CAMINHO DE XINXIANG |  |  |  |  | TRECHO: | ESTACA 0+00 A 150+00 LE/LD
CONTRATO: | [7 empty] | TEOR PROJ. | TEOR PROJ. | TEOR PROJ.
FIRMA: | [7 empty] | 4 | 5.45 | 5.8
CÓDIGO | SERVIÇO
#REF! | #REF! | [6 empty] | TEOR FAIXA B | TEOR FAIXA 4B | TEOR FAIXA FINA
Localização |  |  | QUANTIDADES |  |  |  | OBSERVAÇÕES |  | ADOTADA 48MP
Início | Fim | LADO | COMPRIMENTO (m) | LARGURA (m) |  | ÁREA (m²) |  |  | 2009-05-01
[8 empty] | TEOR PROJ. | TEOR PROJ. | TEOR PROJ.
0+00 | 0+160 | E | 160 | 0.1 |  | 16 | FAIXA SIMPLES NO BORDO ESQUERDO |  | 16
0+00 | 0+160 | D | 160 | 0.1 |  | 16 | FAIXA SIMPLES NO BORDO DIREITO
[5 empty] | TOTAL | 32
0

## SINAL_TACHINHAS (hidden)
PLANILHA RESUMO DE SERVIÇOS
CONSIDERANDO TEOR DE PROJETO
OBRA: REVITALIZAÇÃO CAMINHO DE XINXIANG |  |  |  | TRECHO: | ESTACA 0+00 A 150+00 LE/LD
CONTRATO: | [6 empty] | TEOR PROJ. | TEOR PROJ. | TEOR PROJ.
FIRMA: | [6 empty] | 4 | 5.45 | 5.8
CÓDIGO | SERVIÇO
#REF! | #REF! | [5 empty] | TEOR FAIXA B | TEOR FAIXA 4B | TEOR FAIXA FINA
Localização |  |  | QUANTIDADES |  |  | OBSERVAÇÕES |  | ADOTADA 48MP
Início | Fim | LADO | COMPRIMENTO (m) |  | QUANTIDADE (UND) |  |  | 2009-05-01
[7 empty] | TEOR PROJ. | TEOR PROJ. | TEOR PROJ.
0+00 | 0+160 | E | 160 |  | 27 | TACHINHAS A CADA 6 METROS NO BORDO |  | 27
0+00 | 0+160 | D | 160 |  | 27 | TACHINHAS A CADA 6 METROS NO BORDO
|  |  |  | TOTAL | 54
0

## REMOÇÃO_PAVIMENTO (hidden)
PLANILHA RESUMO DE SERVIÇOS
CONSIDERANDO TEOR DE PROJETO
RODOVIA: OSVALDO REIS |  |  |  |  | TRECHO: | ESTACA 84+00 A 91+00 LD
CONTRATO: | [8 empty] | TEOR PROJ. | TEOR PROJ. | TEOR PROJ.
FIRMA: | [8 empty] | 4 | 5.45 | 5.8
Localização |  |  | QUANTIDADES |  |  |  | MEDIÇÃO | OBSERVAÇÕES |  | ADOTADA 48MP
Início | Fim | LADO | COMPRIMENTO (m) | LARGURA (m) | ESPESSURA (m) | VOLUME (m³) |  |  |  | 2009-05-01
REMOÇÃO DE CAMADA GRANULAR | [8 empty] | TEOR FAIXA B | TEOR FAIXA 4B | TEOR FAIXA FINA
[9 empty] | TEOR PROJ. | TEOR PROJ. | TEOR PROJ.
84+15 | 90+08 | LD | 113 | 6.8 | 0.5 | 384.2 | PISTA ROLAMENTO EXISTENTE |  |  | 384.2
[5 empty] | TOTAL | 384.2
REMOÇÃO DE CBUQ | [8 empty] | TEOR FAIXA B | TEOR FAIXA 4B | TEOR FAIXA FINA
[9 empty] | TEOR PROJ. | TEOR PROJ. | TEOR PROJ.
84+15 | 90+08 | LD | 113 | 6.8 | 0.1 | 76.84 | PISTA ROLAMENTO EXISTENTE |  |  | 76.84
[5 empty] | TOTAL | 76.84
0
#REF!

## GABIÃO (hidden)
PLANILHA RESUMO DE SERVIÇOS
CONSIDERANDO TEOR DE PROJETO
RODOVIA: OSVALDO REIS |  |  |  |  | TRECHO: | ESTACA 84+00 A 91+00 LD
CONTRATO: | [8 empty] | TEOR PROJ. | TEOR PROJ. | TEOR PROJ.
FIRMA: | [8 empty] | 4 | 5.45 | 5.8
Localização |  |  | QUANTIDADES |  |  |  | MEDIÇÃO | OBSERVAÇÕES |  | ADOTADA 48MP
Início | Fim | LADO | COMPRIMENTO (m) | LARGURA (m) | ESPESSURA (m) | VOLUME (m³) |  |  |  | 2009-05-01
0
GABIÃO CAIXA PVC H=1,00m | [8 empty] | TEOR FAIXA B | TEOR FAIXA 4B | TEOR FAIXA FINA
[9 empty] | TEOR PROJ. | TEOR PROJ. | TEOR PROJ.
86+10 | 89+10 | LD | 60 | 5 | 2.8 | 840 | GABIÃO |  |  | 840
86+10 | 89+10 | LD | 12 | 5 | 2 | 120 | CONTRA FORTE
[5 empty] | TOTAL | 960
0
#REF!

## IMPRIMACAO (hidden)
PLANILHA RESUMO DE SERVIÇOS
CONSIDERANDO TEOR DE PROJETO
RODOVIA: OSVALDO REIS |  |  |  |  | TRECHO: | ESTACA 84+00 A 91+00 LD
CONTRATO: | [7 empty] | TEOR PROJ. | TEOR PROJ. | TEOR PROJ.
FIRMA: | [7 empty] | 4 | 5.45 | 5.8
Localização |  |  | QUANTIDADES |  |  |  | OBSERVAÇÕES |  | ADOTADA 48MP
Início | Fim | LADO | COMPRIMENTO (m) | LARGURA (m) | ÁREA (m) | ASFALTO DILUÍDO CM-30 |  |  | 2009-05-01
IMPRIMAÇÃO | [7 empty] | TEOR FAIXA B | TEOR FAIXA 4B | TEOR FAIXA FINA
[8 empty] | TEOR PROJ. | TEOR PROJ. | TEOR PROJ.
84+15 | 90+08 | LD | 113 | 7 | 791 | 0.791 | PISTA ROLAMENTO |  | 0.791
0
VALOR TOTAL |  |  |  |  | 791 | 0.791 |  |  |  |  | #REF!

## PINTURA_LIGACAO (hidden)
PLANILHA RESUMO DE SERVIÇOS
CONSIDERANDO TEOR DE PROJETO
RODOVIA: OSVALDO REIS |  |  |  |  | TRECHO: | ESTACA 84+00 A 91+00 LD
CONTRATO: | [8 empty] | TEOR PROJ. | TEOR PROJ. | TEOR PROJ.
FIRMA: | [8 empty] | 4 | 5.45 | 5.8
Localização |  |  | QUANTIDADES |  |  |  | MEDIÇÃO | OBSERVAÇÕES |  | ADOTADA 48MP
Início | Fim | LADO | COMPRIMENTO (m) | LARGURA (m) | ÁREA (m) | ASFALTO DILUÍDO RR-2C |  |  |  | 2009-05-01
PINTURA DE LIGAÇÃO | [8 empty] | TEOR FAIXA B | TEOR FAIXA 4B | TEOR FAIXA FINA
[9 empty] | TEOR PROJ. | TEOR PROJ. | TEOR PROJ.
84+13 | 90+08 | LD | 113 | 7 | 791 | 0.3955 | PISTA ROLAMENTO |  |  | 0.3955 |  | 700 | 5.1
[10 empty] | 0 |  | 720 | 7
0
VALOR TOTAL |  |  |  |  | 791 | 0.3955 | [6 empty] | 6.05
OBS.: A CAPA ASFÁLTICA FICARÁ A CARGO DA SECRETARIA MUNICIPAL DE OBRAS (SMO).

## ENLEIVAMENTO E HIDRO (hidden)
CONSIDERANDO TEOR DE PROJETO
RODOVIA: OSVALDO REIS |  |  |  |  | TRECHO: | ESTACA 84+00 A 91+00 LD
CONTRATO: | [6 empty] | TEOR PROJ. | TEOR PROJ. | TEOR PROJ.
FIRMA: | [6 empty] | 4 | 5.45 | 5.8
Localização |  |  | QUANTIDADES |  |  | OBSERVAÇÕES |  | ADOTADA 48MP
Início | Fim | LADO | COMPRIMENTO (m) | LARGURA (m) | ÁREA (m) |  |  | 2009-05-01
ENLEIVAMENTO DE GRAMA | [6 empty] | TEOR FAIXA B | TEOR FAIXA 4B | TEOR FAIXA FINA
[7 empty] | TEOR PROJ. | TEOR PROJ. | TEOR PROJ.
84+10 | 91+00 | LD | 130 | 3 | 390 | CALÇADA BORDO DE PISTA |  | #REF!
|  |  |  | TOTAL | 390
#REF!
HIDROSSEMEADURA | [6 empty] | TEOR FAIXA B | TEOR FAIXA 4B | TEOR FAIXA FINA
[7 empty] | TEOR PROJ. | TEOR PROJ. | TEOR PROJ.
84+10 | 91+00 | LD | 130 | 32 | 4160 | TALUDES |  | #REF!
|  |  |  | TOTAL | 4160
#REF!
#REF!

## 9.13_LIMPEZA_FINAL_OBRA (hidden)
PLANILHA RESUMO DE SERVIÇOS
CONSIDERANDO TEOR DE PROJETO
OBRA: REVITALIZAÇÃO RUA ALFREDO EIKE / RUA ALEIXO MABA |  |  |  |  | TRECHO: | ESTACA 0 A 43+10
CONTRATO: | [7 empty] | TEOR PROJ. | TEOR PROJ. | TEOR PROJ.
FIRMA: | [7 empty] | 4 | 5.45 | 5.8
CÓDIGO | SERVIÇO
#REF! | #REF! | [6 empty] | TEOR FAIXA B | TEOR FAIXA 4B | TEOR FAIXA FINA
Localização |  |  | QUANTIDADES |  |  |  | OBSERVAÇÕES |  | ADOTADA 48MP
Início | Fim | LADO | COMPRIMENTO (m) | LARGURA (m) |  | ÁREA (m²) |  |  | 2009-05-01
[8 empty] | TEOR PROJ. | TEOR PROJ. | TEOR PROJ.
0+00 | 43+15 | E | 950 | 1 |  | 950 | LIMPEZA DA OBRA P/ SINALIZAÇÃO
0+00 | 43+15 | D | 860 | 1 |  | 860 | LIMPEZA DA OBRA P/ SINALIZAÇÃO
[11 empty] | 18 | 43 | 25 | 500
|  |  | TOTAL |  |  | 1810
0
#REF!

## ADEQUACAO-TAB-PR
ESTADO DE SANTA CATARINA
MUNICÍPIO DE ITAJAÍ
SECRETARIA MUNICIPAL DE OBRAS
DEPARTAMENTO DE ENGENHARIA
2025-01-01
[11 empty] | 2025-07-01 | 1.0306
Atividade: |  | MURO TIPO "PALITO" EM CONCRETO | [5 empty] | IPCA SANEPAR | 1.0267 | IPCA DEINFRA | 1.2374
Data: |  | 2025-08-01
ITEM | CODIGO | DESCRIÇÃO | UNIDADE | QUANTIDADE | CUSTO UNITÁRIO | IPCA | ICMS | CUSTO M | CUSTO UNITÁRIO 6 POSTES/M
SANEPAR | 15001005 | Muro tipo "Palito" em concreto h = 1,80m | M | 6 | 309.06 | 1.0306 | 1.17 | 372.68 | 62.11 | 34.5056 | 62.11
SANEPAR | 15001006 | Muro tipo "Palito" em concreto h = 2,20m | M | 6 | 370.09 | 1.0306 | 1.17 | 446.27 | 74.38 | 37.19 | 74.38
| 15001007 | Muro tipo "Palito" em concreto h = 1,20m | M | 6 |  |  |  |  | 44.63 | 44.628
37.19
|  | Muro tipo "Palito" em concreto h = 1,80m |  |  | Custo Unitário Direto Total (R$) |  |  |  | 62.11 |  | 44.628
|  | Muro tipo "Palito" em concreto h = 2,20m |  |  | Custo Unitário Direto Total (R$) |  |  |  | 74.38
*REFERÊNCIA: TABELA SANEPAR - COMPANHIA DE SANEAMENTO DO PARANÁ - PR
*DATA DA REFERÊNCIA: DEZEMBRO/2024
*TABELA DE REFERÊNCIA DO ESTADO DO PARANÁ - ICMS 17%

## COMPOSIÇÕES
ESTADO DE SANTA CATARINA
MUNICÍPIO DE ITAJAÍ
SECRETARIA MUNICIPAL DE OBRAS
DEPARTAMENTO DE ENGENHARIA
Atividade: |  | PORTÃO 2 FOLHAS DE ABRIR PARA TAPUME DE TELHA METÁLICA 4,00 X 2,20 METROS, COM PINTURA, FERROLHO TIPO FECHO, CORRENTE E DOIS CADEADOS. INSTALADO
Data: |  | 2025-08-01
ITEM | CODIGO | DESCRIÇÃO | UNIDADE | QUANTIDADE | CUSTO UNITÁRIO | CUSTO M²
SINAPI | 91693 | SERRA CIRCULAR DE BANCADA COM MOTOR ELÉTRICO POTÊNCIA DE 5HP, COM COIFA PARA DISCO 10" - CHI DIURNO. AF_08/2015 | CHI | 0.23232 | 31.77 | 7.38
SINAPI | 91692 | SERRA CIRCULAR DE BANCADA COM MOTOR ELÉTRICO POTÊNCIA DE 5HP, COM COIFA PARA DISCO 10" - CHP DIURNO. AF_08/2015 | CHP | 0.05808 | 32.84 | 1.91
SINAPI | 88262 | CARPINTEIRO DE FORMAS COM ENCARGOS COMPLEMENTARES | H | 6.468 | 36.35 | 235.11
SINAPI | 88239 | AJUDANTE DE CARPINTEIRO COM ENCARGOS COMPLEMENTARES | H | 4.3296 | 26.44 | 114.47
SINAPI | 7243 | TELHA TRAPEZOIDAL EM ACO ZINCADO, SEM PINTURA, ALTURA DE APROXIMADAMENTE 40 MM, ESPESSURA DE 0,50 MM E LARGURA UTIL DE 980 MM | M2 | 8.8 | 50.09 | 440.79
SINAPI | 6194 | TABUA *2,5 X 15 CM EM PINUS, MISTA OU EQUIVALENTE DA REGIAO - BRUTA | M | 12 | 5.16 | 61.92
SINAPI | 5061 | PREGO DE ACO POLIDO COM CABECA 18 X 27 (2 1/2 X 10) | KG | 0.5984 | 17.2 | 10.29
SINAPI | 3106 | FERROLHO COM FECHO CHATO E PORTA CADEADO, EM ACO GALVANIZADO / ZINCADO, DE SOBREPOR, COM COMPRIMENTO DE 6", CHAPA COM ESPESSURA MINIMA DE 1,70 MM E LARGURA /MINIMA DE 5,00 CM (FECHO REFORCADO) (INCLUI PARAFUSOS) | UNID. | 1 | 18.66 | 18.66
| 2420 | DOBRADIÇA PARA PORTEIRA Nº 0 | UNID. | 6 | 20.07 | 120.42
SINAPI | 4491 | PONTALETE *7,5 X 7,5* CM EM PINUS, MISTA OU EQUIVALENTE DA REGIAO - BRUTA | M | 8 | 7.23 | 57.84
SINAPI | 43603 | CADEADO SIMPLES, CORPO EM LATAO MACICO, COM LARGURA DE 50 MM E ALTURA DE APROX 40 MM, HASTE CEMENTADA EM ACO TEMPERADO COM UN 2,00000000 47,85 95,70000000 | UNID. | 2 | 50.98 | 101.96
SINAPI | 5086 | CORRENTE DE ELO CURTO COMUM, SOLDADA, GALVANIZADA, ESPESSURA DO ELO = 1/2" (12,5 MM) | KG | 2 | 39.22 | 78.44
SINAPI | 100747 | PINTURA COM TINTA ALQUÍDICA DE ACABAMENTO (ESMALTE SINTÉTICO FOSCO) PULVERIZADA SOBRE PERFIL METÁLICO EXECUTADO EM FÁBRICA POR DEMÃO) (2 FACES) | M2 | 35.2 | 11.26 | 396.35
Custo Unitário Direto Total (R$) | [5 empty] | 1645.54
Custo Unitário Direto Total por metro quadrado (R$) | [5 empty] | 186.9932
*Composição de referência : PE 186/2024 - Prefeitura Municipal de Navegantes

## COT-MER 3 fornecedores
ESTADO DE SANTA CATARINA
MUNICÍPIO DE ITAJAÍ
SECRETARIA MUNICIPAL DE OBRAS
DEPARTAMENTO DE ENGENHARIA
COTAÇÕES MERCADOLÓGICAS
OBJETO: MURO DE CERCA PALITO
COT-MER-01 |  | PALITO DE CONCRETO COM ALTURA DE 2,20M - COM FRETE PARA ITAJAÍ/SC
Descrição
Quantidade |  | 1 | UN
EMPRESAS FORNECEDORAS:
| CNPJ | NOME EMPRESA |  | FONE | NOME DO CONTATO | DATA | ESPECIFICAÇÃO | FRETE | QUANTIDADE ORÇADA | VALOR UNIT | VALOR TOTAL C/ FRETE | VALOR UNITÁRIO
E002 | 76.666.478/0001-17 | ARTEFATOS DE CIMENTO GARIBALDI |  | (41) 3354-7275 | Vendas | 2025-02-21 | 400 PÇS PALITO CA | 4400 | 400 | 56 | 26800 | 67
E003 | 00.776.574/0006-60 | BOA VISTA ARTEFATOS |  | (47) 9 9683-4374 | Denise Mottin | 2025-02-21 | 400 PÇS PALITO CA | 5200 | 400 | 48.9 | 24760 | 61.9
E004 |  | ARTEFATOS DE CONCRETO TUBOLAR |  | (41) 99653-0909 | Vendas | 2025-02-21 | 400 PÇS PALITO CA | 11200 | 400 | 65 | 37200 | 93
[8 empty] | 2400 | 400 | 37.9 | 17560 | 43.9
Preço Mediano |  | 67 |  | Obs: Cotações em anexo |  | Data: 24/02/2025 |  | Resp. Pesquisa de Mercado: |  | Arq. André

## Cronograma
|  |  | CRONOGRAMA FÍSICO - FINANCEIRO | [11 empty] | CRONOGRAMA FÍSICO - FINANCEIRO | [11 empty] | FOLHA
Única
Obra:
Execução de muro tipo palito de concreto
PREFEITURA MUNICIPAL DE ITAJAI |  |  | Serviço: | [23 empty] | DATA:
SECRETARIA MUNICIPAL DE OBRAS | [26 empty] | 2025-08-01
DEPARTAMENTO DE ENGENHARIA |  |  | Cercamento de áreas públicas | [11 empty] | Cercamento de áreas públicas
ITEM | DESCRIÇÃO | VALOR PREVISTO | [10 empty] | PERÍODO (MÊS) | [13 empty] | SUB-TOTAL
|  |  | Mês 01 |  | Mês 02 |  | Mês 03 |  | Mês 04 |  | Mês 05 |  | Mês 06 |  | Mês 07 |  | Mês 08 |  | Mês 09 |  | Mês 10 |  | Mês 11 |  | Mês 12
|  |  | R$ | % | R$ | % | R$ | % | R$ | % | R$ | % | R$ | % | [6 empty] | Mês 05 |  | R$ | % | R$ | % | R$ | %
1.1 | ESTACA BROCA DE CONCRETO, DIÂMETRO DE 20CM, ESCAVAÇÃO MANUAL COM TRADO CONCHA, COM ARMADURA DE ARRANQUE. | 642150 | 53510.36 | 8.333% | 53510.36 | 8.333% | 53510.36 | 8.333% | 53510.36 | 8.333% | 53510.36 | 8.333% | 53510.36 | 8.333% | 53510.36 | 8.333% | 53510.36 | 8.333% | 53510.36 | 8.333% | 53510.36 | 8.333% | 53510.36 | 8.333% | 53536.04 | 8.337% | 642150 | 100%
1.2 | ESCAVAÇÃO MECANIZADA PARA BLOCO DE COROAMENTO OU SAPATA, COM PREVISÃO DE FÔRMA, COM RETROESCAVADEIRA | 80580 | 6714.73 | 8.333% | 6714.73 | 8.333% | 6714.73 | 8.333% | 6714.73 | 8.333% | 6714.73 | 8.333% | 6714.73 | 8.333% | 6714.73 | 8.333% | 6714.73 | 8.333% | 6714.73 | 8.333% | 6714.73 | 8.333% | 6714.73 | 8.333% | 6717.97 | 8.337% | 80580 | 100%
1.3 | CONCRETAGEM DE MURETAS, FCK=25 MPA, COM USO DE BOMBA - LANÇAMENTO, ADENSAMENTO E ACABAMENTO - VIGAS BALDRAME | 1155024 | 96248.15 | 8.333% | 96248.15 | 8.333% | 96248.15 | 8.333% | 96248.15 | 8.333% | 96248.15 | 8.333% | 96248.15 | 8.333% | 96248.15 | 8.333% | 96248.15 | 8.333% | 96248.15 | 8.333% | 96248.15 | 8.333% | 96248.15 | 8.333% | 96294.35 | 8.337% | 1155024 | 100%
1.4 | FABRICAÇÃO DE FÔRMA PARA VIGAS, EM CHAPA DE MADEIRA COMPENSADA RESINADA, E = 17 MM. | 1368581.6 | 114043.9 | 8.333% | 114043.9 | 8.333% | 114043.9 | 8.333% | 114043.9 | 8.333% | 114043.9 | 8.333% | 114043.9 | 8.333% | 114043.9 | 8.333% | 114043.9 | 8.333% | 114043.9 | 8.333% | 114043.9 | 8.333% | 114043.9 | 8.333% | 114098.7 | 8.337% | 1368581.6 | 100%
1.5 | IMPERMEABILIZAÇÃO DE SUPERFÍCIE COM EMULSÃO ASFÁLTICA, 2 DEMÃOS | 556529.6 | 46375.61 | 8.333% | 46375.61 | 8.333% | 46375.61 | 8.333% | 46375.61 | 8.333% | 46375.61 | 8.333% | 46375.61 | 8.333% | 46375.61 | 8.333% | 46375.61 | 8.333% | 46375.61 | 8.333% | 46375.61 | 8.333% | 46375.61 | 8.333% | 46397.89 | 8.337% | 556529.6 | 100%
1.6 | REATERRO MANUAL DE VALAS, COM COMPACTADOR DE SOLOS DE PERCUSSÃO | 10875 | 906.21 | 8.333% | 906.21 | 8.333% | 906.21 | 8.333% | 906.21 | 8.333% | 906.21 | 8.333% | 906.21 | 8.333% | 906.21 | 8.333% | 906.21 | 8.333% | 906.21 | 8.333% | 906.21 | 8.333% | 906.21 | 8.333% | 906.69 | 8.337% | 10875 | 100%
1.7 | CORTE, DOBRA E ARMAÇÃO DE AÇO CA-50, DIÂMETRO DE 4,2 MM - VIGAS BALDRAME | 325306.8 | 27107.82 | 8.333% | 27107.82 | 8.333% | 27107.82 | 8.333% | 27107.82 | 8.333% | 27107.82 | 8.333% | 27107.82 | 8.333% | 27107.82 | 8.333% | 27107.82 | 8.333% | 27107.82 | 8.333% | 27107.82 | 8.333% | 27107.82 | 8.333% | 27120.78 | 8.337% | 325306.8 | 100%
1.8 | CORTE, DOBRA E ARMAÇÃO DE AÇO CA-50, DIÂMETRO DE 8,0MM - VIGAS BALDRAME | 431972 | 35996.23 | 8.333% | 35996.23 | 8.333% | 35996.23 | 8.333% | 35996.23 | 8.333% | 35996.23 | 8.333% | 35996.23 | 8.333% | 35996.23 | 8.333% | 35996.23 | 8.333% | 35996.23 | 8.333% | 35996.23 | 8.333% | 35996.23 | 8.333% | 36013.47 | 8.337% | 431972 | 100%
1.9 | CERCA PALITO - CONCRETO FCK = 25 MPA PARA PRÉ-MOLDADOS (MOURÕES) 2,20M | 2909655 | 242461.55 | 8.333% | 242461.55 | 8.333% | 242461.55 | 8.333% | 242461.55 | 8.333% | 242461.55 | 8.333% | 242461.55 | 8.333% | 242461.55 | 8.333% | 242461.55 | 8.333% | 242461.55 | 8.333% | 242461.55 | 8.333% | 242461.55 | 8.333% | 242577.95 | 8.337% | 2909655 | 100%
2.0 | CERCA PALITO - CONCRETO FCK = 25 MPA PARA PRÉ-MOLDADOS (MOURÕES) 1,20M | 1745730 | 145471.68 | 8.333% | 145471.68 | 8.333% | 145471.68 | 8.333% | 145471.68 | 8.333% | 145471.68 | 8.333% | 145471.68 | 8.333% | 145471.68 | 8.333% | 145471.68 | 8.333% | 145471.68 | 8.333% | 145471.68 | 8.333% | 145471.68 | 8.333% | 145541.52 | 8.337% | 1745730 | 100%
2.1 | PORTÃO 2 FOLHAS DE ABRIR PARA TAPUME DE TELHA METÁLICA 4,00 X 2,20 METROS, COM PINTURA, FERROLHO TIPO FECHO, CORRENTE E DOIS CADEADOS. INSTALADO | 58052.5 | 4837.51 | 8.333% | 4837.51 | 8.333% | 4837.51 | 8.333% | 4837.51 | 8.333% | 4837.51 | 8.333% | 4837.51 | 8.333% | 4837.51 | 8.333% | 4837.51 | 8.333% | 4837.51 | 8.333% | 4837.51 | 8.333% | 4837.51 | 8.333% | 4839.89 | 8.337% | 58052.5 | 100%
TOTAL NO MÊS (SIMPLES) |  | 9284456.5 | 773673.75 | 8.333% | 773673.75 | 8.333% | 773673.75 | 8.333% | 773673.75 | 8.333% | 773673.75 | 8.333% | 773673.75 | 8.333% | 773673.75 | 8.333% | 773673.75 | 8.333% | 773673.75 | 8.333% | 773673.75 | 8.333% | 773673.75 | 8.333% | 774045.25 | 8.337% | 9284456.5 | 100%
TOTAL NO MÊS (ACUMULADO) |  | 100% | 773673.75 | 8.333% | 1547347.5 | 16.67% | 2321021.25 | 25% | 3094695 | 33.33% | 3868368.75 | 41.66% | 4642042.5 | 50% | 5415716.25 | 58.33% | 6189390 | 66.66% | 6963063.75 | 75% | 7736737.5 | 83.33% | 8510411.25 | 91.66% | 9284456.5 | 100%
Itajaí, 03 de setembro de 2025.
André Torri Saldanha
Arquiteto e Urbanista - CAU/SC A54171-0

## BDI
MUNICÍPIO DE ITAJAÍ
PLANILHA DE COMPOSIÇÃO DO BDI
Item | Descrição dos custos indiretos | %
1 | ADMINISTRAÇÃO CENTRAL
| Subtotal | 4%
2 | DESPESAS FINANCEIRAS
| Subtotal | 0.99%
3 | RISCO E GARANTIA
3.1 | Risco | 1.39%
3.2 | Seguro e Garantia | 0.49%
| Subtotal | 1.88%
4 | TRIBUTOS
4.1 | PIS | 0.65%
4.2 | COFINS | 3%
4.3 | ISS X BASE CÁLCULO | 2%
4.4 | CONTRIBUIÇÃO PREVIDENCIÁRIA | 2%
| Subtotal | 7.65%
5 | LUCRO
| Subtotal | 7.25%
Total apurado dos Benefícios e Despesas indiretas |  | 24.18%
FÓRMULA:
Itajaí, 03 de setembro de 2025.
___________________________
André Torri Saldanha
Arquiteto e Urbanista - CAU/SC A54171-0