## Orçamento Sintético
|  |  | Obra | Bancos |  | B.D.I. |  | Encargos Sociais
|  |  | SECRETARIA DE OBRAS - PRE-FABRICADO - DEPARTAMENTO DE MANUTENÇÃO | SINAPI - 02/2026 - Santa Catarina SBC - 03/2026 - Santa Catarina SICRO3 - 10/2025 - Santa Catarina ORSE - 02/2026 - Sergipe SEINFRA - 028 - Ceará DERPR - 08/2025 - Paraná |  | 24,18% |  | Não Desonerado: embutido nos preços unitário dos insumos de mão de obra, de acordo com as bases.
Orçamento Sintético
Item | Código | Banco | Descrição | Und | Quant. | Valor Unit | Valor Unit com BDI | Total | Peso (%)
1 |  |  | SERVIÇOS PRELIMINARES |  |  |  |  | 127776.63 | 5.499%
1.1 | 004260 | SBC | PROJETO ESTRUTURAL PARA EDIFICACAO | m² | 2400 | 21.97 | 27.28 | 65472 | 2.916%
1.2 | 000412 | SBC | PROJETO FUNDACOES ACIMA DE 400m2 | m² | 2400 | 18.67 | 23.18 | 55632 | 2.477%
1.3 | 103689 | SINAPI | FORNECIMENTO E INSTALAÇÃO DE PLACA DE OBRA COM CHAPA GALVANIZADA E ESTRUTURA DE MADEIRA. AF_03/2022_PS | m² | 3 | 470.72 | 584.54 | 1753.62 | 0.07809%
1.4 | 97622 | SINAPI | DEMOLIÇÃO DE ALVENARIA DE BLOCO FURADO, DE FORMA MANUAL, SEM REAPROVEITAMENTO. AF_09/2023 | m³ | 0.315 | 71.52 | 88.81 | 27.98 | 0.001246%
1.5 | 90825 | SINAPI | PORTA DE MADEIRA, MACIÇA (PESADA OU SUPERPESADA), 90X210CM, ESPESSURA DE 3,5CM, INCLUSO DOBRADIÇAS - FORNECIMENTO E INSTALAÇÃO. AF_12/2019 | UN | 1 | 782.81 | 972.09 | 972.09 | 0.04329%
1.6 | 103361 | SINAPI | ALVENARIA DE VEDAÇÃO DE BLOCOS CERÂMICOS FURADOS NA HORIZONTAL DE 14X19X29 CM (ESPESSURA 14 CM) E ARGAMASSA DE ASSENTAMENTO COM PREPARO MANUAL. AF_12/2021 | m² | 1.68 | 103.03 | 127.94 | 214.94 | 0.009572%
1.7 | 87907 | SINAPI | CHAPISCO APLICADO EM ALVENARIA (COM PRESENÇA DE VÃOS) E ESTRUTURAS DE CONCRETO DE FACHADA, COM EQUIPAMENTO DE PROJEÇÃO. ARGAMASSA TRAÇO 1:3 COM PREPARO MANUAL. AF_10/2022 | m² | 3.36 | 8.2 | 10.18 | 34.2 | 0.001523%
1.8 | 87794 | SINAPI | EMBOÇO OU MASSA ÚNICA EM ARGAMASSA TRAÇO 1:2:8, PREPARO MANUAL, APLICADA MANUALMENTE EM PANOS CEGOS DE FACHADA (SEM PRESENÇA DE VÃOS), ESPESSURA DE 25 MM. AF_09/2022 | m² | 3.36 | 51.97 | 64.54 | 216.85 | 0.009657%
1.9 | 102219 | SINAPI | PINTURA TINTA DE ACABAMENTO (PIGMENTADA) ESMALTE SINTÉTICO ACETINADO EM MADEIRA, 2 DEMÃOS. AF_01/2021 | m² | 3.36 | 20.74 | 25.75 | 86.52 | 0.003853%
1.10 | 104642 | SINAPI | PINTURA LÁTEX ACRÍLICA STANDARD, APLICAÇÃO MANUAL EM PAREDES, DUAS DEMÃOS. AF_04/2023 | m² | 3.36 | 11.94 | 14.83 | 49.83 | 0.002219%
1.11 | C2479 | SEINFRA | TOLDO COM ESTRUTURA METÁLICA | m² | 10 | 267.08 | 331.66 | 3316.6 | 0.1477%
2 |  |  | FUNDACÕES |  |  |  |  | 657712.73 | 29.29%
2.1 | 101174 | SINAPI | ESTACA BROCA DE CONCRETO, DIÂMETRO DE 25CM, ESCAVAÇÃO MANUAL COM TRADO CONCHA, COM ARMADURA DE ARRANQUE. AF_05/2020 | M | 88.5 | 102.35 | 127.1 | 11248.35 | 0.5009%
2.2 | 96521 | SINAPI | ESCAVAÇÃO MECANIZADA PARA BLOCO DE COROAMENTO OU SAPATA COM RETROESCAVADEIRA (INCLUINDO ESCAVAÇÃO PARA COLOCAÇÃO DE FÔRMAS). AF_01/2024 | m³ | 96.26 | 46.39 | 57.61 | 5545.54 | 0.247%
2.3 | 100324 | SINAPI | LASTRO COM MATERIAL GRANULAR (PEDRA BRITADA N.1 E PEDRA BRITADA N.2), APLICADO EM PISOS OU LAJES SOBRE SOLO, ESPESSURA DE *10 CM*. AF_01/2024 | m³ | 6.02 | 208.06 | 258.37 | 1555.39 | 0.06927%
2.4 | 96528 | SINAPI | FABRICAÇÃO, MONTAGEM E DESMONTAGEM DE FÔRMA PARA BLOCO DE COROAMENTO, EM MADEIRA SERRADA, E=25 MM, 1 UTILIZAÇÃO. AF_01/2024 | m² | 245.44 | 166.62 | 206.91 | 50783.99 | 2.262%
2.5 | 92802 | SINAPI | CORTE E DOBRA DE AÇO CA-50, DIÂMETRO DE 8,0 MM. AF_06/2022 | KG | 591 | 9.37 | 11.64 | 6879.24 | 0.3064%
2.6 | 95576 | SINAPI | MONTAGEM DE ARMADURA DE ESTACAS, DIÂMETRO = 8,0 MM. AF_09/2021_PS | KG | 591 | 12.72 | 15.8 | 9337.8 | 0.4158%
2.7 | 92800 | SINAPI | CORTE E DOBRA DE AÇO CA-60, DIÂMETRO DE 5,0 MM. AF_06/2022 | KG | 55 | 9.86 | 12.24 | 673.2 | 0.02998%
2.8 | 96543 | SINAPI | ARMAÇÃO DE BLOCO UTILIZANDO AÇO CA-60 DE 5 MM - MONTAGEM. AF_01/2024 | KG | 55 | 22.56 | 28.02 | 1541.1 | 0.06863%
2.9 | 92801 | SINAPI | CORTE E DOBRA DE AÇO CA-50, DIÂMETRO DE 6,3 MM. AF_06/2022 | KG | 625 | 9.63 | 11.96 | 7475 | 0.3329%
2.10 | 96544 | SINAPI | ARMAÇÃO DE BLOCO UTILIZANDO AÇO CA-50 DE 6,3 MM - MONTAGEM. AF_01/2024 | KG | 625 | 19.63 | 24.38 | 15237.5 | 0.6786%
2.11 | 92804 | SINAPI | CORTE E DOBRA DE AÇO CA-50, DIÂMETRO DE 12,5 MM. AF_06/2022 | KG | 9510 | 7.32 | 9.09 | 86445.9 | 3.85%
2.12 | 104920 | SINAPI | ARMAÇÃO DE BLOCO, SAPATA ISOLADA, VIGA BALDRAME E SAPATA CORRIDA UTILIZANDO AÇO CA-50 DE 12,5 MM - MONTAGEM. AF_01/2024 | KG | 9510 | 11.04 | 13.71 | 130382.1 | 5.806%
2.13 | 3107997 | SICRO3 | FÔRMAS DE COMPENSADO RESINADO 10 MM - USO GERAL - UTILIZAÇÃO DE 3 VEZES - CONFECÇÃO, INSTALAÇÃO E RETIRADA | m² | 306.8 | 77.82 | 96.64 | 29649.15 | 1.32%
2.14 | 96528 | SINAPI | VIGAS Baldrame - FABRICAÇÃO, MONTAGEM E DESMONTAGEM DE FÔRMA PARA BLOCO DE COROAMENTO, EM MADEIRA SERRADA, E=25 MM, 1 UTILIZAÇÃO. AF_01/2024 | m² | 171 | 166.62 | 206.91 | 35381.61 | 1.576%
2.15 | 96555 | SINAPI | VIGAS BALDRAME - CONCRETAGEM DE BLOCO DE COROAMENTO OU VIGA BALDRAME, FCK 30 MPA, COM USO DE JERICA - LANÇAMENTO, ADENSAMENTO E ACABAMENTO. AF_01/2024 | m³ | 10.8 | 876.11 | 1087.95 | 11749.86 | 0.5233%
2.16 | 103075 | SINAPI | EXECUÇÃO DE PISO DE CONCRETO, COM ACABAMENTO SUPERFICIAL, ESPESSURA DE 15 CM, FCK = 30 MPA, COM USO DE FORMAS EM MADEIRA SERRADA. AF_09/2021 | m² | 900 | 227.11 | 282.03 | 253827 | 11.3%
3 |  |  | PILARES EXTERNOS- (26 UNIDADES) |  |  |  |  | 44051.39 | 1.962%
3.1 | 97736 | SINAPI | PEÇA RETANGULAR PRÉ-MOLDADA, VOLUME DE CONCRETO ACIMA DE 100 LITROS, TAXA DE AÇO APROXIMADA DE 30KG/M³. AF_03/2024 | m³ | 16.49 | 1699.51 | 2110.45 | 34801.32 | 1.55%
3.2 | SMO-0098 | Próprio | MONTAGEM DE PILARES PRÉ-FABRICADOS, INCLUSO IÇAMENTO COM GUINDASTE | m³ | 16.49 | 451.72 | 560.95 | 9250.07 | 0.4119%
4 |  |  | PILARES CENTRAIS- (13 UNIDADES) |  |  |  |  | 31469.09 | 1.401%
4.1 | 97736 | SINAPI | PEÇA RETANGULAR PRÉ-MOLDADA, VOLUME DE CONCRETO ACIMA DE 100 LITROS, TAXA DE AÇO APROXIMADA DE 30KG/M³. AF_03/2024 | m³ | 11.78 | 1699.51 | 2110.45 | 24861.1 | 1.107%
4.2 | SMO-0098 | Próprio | MONTAGEM DE PILARES PRÉ-FABRICADOS, INCLUSO IÇAMENTO COM GUINDASTE | m³ | 11.78 | 451.72 | 560.95 | 6607.99 | 0.2943%
5 |  |  | PILARES INTERNOS - (16 UNIDADES) |  |  |  |  | 29919.68 | 1.332%
5.1 | 97736 | SINAPI | PEÇA RETANGULAR PRÉ-MOLDADA, VOLUME DE CONCRETO ACIMA DE 100 LITROS, TAXA DE AÇO APROXIMADA DE 30KG/M³. AF_03/2024 | m³ | 11.2 | 1699.51 | 2110.45 | 23637.04 | 1.053%
5.2 | SMO-0098 | Próprio | MONTAGEM DE PILARES PRÉ-FABRICADOS, INCLUSO IÇAMENTO COM GUINDASTE | m³ | 11.2 | 451.72 | 560.95 | 6282.64 | 0.2798%
6 |  |  | VIGAS-BRAÇOS |  |  |  |  | 44276.32 | 1.972%
6.1 | 97736 | SINAPI | PEÇA RETANGULAR PRÉ-MOLDADA, VOLUME DE CONCRETO ACIMA DE 100 LITROS, TAXA DE AÇO APROXIMADA DE 30KG/M³. AF_03/2024 | m³ | 19.5 | 1699.51 | 2110.45 | 41153.78 | 1.833%
6.2 | SMO-0103 | Próprio | MONTAGEM DE VIGAS CALHA PRÉ-FABRICADAS, INCLUSO IÇAMENTO COM GUINDASTE | m³ | 19.5 | 128.95 | 160.13 | 3122.54 | 0.1391%
7 |  |  | FECHAMENTO EXTERNO |  |  |  |  | 109706.31 | 4.886%
7.1 | 101159 | SINAPI | ALVENARIA DE VEDAÇÃO DE BLOCOS CERÂMICOS MACIÇOS DE 5X10X20CM (ESPESSURA 10CM) E ARGAMASSA DE ASSENTAMENTO COM PREPARO EM BETONEIRA. AF_05/2020 | m² | 360 | 169.86 | 210.93 | 75934.8 | 3.382%
7.2 | 102489 | SINAPI | PINTURA HIDROFUGANTE COM SILICONE, APLICAÇÃO MANUAL, 2 DEMÃOS. AF_05/2021 | m² | 720 | 28.18 | 34.99 | 25192.8 | 1.122%
7.3 | C1176 | SEINFRA | ALVENARIA DE ELEMENTO VAZADO DE CONCRETO C/ARG. CIMENTO E AREIA TRAÇO 1:3 | m² | 27 | 255.86 | 317.73 | 8578.71 | 0.382%
8 |  |  | LAJE SUPERIOR |  |  |  |  | 350567 | 15.61%
8.1 | 040469 | SBC | LAJE PRE-FABRIC PAIN. TRELIC. H=12CM CONCRETO USINADO 30MPA+TELAQ283 | m² | 620 | 367.79 | 456.72 | 283166.4 | 12.61%
8.2 | 102078 | SINAPI | ESCADA EM CONCRETO ARMADO MOLDADO IN LOCO, FCK 25 MPA, COM 2 LANCES ,FÔRMA EM CHAPA DE MADEIRA COMPENSADA RESINADA. AF_11/2020 | m³ | 2 | 6275.58 | 7793.02 | 15586.04 | 0.6941%
8.3 | 99851 | SINAPI | GUARDA-CORPO DE AÇO GALVANIZADO DE 1,10M, DUPLO CORRIMÃO, MONTANTES TUBULARES DE 1.1/4" ESPAÇADOS DE 1,20M, TRAVESSA SUPERIOR DE 1.1/2", GRADIL EM TUBOS HORIZONTAIS DE 1" E VERTICAIS DE 3/4", FIXADO COM ADESIVO ESTRUTURAL EPOXI. AF_10/2025 | M | 8.4 | 681.31 | 846.05 | 7106.82 | 0.3165%
8.3 | 99858 | SINAPI | CORRIMÃO DUPLO FIXADO EM PAREDE, DIÂMETRO EXTERNO = 1 1/2", EM AÇO GALVANIZADO. | M | 8.4 | 246.5 | 306.1 | 2571.24 | 0.1145%
8.4 | 101159 | SINAPI | ALVENARIA DE VEDAÇÃO DE BLOCOS CERÂMICOS MACIÇOS DE 5X10X20CM (ESPESSURA 10CM) E ARGAMASSA DE ASSENTAMENTO COM PREPARO EM BETONEIRA. AF_05/2020 | m² | 150 | 169.86 | 210.93 | 31639.5 | 1.409%
8.5 | 102489 | SINAPI | PINTURA HIDROFUGANTE COM SILICONE, APLICAÇÃO MANUAL, 2 DEMÃOS. AF_05/2021 | m² | 300 | 28.18 | 34.99 | 10497 | 0.4675%
9 |  |  | LAJE RESERVATORIO |  |  |  |  | 67266.01 | 2.996%
9.1 | 040469 | SBC | LAJE PRE-FABRIC PAIN. TRELIC. H=12CM CO.U.MAN.30MPA+TELAQ283 | m² | 54.84 | 367.79 | 456.72 | 25046.52 | 1.115%
9.2 | 101159 | SINAPI | ALVENARIA DE VEDAÇÃO DE BLOCOS CERÂMICOS MACIÇOS DE 5X10X20CM (ESPESSURA 10CM) E ARGAMASSA DE ASSENTAMENTO COM PREPARO EM BETONEIRA. AF_05/2020 | m² | 108 | 169.86 | 210.93 | 22780.44 | 1.014%
9.3 | 102489 | SINAPI | PINTURA HIDROFUGANTE COM SILICONE, APLICAÇÃO MANUAL, 2 DEMÃOS. AF_05/2021 | m² | 216 | 28.18 | 34.99 | 7557.84 | 0.3366%
9.4 | 111701 | SBC | ESCADA MARINHEIRO PERFIL 1.1/2"" ACO+BARRA CHATA VERT/HORIZ. | M | 3 | 597.47 | 741.94 | 2225.82 | 0.09912%
9.5 | 92580 | SINAPI | TRAMA DE AÇO COMPOSTA POR TERÇAS PARA TELHADOS DE ATÉ 2 ÁGUAS PARA TELHA ONDULADA DE FIBROCIMENTO, METÁLICA, PLÁSTICA OU TERMOACÚSTICA, INCLUSO TRANSPORTE VERTICAL, EXCLUSIVE PINTURA. AF_10/2025_PS | m² | 54.84 | 52.21 | 64.83 | 3555.28 | 0.1583%
9.6 | 102618 | SINAPI | CAIXA D´ÁGUA EM POLIÉSTER REFORÇADO COM FIBRA DE VIDRO, 7000 LITROS - FORNECIMENTO E INSTALAÇÃO. AF_06/2021 | UN | 1 | 3972.9 | 4933.55 | 4933.55 | 0.2197%
9.7 | 94649 | SINAPI | TUBO, PVC, SOLDÁVEL, DE 32MM, INSTALADO EM RESERVAÇÃO PREDIAL DE ÁGUA - FORNECIMENTO E INSTALAÇÃO. AF_04/2024 | M | 30 | 13.12 | 16.29 | 488.7 | 0.02176%
9.8 | 89446 | SINAPI | TUBO, PVC, SOLDÁVEL, DE 25MM, INSTALADO EM PRUMADA DE ÁGUA - FORNECIMENTO E INSTALAÇÃO. AF_06/2022 | M | 25 | 5.53 | 6.87 | 171.75 | 0.007649%
9.9 | 86913 | SINAPI | TORNEIRA CROMADA 1/2" OU 3/4" PARA TANQUE, PADRÃO POPULAR - FORNECIMENTO E INSTALAÇÃO. AF_02/2026 | UN | 2 | 79.57 | 98.81 | 197.62 | 0.008801%
9.10 | 94496 | SINAPI | REGISTRO DE GAVETA BRUTO, LATÃO, ROSCÁVEL, 1 1/4" - FORNECIMENTO E INSTALAÇÃO. AF_08/2021 | UN | 1 | 89.51 | 111.15 | 111.15 | 0.00495%
9.11 | 94495 | SINAPI | REGISTRO DE GAVETA BRUTO, LATÃO, ROSCÁVEL, 1" - FORNECIMENTO E INSTALAÇÃO. AF_08/2021 | UN | 1 | 65.71 | 81.6 | 81.6 | 0.003634%
9.12 | 89541 | SINAPI | LUVA, PVC, SOLDÁVEL, DN 32MM, INSTALADO EM PRUMADA DE ÁGUA - FORNECIMENTO E INSTALAÇÃO. AF_06/2022 | UN | 2 | 7.49 | 9.3 | 18.6 | 0.0008283%
9.13 | 89528 | SINAPI | LUVA, PVC, SOLDÁVEL, DN 25MM, INSTALADO EM PRUMADA DE ÁGUA - FORNECIMENTO E INSTALAÇÃO. AF_06/2022 | UN | 3 | 5.17 | 6.42 | 19.26 | 0.0008577%
9.14 | 94674 | SINAPI | JOELHO 90 GRAUS, PVC, SOLDÁVEL, DN 32 MM INSTALADO EM RESERVAÇÃO PREDIAL DE ÁGUA - FORNECIMENTO E INSTALAÇÃO. AF_04/2024 | UN | 3 | 9.01 | 11.19 | 33.57 | 0.001495%
9.15 | 89362 | SINAPI | JOELHO 90 GRAUS, PVC, SOLDÁVEL, DN 25MM, INSTALADO EM RAMAL OU SUB-RAMAL DE ÁGUA - FORNECIMENTO E INSTALAÇÃO. AF_06/2022 | UN | 3 | 11.89 | 14.77 | 44.31 | 0.001973%
10 |  |  | COBERTURA |  |  |  |  | 567553.69 | 25.27%
10.1 | SMO-0095 | Próprio | FORNECIMENTO E MONTAGEM DE TERÇAS PRÉ-FABRICADAS, INCLUSO IÇAMENTO COM GUINDASTE. AF_03/2024 | m³ | 13.82 | 387.39 | 481.06 | 6648.25 | 0.2961%
10.2 | 94216 | SINAPI | TELHAMENTO COM TELHA METÁLICA TERMOACÚSTICA E = 30 MM, COM ATÉ 2 ÁGUAS, INCLUSO IÇAMENTO. AF_07/2019 | m² | 1984 | 193.09 | 239.78 | 475723.52 | 21.19%
10.3 | 160365 | SBC | CALHA DE CONCRETO 70X20cm COM IMPERMEABILIZACAO | M | 60 | 678.16 | 842.14 | 50528.4 | 2.25%
10.4 | 100327 | SINAPI | RUFO EXTERNO/INTERNO EM CHAPA DE AÇO GALVANIZADO NÚMERO 26, CORTE DE 33 CM, INCLUSO IÇAMENTO. AF_07/2019 | M | 30.6 | 55.59 | 69.03 | 2112.32 | 0.09407%
10.5 | SMO-0103 | Próprio | MONTAGEM DE VIGAS CALHA PRÉ-FABRICADAS, INCLUSO IÇAMENTO COM GUINDASTE | m³ | 3.6 | 128.95 | 160.13 | 576.47 | 0.02567%
10.6 | 7854 | ORSE | BOCAL PARA CALHA PLUVIAL DE PVC (170X100MM), INCLUSIVE ACOPLADOR P/CONDUTOR, AMANCO OU SIMILAR | un | 13 | 190.43 | 236.48 | 3074.24 | 0.1369%
10.7 | 89580 | SINAPI | TUBO PVC, SÉRIE R, ÁGUA PLUVIAL, DN 150 MM, FORNECIDO E INSTALADO EM CONDUTORES VERTICAIS DE ÁGUAS PLUVIAIS. AF_06/2022 | M | 78 | 70.32 | 87.32 | 6810.96 | 0.3033%
10.8 | 89592 | SINAPI | CURVA 87 GRAUS E 30 MINUTOS, PVC, SERIE R, ÁGUA PLUVIAL, DN 150 MM, JUNTA ELÁSTICA, FORNECIDO E INSTALADO EM CONDUTORES VERTICAIS DE ÁGUAS PLUVIAIS. AF_06/2022 | UN | 13 | 160.97 | 199.89 | 2598.57 | 0.1157%
10.9 | 6387 | ORSE | CAIXA DE PASSAGEM CP2-080 (60X60X80CM) | un | 13 | 599.87 | 744.92 | 9683.96 | 0.4313%
10.10 | 95570 | SINAPI | TUBO DE CONCRETO (SIMPLES) PARA REDES COLETORAS DE ÁGUAS PLUVIAIS, DIÂMETRO DE 300 MM, JUNTA RÍGIDA, INSTALADO EM LOCAL COM ALTO NÍVEL DE INTERFERÊNCIAS - FORNECIMENTO E ASSENTAMENTO. AF_03/2024 | M | 100 | 78.89 | 97.97 | 9797 | 0.4363%
11 |  |  | ESQUADRIAS |  |  |  |  | 95196.12 | 4.239%
11.1 | 100669 | SINAPI | JANELA DE MADEIRA PINUS/ EUCALIPTO/ TAUARI/ VIROLA OU EQUIVALENTE DA REGIÃO, TIPO BASCULANTE, 2 FOLHAS PARA (VIDROS NÃO INCLUSOS), CAIXA DO BATENTE/ MARCO DE 10 CM, SEM GUARNIÇÕES/ ALIZAR, COM FERRAGENS, FIXAÇÃO COM PARAFUSOS E ESPUMA EXPANSIVA, EXCLUSIVE CONTRAMARCO - FORNECIMENTO E INSTALAÇÃO. AF_11/2024 | m² | 3.6 | 899.59 | 1117.11 | 4021.6 | 0.1791%
11.2 | 102157 | SINAPI | INSTALAÇÃO DE VIDRO LISO FUMÊ, E = 6 MM, EM ESQUADRIA DE MADEIRA, FIXADO COM BAGUETE. AF_11/2025 | m² | 3.6 | 256.38 | 318.37 | 1146.13 | 0.05104%
11.3 | 100671 | SINAPI | JANELA DE MADEIRA IMBUIA/CEDRO ARANA/CEDRO OU EQUIVALENTE, CAIXA DO BATENTE/ MARCO 10 CM, COM 6 FOLHAS (2 VENEZIANAS FIXAS, 2 VENEZIANAS DE CORRER E 2 FOLHAS DE CORRER PARA VIDRO, VIDROS NÃO INCLUSOS), SEM GUARNIÇÃO/ ALIZAR, COM FERRAGENS, FIXAÇÃO COM PARAFUSOS E ESPUMA EXPANSIVA, EXCLUSIVE CONTRAMARCO - FORNECIMENTO E INSTALAÇÃO. AF_11/2024 | m² | 43.2 | 868.89 | 1078.99 | 46612.37 | 2.076%
11.4 | 102157 | SINAPI | INSTALAÇÃO DE VIDRO LISO FUME, E = 6 MM, EM ESQUADRIA DE MADEIRA, FIXADO COM BAGUETE. AF_01/2021 | m² | 43.2 | 256.38 | 318.37 | 13753.58 | 0.6125%
11.5 | C1969 | SEINFRA | PORTA DE AÇO EM CHAPA ONDULADA OU GRADES DE ENROLAR | m² | 51.75 | 364.37 | 452.47 | 23415.32 | 1.043%
11.6 | 100693 | SINAPI | KIT DE PORTA DE MADEIRA TIPO MEXICANA, MACIÇA (PESADA OU SUPERPESADA), PADRÃO MÉDIO, 80X210CM, ESPESSURA DE 3,5CM, ITENS INCLUSOS: DOBRADIÇAS, MONTAGEM E INSTALAÇÃO DE BATENTE, FECHADURA COM EXECUÇÃO DO FURO - FORNECIMENTO E INSTALAÇÃO. AF_10/2025 | UN | 2 | 2515.35 | 3123.56 | 6247.12 | 0.2782% | #NAME?
12 |  |  | PREVENÇÃO CONTRA INCÊNDIO |  |  |  |  | 44717.92 | 1.991%
12.1 | 101905 | SINAPI | EXTINTOR DE INCÊNDIO PORTÁTIL COM CARGA DE ÁGUA PRESSURIZADA DE 10 L, CLASSE A - FORNECIMENTO E INSTALAÇÃO. AF_10/2020_PE | UN | 3 | 217.55 | 270.15 | 810.45 | 0.03609%
12.2 | 101906 | SINAPI | EXTINTOR DE INCÊNDIO PORTÁTIL COM CARGA DE CO2 DE 4 KG, CLASSE BC - FORNECIMENTO E INSTALAÇÃO. AF_10/2020_PE | UN | 19 | 625.18 | 776.35 | 14750.65 | 0.6569%
12.3 | 97599 | SINAPI | LUMINÁRIA DE EMERGÊNCIA, COM 30 LÂMPADAS LED DE 2 W, SEM REATOR - FORNECIMENTO E INSTALAÇÃO. AF_09/2024 | UN | 20 | 23.67 | 29.39 | 587.8 | 0.02618%
12.4 | 055035 | SBC | PLACA FOTOLUMINESCENTE SAIDA DE EMERGENCIA PVC 2mm 15x30cm | UN | 5 | 20.73 | 25.74 | 128.7 | 0.005731%
12.5 | 96765 | SINAPI | ABRIGO PARA HIDRANTE, 90X60X17CM, COM REGISTRO GLOBO ANGULAR 45 GRAUS 2 1/2", ADAPTADOR STORZ 2 1/2", MANGUEIRA DE INCÊNDIO 20M, REDUÇÃO 2 1/2" X 1 1/2" E ESGUICHO EM LATÃO 1 1/2" - FORNECIMENTO E INSTALAÇÃO. AF_10/2020 | UN | 2 | 1298.78 | 1612.83 | 3225.66 | 0.1436%
12.6 | 101915 | SINAPI | CONJUNTO DE MANGUEIRA PARA COMBATE A INCÊNDIO EM FIBRA DE POLIESTER PURA, COM 1.1/2", REVESTIDA INTERNAMENTE, COMPRIMENTO DE 15M - FORNECIMENTO E INSTALAÇÃO. AF_10/2020 | UN | 1 | 398.49 | 494.84 | 494.84 | 0.02204%
12.7 | 106677 | SINAPI | REGISTRO DE RECALQUE, HIDRANTE SUBTERRÂNEO PREDIAL, 65 MM - FORNECIMENTO E INSTALAÇÃO. AF_01/2026 | UN | 1 | 879.69 | 1092.4 | 1092.4 | 0.04865%
12.8 | 92368 | SINAPI | TUBO DE AÇO GALVANIZADO COM COSTURA, CLASSE MÉDIA, DN 80 (3"), CONEXÃO ROSQUEADA, INSTALADO EM REDE DE ALIMENTAÇÃO PARA HIDRANTE - FORNECIMENTO E INSTALAÇÃO. AF_10/2020 | M | 10 | 138.88 | 172.46 | 1724.6 | 0.0768%
12.9 | 92367 | SINAPI | TUBO DE AÇO GALVANIZADO COM COSTURA, CLASSE MÉDIA, DN 65 (2 1/2"), CONEXÃO ROSQUEADA, INSTALADO EM REDE DE ALIMENTAÇÃO PARA HIDRANTE - FORNECIMENTO E INSTALAÇÃO. AF_10/2020 | M | 44.29 | 105.69 | 131.25 | 5813.06 | 0.2589%
12.10 | 97487 | SINAPI | CURVA 45 GRAUS, EM AÇO, CONEXÃO SOLDADA, DN 65 (2 1/2"), INSTALADO EM REDE DE ALIMENTAÇÃO PARA HIDRANTE - FORNECIMENTO E INSTALAÇÃO. AF_10/2020 | UN | 7 | 309.54 | 384.39 | 2690.73 | 0.1198%
12.11 | 92636 | SINAPI | JOELHO 90 GRAUS, EM FERRO GALVANIZADO, CONEXÃO ROSQUEADA, DN 80 (3"), INSTALADO EM REDE DE ALIMENTAÇÃO PARA HIDRANTE - FORNECIMENTO E INSTALAÇÃO. AF_10/2020 | UN | 1 | 213.77 | 265.46 | 265.46 | 0.01182%
12.12 | 92346 | SINAPI | NIPLE, EM FERRO GALVANIZADO, DN 65 (2 1/2"), CONEXÃO ROSQUEADA, INSTALADO EM PRUMADAS - FORNECIMENTO E INSTALAÇÃO. AF_10/2020 | UN | 4 | 103.05 | 127.97 | 511.88 | 0.0228%
12.13 | 92368 | SINAPI | TUBO DE AÇO GALVANIZADO COM COSTURA, CLASSE MÉDIA, DN 80 (3"), CONEXÃO ROSQUEADA, INSTALADO EM REDE DE ALIMENTAÇÃO PARA HIDRANTE - FORNECIMENTO E INSTALAÇÃO. AF_10/2020 | M | 15.82 | 138.88 | 172.46 | 2728.32 | 0.1215%
12.14 | 92644 | SINAPI | TÊ, EM FERRO GALVANIZADO, CONEXÃO ROSQUEADA, DN 80 (3"), INSTALADO EM REDE DE ALIMENTAÇÃO PARA HIDRANTE - FORNECIMENTO E INSTALAÇÃO. AF_10/2020 | UN | 1 | 283.03 | 351.47 | 351.47 | 0.01565%
12.15 | 103019 | SINAPI | REGISTRO OU VÁLVULA GLOBO ANGULAR EM LATÃO, PARA HIDRANTES EM INSTALAÇÃO PREDIAL DE INCÊNDIO, 45 GRAUS, 2 1/2" - FORNECIMENTO E INSTALAÇÃO. AF_08/2021 | UN | 2 | 137.24 | 170.42 | 340.84 | 0.01518%
12.16 | 92389 | SINAPI | JOELHO 45 GRAUS, EM FERRO GALVANIZADO, DN 65 (2 1/2"), CONEXÃO ROSQUEADA, INSTALADO EM REDE DE ALIMENTAÇÃO PARA HIDRANTE - FORNECIMENTO E INSTALAÇÃO. AF_10/2020 | UN | 1 | 175.08 | 217.41 | 217.41 | 0.009682%
12.17 | 105205 | SINAPI | CURVA 90 GRAUS, EM FERRO GALVANIZADO, MACHO/FÊMEA, CONEXÃO ROSQUEADA, DN 65 MM (2 1/2"), INSTALADO EM RESERVAÇÃO PREDIAL DE ÁGUA - FORNECIMENTO E INSTALAÇÃO. AF_04/2024 | UN | 1 | 254.57 | 316.13 | 316.13 | 0.01408%
12.18 | 92348 | SINAPI | NIPLE, EM FERRO GALVANIZADO, DN 80 (3"), CONEXÃO ROSQUEADA, INSTALADO EM PRUMADAS - FORNECIMENTO E INSTALAÇÃO. AF_10/2020 | UN | 1 | 141.18 | 175.32 | 175.32 | 0.007807%
12.19 | 12895 | ORSE | PLACA DE SINALIZACAO, FOTOLUMINESCENTE, EM PVC , ROTA DE FUGA | un | 5 | 14.28 | 17.73 | 88.65 | 0.003948%
12.20 | 55565 | SBC | CENTRAL ALARME DE INCENDIO INTELBRAS CIC 06L COM BATERIA | UN | 1 | 606.21 | 752.79 | 752.79 | 0.03352%
12.21 | 058001 | SBC | DETECTOR TEMPERATURA ENDERECAVEL MOD. DTE 520 INTELBRAS | UN | 14 | 277.89 | 345.08 | 4831.12 | 0.2151%
12.22 | 058003 | SBC | ACIONADOR MANUAL DE ALARME CONTRA INCENDIO | UN | 3 | 196.44 | 243.94 | 731.82 | 0.03259%
12.23 | 55436 | SBC | SIRENE AUDIOVISUAL CONVENCIONAL 12VCC SAV-C ILUMAC | UN | 3 | 196.44 | 243.94 | 731.82 | 0.03259%
12.24 | 58563 | SBC | CABO DE COBRE BLINDADO C/FITA POLIESTER P/ ALARME INC.3X1,50 | M | 80 | 13.65 | 16.95 | 1356 | 0.06039%
13 |  |  | ADMINISTRAÇÃO |  |  |  |  | 75320.96 | 3.354%
13.1 | 90778 | SINAPI | ENGENHEIRO CIVIL DE OBRA PLENO COM ENCARGOS COMPLEMENTARES | H | 88 | 156.55 | 194.4 | 17107.2 | 0.7618%
13.2 | 90780 | SINAPI | MESTRE DE OBRAS COM ENCARGOS COMPLEMENTARES | H | 704 | 66.59 | 82.69 | 58213.76 | 2.592%
Tipo de Licitação
Abertura da Licitação
Número do Processo Licitatório |  |  |  |  | Total Geral |  | 2245533.85
_______________________________________________________________ Andre Torri Saldanha Arquiteto e Urbanista

## BDI
MUNICÍPIO DE ITAJAÍ
PLANILHA DE COMPOSIÇÃO DO BDI
Item | Descrição dos custos indiretos | %
1 | ADMINISTRAÇÃO CENTRAL
| Subtotal | 4%
2 | DESPESAS FINANCEIRAS
| Subtotal | 0.99%
3 | RISCO E GARANTIA
3.1 | Risco | 1.39%
3.2 | Seguro e Garantia | 0.49%
| Subtotal | 1.88%
4 | TRIBUTOS
4.1 | PIS | 0.65%
4.2 | COFINS | 3%
4.3 | ISS X BASE CÁLCULO | 2%
4.4 | CONTRIBUIÇÃO PREVIDENCIÁRIA | 2%
| Subtotal | 7.65%
5 | LUCRO
| Subtotal | 7.25%
Total apurado dos Benefícios e Despesas indiretas |  | 24.18%
FÓRMULA:

## CRONOGRAMA
| Obra | Bancos | B.D.I. |  | Encargos Sociais
| SECRETARIA DE OBRAS - PRE-FABRICADO - DEPARTAMENTO DE MANUTENÇÃO | SINAPI - 02/2026 - Santa Catarina SBC - 03/2026 - Santa Catarina SICRO3 - 10/2025 - Santa Catarina ORSE - 02/2026 - Sergipe SEINFRA - 028 - Ceará DERPR - 08/2025 - Paraná | 24,18% |  | Não Desonerado: embutido nos preços unitário dos insumos de mão de obra, de acordo com as bases.
Cronograma Físico e Financeiro
Item | Descrição | Total Por Etapa | Mês 01 | Mês 02 | Mês 03 | Mês 04 | Mês 05 | Mês 06
1 | SERVIÇOS PRELIMINARES | 127776.63 | Mês 01: 100%
127776.63
2 | FUNDACÕES | 657712.73 | Mês 01: 40%; Mês 02: 60%
|  |  | 263085.09 | 394627.64
3 | PILARES EXTERNOS- (26 UNIDADES) | 44051.39 | Mês 02: 100%
44051.39
4 | PILARES CENTRAIS- (13 UNIDADES) | 31469.09 | Mês 02: 100%
31469.09
5 | PILARES INTERNOS - (16 UNIDADES) | 29919.68 | Mês 02: 100%
29919.68
6 | VIGAS-BRAÇOS | 44276.32 | Mês 02: 100%
44276.32
7 | FECHAMENTO EXTERNO | 109706.31 |  |  | 20% | 30% | 30% | 20%
[5 empty] | 21941.26 | 32911.89 | 32911.89 | 21941.26
8 | LAJE SUPERIOR | 350567 | Mês 02: 20%; Mês 03: 80%
|  |  |  | 70113.4 | 280453.6
9 | LAJE RESERVATORIO | 67266.01 | Mês 03: 100%
67266.01
10 | COBERTURA | 567553.69 | Mês 03: 30%; Mês 04: 70%
[5 empty] | 170266.11 | 397287.58
11 | ESQUADRIAS | 95196.12 | Mês 05: 50%; Mês 06: 50%
[7 empty] | 47598.06 | 47598.06
12 | PREVENÇÃO CONTRA INCÊNDIO | 44717.92 | Mês 03: 30%; Mês 05: 20%; Mês 06: 50%
[5 empty] | 13415.38 |  | 8943.58 | 22358.96
13 | ADMINISTRAÇÃO | 75320.96 | 16% | 16% | 16% | 16% | 18% | 18%
|  |  | 12051.35 | 12051.35 | 12051.35 | 12051.35 | 13557.77 | 13557.77
Porcentagem |  |  | 17.94% | 27.9% | 25.18% | 19.69% | 4.587% | 4.696%
Custo |  | 2245533.85 | 402913.07 | 626508.87 | 565393.71 | 442250.82 | 103011.3 | 105456.05
Porcentagem Acumulado |  |  | 17.94% | 45.84% | 71.02% | 90.72% | 95.3% | 100%
Custo Acumulado |  |  | 402913.07 | 1029421.94 | 1594815.65 | 2037066.47 | 2140077.77 | 2245533.82
_______________________________________________________________ Andre Torri Saldanha Arquiteto e Urbanista