## Resumo do Orçamento
| Obra | Bancos | B.D.I. |  | Encargos Sociais
| FUTURA E EVENTUAL CONTRATAÇÃO DE SERVIÇO COMUM DE ENGENHARIA PARA MANUTENÇÃO E RECUPERAÇÃO FUNCIONAL E ESTRUTURAL DE PAVIMENTOS ASFÁLTICOS DA MALHA VIÁRIA DO MUNICÍPIO DE ITAJAÍ/SC, INCLUINDO FORNECIMENTO E EXECUÇÃO DE BASE, SUB-BASE, FRESAGEM E PAVIMENTAÇÃO ASFÁLTICA, COM CAPACIDADE OPERACIONAL PARA EXECUÇÃO EM PERÍODO DIURNO E NOTURNO | SINAPI - 06/2026 - Santa Catarina SICRO3 - 04/2026 - Santa Catarina | 24,18% |  | Desonerado: embutido nos preços unitário dos insumos de mão de obra, de acordo com as bases.
Planilha Orçamentária Resumida
Item | Descrição |  |  | Quant. | Total | Peso (%)
1 | OBRAS DE PAVIMENTAÇÃO COM FORNECIMENTO E EXECUÇÃO DE BASE, FRESAGEM E PAVIMENTAÇÃO ASFÁLTICA |  |  | 1 | 38351235.64 | 100%
|  |  | Total sem BDI | 31751947.43
|  |  | Total do BDI | 6599288.21
|  |  | Total Geral | 38351235.64
____________________________________________________________________________________________________________________________________________

## Orçamento Sintético
|  |  | Obra | Bancos |  | B.D.I. |  | Encargos Sociais |  | 38351235.64
|  |  | FUTURA E EVENTUAL CONTRATAÇÃO DE SERVIÇO COMUM DE ENGENHARIA PARA MANUTENÇÃO E RECUPERAÇÃO FUNCIONAL E ESTRUTURAL DE PAVIMENTOS ASFÁLTICOS DA MALHA VIÁRIA DO MUNICÍPIO DE ITAJAÍ/SC, INCLUINDO FORNECIMENTO E EXECUÇÃO DE BASE, SUB-BASE, FRESAGEM E PAVIMENTAÇÃO ASFÁLTICA, COM CAPACIDADE OPERACIONAL PARA EXECUÇÃO EM PERÍODO DIURNO E NOTURNO | SINAPI - 06/2026 - Santa Catarina SICRO3 - 04/2026 - Santa Catarina |  | 24,18% |  | Desonerado: embutido nos preços unitário dos insumos de mão de obra, de acordo com as bases.
Orçamento Sintético com Fórmulas
[8 empty] | Valor Final do Orçamento |  | 38351235.64
[8 empty] | BDI |  | 24.18%
Item | Código | Banco | Descrição | Und | Quant. | Valor Unit | BDI Diferenciado | Valor Unit com BDI | Total | Peso (%)
1 |  |  | OBRAS DE PAVIMENTAÇÃO COM FORNECIMENTO E EXECUÇÃO DE BASE, FRESAGEM E PAVIMENTAÇÃO ASFÁLTICA |  | 1 |  |  | 38351235.64 | 38351235.64 | 100%
1.1 |  |  | SERVIÇOS PRELIMINARES |  | 1 |  |  | 53779.8 | 53779.8 | 0.1402%
1.1.1 | SMO-0010 | Próprio | CASAN - MOBILIZAÇÃO, DESMOBILIZAÇÃO E TRANSPORTE DE EQUIPAMENTOS | UN | 12 | 3609 |  | 4481.65 | 53779.8 | 0.1402%
1.2 |  |  | ADMINISTRAÇÃO DA EXECUÇÃO DIURNA |  | 1 |  |  | 119990.25 | 119990.25 | 0.3129%
1.2.1 | 90776 | SINAPI | ENCARREGADO GERAL COM ENCARGOS COMPLEMENTARES | H | 1411.2 | 38.65 |  | 47.99 | 67723.48 | 0.1766%
1.2.2 | 100309 | SINAPI | TÉCNICO EM SEGURANÇA DO TRABALHO COM ENCARGOS COMPLEMENTARES | H | 352.8 | 42.05 |  | 52.21 | 18419.68 | 0.04803%
1.2.3 | SMO-0053 | Próprio | LOCAÇÃO DE PAVIMENTAÇÃO | M | 53725.55 | 0.51 |  | 0.63 | 33847.09 | 0.08826%
1.3 |  |  | SERVIÇOS DE PAVIMENTAÇÃO ASFÁLTICA – EXECUÇÃO DIURNA |  | 1 |  |  | 26283515.63 | 26283515.63 | 68.53%
1.3.1 | SMO-0299 | Próprio | CORTE EM PAVIMENTO DE ASFALTO / CONCRETO COM MÁQUINA E DISCO DIAMANTADO (ORCE 11912 DEZ/2019) | m | 5388.56 | 10.31 |  | 12.8 | 68973.56 | 0.1798%
1.3.2 | 105597 | SINAPI | REGULARIZAÇÃO E COMPACTAÇÃO DE SUBLEITO DE SOLO PREDOMINANTEMENTE ARGILOSO, PARA OBRAS DE RECONSTRUÇÃO DE PAVIMENTOS. AF_09/2024 | m² | 21490.22 | 4.36 |  | 5.41 | 116262.09 | 0.3032%
1.3.3 | SMO-0006 | Próprio | FORNECIMENTO E COLOCAÇÃO DE MANTA GEOTÊXTIL 400G/M² | m² | 45129.47 | 18.22 |  | 22.62 | 1020828.61 | 2.662%
1.3.4 | 105742 | SINAPI | CONSTRUÇÃO DE BASE E SUB-BASE PARA PAVIMENTAÇÃO DE RACHÃO, COM ESPESSURA DE 30 CM - EXCLUSIVE CARGA E TRANSPORTE. AF_09/2024 | m³ | 6447.07 | 136.08 |  | 168.98 | 1089425.88 | 2.841%
1.3.5 | 100978 | SINAPI | CARGA, MANOBRA E DESCARGA DE SOLOS E MATERIAIS GRANULARES EM CAMINHÃO BASCULANTE 10 M³ - CARGA COM ESCAVADEIRA HIDRÁULICA (CAÇAMBA DE 1,20 M³ / 155 HP) E DESCARGA LIVRE (UNIDADE: M3). AF_02/2026 | m³ | 8381.19 | 7.86 |  | 9.76 | 81800.41 | 0.2133%
1.3.6 | 95875 | SINAPI | TRANSPORTE COM CAMINHÃO BASCULANTE DE 10 M³, EM VIA URBANA PAVIMENTADA, DMT ATÉ 30 KM (UNIDADE: M3XKM). AF_02/2026 | M3XKM | 216234.7 | 2.96 |  | 3.67 | 793581.34 | 2.069%
1.3.7 | 96396 | SINAPI | CONSTRUÇÃO DE BASE E SUB-BASE PARA PAVIMENTAÇÃO DE BRITA GRADUADA SIMPLES, COM ESPESSURA DE 15 CM - EXCLUSIVE CARGA E TRANSPORTE. AF_09/2024 | m³ | 3223.53 | 195.83 |  | 243.18 | 783898.02 | 2.044%
1.3.8 | 95875 | SINAPI | TRANSPORTE COM CAMINHÃO BASCULANTE DE 10 M³, EM VIA URBANA PAVIMENTADA, DMT ATÉ 30 KM (UNIDADE: M3XKM). AF_02/2026 | M3XKM | 108117.2 | 2.96 |  | 3.67 | 396790.12 | 1.035%
1.3.9 | SMO-0305 | Próprio | EXECUÇÃO DE IMPRIMAÇÃO COM EMULSÃO ASFÁLTICA PARA IMPRIMAÇÃO – EAI, INCLUSIVE FORNECIMENTO DA EAI, PARA OBRAS DE CONSTRUÇÃO DE PAVIMENTOS. | m² | 21490.22 | 6.23 |  | 7.73 | 166119.4 | 0.4332%
1.3.10 | 4915657 | SICRO3 | Fresagem contínua de revestimento asfáltico - espessura de 5 cm | m³ | 10745.11 | 75.58 |  | 93.85 | 1008428.57 | 2.629%
1.3.11 | 95875 | SINAPI | TRANSPORTE COM CAMINHÃO BASCULANTE DE 10 M³, EM VIA URBANA PAVIMENTADA, DMT ATÉ 30 KM (UNIDADE: M3XKM). AF_02/2026 | M3XKM | 144414.28 | 2.96 |  | 3.67 | 530000.4 | 1.382%
1.3.12 | SMO-0036 | Próprio | EXECUÇÃO DE PINTURA DE LIGAÇÃO COM EMULSÃO ASFÁLTICA RR-2C, PARA OBRAS DE CONSTRUÇÃO DE PAVIMENTOS, INCLUSIVE EMULSÃO ASFÁLTICA | m² | 214902.2 | 2.64 |  | 3.27 | 702730.19 | 1.832%
1.3.13 | SMO-0038 | Próprio | EXECUÇÃO DE PAVIMENTO COM APLICAÇÃO DE CONCRETO ASFÁLTICO, CAMADA DE ROLAMENTO - EXCLUSIVE CARGA, TRANSPORTE E CAP | m³ | 10745.11 | 141.78 |  | 176.06 | 1891784.06 | 4.933%
1.3.14 | SMO-0039 | Próprio | USINAGEM DE CONCRETO ASFÁLTICO COM CAP 50/70, PARA CAMADA DE ROLAMENTO, PADRÃO DNIT FAIXA C, EM USINA DE ASFALTO CONTÍNUA DE 80 TON/H | T | 27451.6 | 226.1 |  | 280.77 | 7707585.73 | 20.1%
1.3.15 | SMO-0093 | Próprio | ANP - Cimento asfáltico de petróleo à granel (CAP) 50/70 (coletado na ANP acrescido de ICMS) | T | 1735.76 | 4381.25 | 14.34% | 5009.7 | 8695636.87 | 22.67%
1.3.16 | 95875 | SINAPI | TRANSPORTE COM CAMINHÃO BASCULANTE DE 10 M³, EM VIA URBANA PAVIMENTADA, DMT ATÉ 30 KM (UNIDADE: M3XKM). AF_02/2026 | M3XKM | 322353.3 | 2.96 |  | 3.67 | 1183036.61 | 3.085%
1.3.17 | 93590 | SINAPI | TRANSPORTE COM CAMINHÃO BASCULANTE DE 10 M³, EM VIA URBANA PAVIMENTADA, ADICIONAL PARA DMT EXCEDENTE A 30 KM (UNIDADE: M3XKM). AF_02/2026 | M3XKM | 33309.84 | 1.13 |  | 1.4 | 46633.77 | 0.1216%
1.4 |  |  | ADMINISTRAÇÃO DA EXECUÇÃO NOTURNA |  | 1 |  |  | 68299.76 | 68299.76 | 0.1781%
1.4.1 | SMO-0289 | Próprio | ENCARREGADO GERAL COM ENCARGOS COMPLEMENTARES - ADICIONAL NOTURNO (22H ÀS 5H) | H | 604.8 | 51.17 |  | 63.54 | 38428.99 | 0.1002%
1.4.2 | SMO-0290 | Próprio | TÉCNICO EM SEGURANÇA DO TRABALHO COM ENCARGOS COMPLEMENTARES - ADICIONAL NOTURNO (22H ÀS 5H) | H | 151.2 | 56.08 |  | 69.64 | 10529.56 | 0.02746%
1.4.3 | SMO-0291 | Próprio | LOCAÇÃO DE PAVIMENTAÇÃO - ADICIONAL NOTURNO (22H ÀS 5H) | M | 23025.25 | 0.68 |  | 0.84 | 19341.21 | 0.05043%
1.5 |  |  | SERVIÇOS DE PAVIMENTAÇÃO ASFÁLTICA – EXECUÇÃO NOTURNA |  | 1 |  |  | 11362327.8 | 11362327.8 | 29.63%
1.5.1 | SMO-0299 | Próprio | CORTE EM PAVIMENTO DE ASFALTO / CONCRETO COM MÁQUINA E DISCO DIAMANTADO (ORCE 11912 DEZ/2019) | m | 2318.52 | 10.31 |  | 12.8 | 29677.05 | 0.07738%
1.5.2 | 105597 | SINAPI | REGULARIZAÇÃO E COMPACTAÇÃO DE SUBLEITO DE SOLO PREDOMINANTEMENTE ARGILOSO, PARA OBRAS DE RECONSTRUÇÃO DE PAVIMENTOS. AF_09/2024 | m² | 9210.1 | 4.36 |  | 5.41 | 49826.64 | 0.1299%
1.5.3 | SMO-0006 | Próprio | FORNECIMENTO E COLOCAÇÃO DE MANTA GEOTÊXTIL 400G/M² | m² | 19341.21 | 18.22 |  | 22.62 | 437498.17 | 1.141%
1.5.4 | 105742 | SINAPI | CONSTRUÇÃO DE BASE E SUB-BASE PARA PAVIMENTAÇÃO DE RACHÃO, COM ESPESSURA DE 30 CM - EXCLUSIVE CARGA E TRANSPORTE. AF_09/2024 | m³ | 2763.03 | 136.08 |  | 168.98 | 466896.8 | 1.217%
1.5.5 | 100978 | SINAPI | CARGA, MANOBRA E DESCARGA DE SOLOS E MATERIAIS GRANULARES EM CAMINHÃO BASCULANTE 10 M³ - CARGA COM ESCAVADEIRA HIDRÁULICA (CAÇAMBA DE 1,20 M³ / 155 HP) E DESCARGA LIVRE (UNIDADE: M3). AF_02/2026 | m³ | 3591.94 | 7.86 |  | 9.76 | 35057.33 | 0.09141%
1.5.6 | 95875 | SINAPI | TRANSPORTE COM CAMINHÃO BASCULANTE DE 10 M³, EM VIA URBANA PAVIMENTADA, DMT ATÉ 30 KM (UNIDADE: M3XKM). AF_02/2026 | M3XKM | 92672.05 | 2.96 |  | 3.67 | 340106.42 | 0.8868%
1.5.7 | SMO-0293 | Próprio | CONSTRUÇÃO DE BASE E SUB-BASE PARA PAVIMENTAÇÃO DE BRITA GRADUADA SIMPLES, COM ESPESSURA DE 15 CM - EXCLUSIVE CARGA E TRANSPORTE. AF_09/2024 - ADICIONAL NOTURNO | m³ | 1381.51 | 196.12 |  | 243.54 | 336452.94 | 0.8773%
1.5.8 | 95875 | SINAPI | TRANSPORTE COM CAMINHÃO BASCULANTE DE 10 M³, EM VIA URBANA PAVIMENTADA, DMT ATÉ 30 KM (UNIDADE: M3XKM). AF_07/2020 | M3XKM | 46335.85 | 2.96 |  | 3.67 | 170052.56 | 0.4434%
1.5.9 | SMO-0305 | Próprio | EXECUÇÃO DE IMPRIMAÇÃO COM EMULSÃO ASFÁLTICA PARA IMPRIMAÇÃO – EAI, INCLUSIVE FORNECIMENTO DA EAI, PARA OBRAS DE CONSTRUÇÃO DE PAVIMENTOS. | m² | 9210.1 | 6.23 |  | 7.73 | 71194.07 | 0.1856%
1.5.10 | SMO-0295 | Próprio | Fresagem contínua de revestimento asfáltico - espessura de 5 cm - Adicional Noturno | m³ | 4605.05 | 76.07 |  | 94.46 | 434993.02 | 1.134%
1.5.11 | 95875 | SINAPI | TRANSPORTE COM CAMINHÃO BASCULANTE DE 10 M³, EM VIA URBANA PAVIMENTADA, DMT ATÉ 30 KM (UNIDADE: M3XKM). AF_07/2020 | M3XKM | 61891.87 | 2.96 |  | 3.67 | 227143.16 | 0.5923%
1.5.12 | SMO-0296 | Próprio | EXECUÇÃO DE PINTURA DE LIGAÇÃO COM EMULSÃO ASFÁLTICA RR-2C, PARA OBRAS DE CONSTRUÇÃO DE PAVIMENTOS, INCLUSIVE EMULSÃO ASFÁLTICA - ADICIONAL NOTURNO | m² | 92101 | 2.69 |  | 3.34 | 307617.34 | 0.8021%
1.5.13 | SMO-0297 | Próprio | EXECUÇÃO DE PAVIMENTO COM APLICAÇÃO DE CONCRETO ASFÁLTICO, CAMADA DE ROLAMENTO - EXCLUSIVE CARGA, TRANSPORTE E CAP - ADICIONAL NOTURNO | m³ | 4605.05 | 155.27 |  | 192.81 | 887899.69 | 2.315%
1.5.14 | SMO-0298 | Próprio | USINAGEM DE CONCRETO ASFÁLTICO COM CAP 50/70, PARA CAMADA DE ROLAMENTO, PADRÃO DNIT FAIXA C, EM USINA DE ASFALTO CONTÍNUA DE 80 TON/H - ADICIONAL NOTURNO | T | 11764.98 | 226.85 |  | 281.7 | 3314194.86 | 8.642%
1.5.15 | SMO-0093 | Próprio | ANP - Cimento asfáltico de petróleo à granel (CAP) 50/70 (coletado na ANP acrescido de ICMS) | T | 743.9 | 4381.25 | 14.34% | 5009.7 | 3726715.83 | 9.717%
1.5.16 | 95875 | SINAPI | TRANSPORTE COM CAMINHÃO BASCULANTE DE 10 M³, EM VIA URBANA PAVIMENTADA, DMT ATÉ 30 KM (UNIDADE: M3XKM). AF_07/2020 | M3XKM | 138151.5 | 2.96 |  | 3.67 | 507016 | 1.322%
1.5.17 | 93590 | SINAPI | TRANSPORTE COM CAMINHÃO BASCULANTE DE 10 M³, EM VIA URBANA PAVIMENTADA, ADICIONAL PARA DMT EXCEDENTE A 30 KM (UNIDADE: M3XKM). AF_02/2026 | M3XKM | 14275.66 | 1.13 |  | 1.4 | 19985.92 | 0.05211%
1.6 |  |  | SINALIZAÇÃO TEMPORÁRIA |  | 1 |  |  | 11869.2 | 11869.2 | 0.03095%
1.6.1 | 5213835 | SICRO3 | Cone plástico para canalização de trânsito - utilização de 150 ciclos - fornecimento, 01 implantação e 01 retirada diária | un.dia | 5040 | 0.9 |  | 1.11 | 5594.4 | 0.01459%
1.6.2 | 5212556 | SICRO3 | Placa para sinalização de obras montada em cavalete metálico - 1,00 x 1,00 m - utilização de 600 ciclos - fornecimento, 01 implantação e 01 retirada diária | un.dia | 2520 | 2.01 |  | 2.49 | 6274.8 | 0.01636%
1.7 |  |  | CONTROLE TECNOLÓGICO |  | 1 |  |  | 451453.2 | 451453.2 | 1.177%
1.7.1 | SMO-0106 | Próprio | ENSAIO DE DETERMINAÇÃO DO TEOR DE CAP/BETUME | UN | 460 | 199.51 |  | 247.75 | 113965 | 0.2972%
1.7.2 | SMO-0107 | Próprio | ENSAIO MARSHALL - MISTURA BETUMINOSA A QUENTE | UN | 460 | 399.03 |  | 495.51 | 227934.6 | 0.5943%
1.7.3 | SMO-0108 | Próprio | ENSAIO DE GRANULOMETRIA DO AGREGADO | UN | 460 | 114.01 |  | 141.57 | 65122.2 | 0.1698%
1.7.4 | SMO-0109 | Próprio | ENSAIO DE DENSIDADE DE MASSA ASFÁLTICA COM COLETA ATRAVÉS DE SONDA ROTATIVA | UN | 460 | 77.79 |  | 96.59 | 44431.4 | 0.1159%
[6 empty] | Total sem BDI |  | 31751947.43
[6 empty] | Total do BDI |  | 6599288.21
[6 empty] | Total Geral |  | 38351235.64

## Memorial de Cálculo
|  |  | Obra | Bancos |  | B.D.I. |  | Encargos Sociais
|  |  | FUTURA E EVENTUAL CONTRATAÇÃO DE SERVIÇO COMUM DE ENGENHARIA PARA MANUTENÇÃO E RECUPERAÇÃO FUNCIONAL E ESTRUTURAL DE PAVIMENTOS ASFÁLTICOS DA MALHA VIÁRIA DO MUNICÍPIO DE ITAJAÍ/SC, INCLUINDO FORNECIMENTO E EXECUÇÃO DE BASE, SUB-BASE, FRESAGEM E PAVIMENTAÇÃO ASFÁLTICA, COM CAPACIDADE OPERACIONAL PARA EXECUÇÃO EM PERÍODO DIURNO E NOTURNO | SINAPI - 06/2026 - Santa Catarina SICRO3 - 04/2026 - Santa Catarina |  | 24,18% |  | Desonerado: embutido nos preços unitário dos insumos de mão de obra, de acordo com as bases.
Orçamento Sintético
Item | Código | Banco | Descrição | Und | Quant. | Valor Unit | Valor Unit com BDI | Total | Peso (%)
1 |  |  | OBRAS DE PAVIMENTAÇÃO COM FORNECIMENTO E EXECUÇÃO DE BASE, FRESAGEM E PAVIMENTAÇÃO ASFÁLTICA |  | 1 |  | 38351235.64 | 38351235.64 | 100%
1.1 |  |  | SERVIÇOS PRELIMINARES |  | 1 |  | 53779.8 | 53779.8 | 0.1402%
1.1.1 | SMO-0010 | Próprio | CASAN - MOBILIZAÇÃO, DESMOBILIZAÇÃO E TRANSPORTE DE EQUIPAMENTOS | UN | 12 | 3609 | 4481.65 | 53779.8 | 0.1402%
Local |  |  | Descrição | Fórmula |  |  |  | Quantidade
|  |  | PRAZO DA ATA - 12 MESES | 12 |  |  |  | 12
1.2 |  |  | ADMINISTRAÇÃO DA EXECUÇÃO DIURNA |  | 1 |  | 119990.25 | 119990.25 | 0.3129%
1.2.1 | 90776 | SINAPI | ENCARREGADO GERAL COM ENCARGOS COMPLEMENTARES | H | 1411.2 | 38.65 | 47.99 | 67723.48 | 0.1766%
Local |  |  | Descrição | Fórmula |  |  |  | Quantidade
|  |  | HORA DIA X DIAS MÊS X MESES x 70% | 8 * 21 * 12 * 0,7 |  |  |  | 1411.2
1.2.2 | 100309 | SINAPI | TÉCNICO EM SEGURANÇA DO TRABALHO COM ENCARGOS COMPLEMENTARES | H | 352.8 | 42.05 | 52.21 | 18419.68 | 0.04803%
Local |  |  | Descrição | Fórmula |  |  |  | Quantidade
|  |  | HORAS DIA X DIAS MÊS X MESES X 70% | 2 * 21 * 12 * 0,7 |  |  |  | 352.8
1.2.3 | SMO-0053 | Próprio | LOCAÇÃO DE PAVIMENTAÇÃO | M | 53725.55 | 0.51 | 0.63 | 33847.09 | 0.08826%
Local |  |  | Descrição | Fórmula |  |  |  | Quantidade
|  |  | ÁREA ESTIMADA / 8M (LARG. MÉDIA DAS VIAS) X 2 (LADOS DA PAV) X 70% | i.1.3.13 / 0,05 / 8 * 2 |  |  |  | 53725.55
1.3 |  |  | SERVIÇOS DE PAVIMENTAÇÃO ASFÁLTICA – EXECUÇÃO DIURNA |  | 1 |  | 26283515.63 | 26283515.63 | 68.53%
1.3.1 | SMO-0299 | Próprio | CORTE EM PAVIMENTO DE ASFALTO / CONCRETO COM MÁQUINA E DISCO DIAMANTADO (ORCE 11912 DEZ/2019) | m | 5388.56 | 10.31 | 12.8 | 68973.56 | 0.1798%
Local |  |  | Descrição | Fórmula |  |  |  | Quantidade
|  |  | ÁREA DO REPARO / 8M (VIA), SENDO (ÁREA / 8) * 2 + (8M + 8M) | i.1.3.2 / 8 *2 + 8 + 8 |  |  |  | 5388.555
|  |  | AJUSTE | 0,005 |  |  |  | 0.005
1.3.2 | 105597 | SINAPI | REGULARIZAÇÃO E COMPACTAÇÃO DE SUBLEITO DE SOLO PREDOMINANTEMENTE ARGILOSO, PARA OBRAS DE RECONSTRUÇÃO DE PAVIMENTOS. AF_09/2024 | m² | 21490.22 | 4.36 | 5.41 | 116262.09 | 0.3032%
Local |  |  | Descrição | Fórmula |  |  |  | Quantidade
|  |  | ÁREA ESTIMADA DE REPARO PROFUNDO, 10% DO PERCENTUAL DESTINADO AO TURNO. | i.1.3.13 / 0,05 * 0,1 |  |  |  | 21490.22
1.3.3 | SMO-0006 | Próprio | FORNECIMENTO E COLOCAÇÃO DE MANTA GEOTÊXTIL 400G/M² | m² | 45129.47 | 18.22 | 22.62 | 1020828.61 | 2.662%
Local |  |  | Descrição | Fórmula |  |  |  | Quantidade
|  |  | FUNDO = 8,00 M, LATERAL ESQUERDA = 0,40 M, PARTE SUPERIOR = 8,00 M, LATERAL DIREITA = 0,40 M | i.1.3.2 / 8 * 16,8 |  |  |  | 45129.462
|  |  | AJUSTE | 0,008 |  |  |  | 0.008
1.3.4 | 105742 | SINAPI | CONSTRUÇÃO DE BASE E SUB-BASE PARA PAVIMENTAÇÃO DE RACHÃO, COM ESPESSURA DE 30 CM - EXCLUSIVE CARGA E TRANSPORTE. AF_09/2024 | m³ | 6447.07 | 136.08 | 168.98 | 1089425.88 | 2.841%
Local |  |  | Descrição | Fórmula |  |  |  | Quantidade
|  |  | área estimada (item 1.3.2) x 30cm | i.1.3.2 * 0,3 |  |  |  | 6447.066
|  |  | AJUSTE | 0,004 |  |  |  | 0.004
1.3.5 | 100978 | SINAPI | CARGA, MANOBRA E DESCARGA DE SOLOS E MATERIAIS GRANULARES EM CAMINHÃO BASCULANTE 10 M³ - CARGA COM ESCAVADEIRA HIDRÁULICA (CAÇAMBA DE 1,20 M³ / 155 HP) E DESCARGA LIVRE (UNIDADE: M3). AF_02/2026 | m³ | 8381.19 | 7.86 | 9.76 | 81800.41 | 0.2133%
Local |  |  | Descrição | Fórmula |  |  |  | Quantidade
|  |  | RACHÃO JÁ COM+ EMPOLAMENTO | i.1.3.4 * 1,30 |  |  |  | 8381.191
|  |  | AJUSTES | 0,001 |  |  |  | -0.001
1.3.6 | 95875 | SINAPI | TRANSPORTE COM CAMINHÃO BASCULANTE DE 10 M³, EM VIA URBANA PAVIMENTADA, DMT ATÉ 30 KM (UNIDADE: M3XKM). AF_02/2026 | M3XKM | 216234.7 | 2.96 | 3.67 | 793581.34 | 2.069%
Local |  |  | Descrição | Fórmula |  |  |  | Quantidade
|  |  | RACHÃO JÁ COM EMPOLAMENTO X DMT 25,8KM PARA MATERIAIS BRITADOS, COMO SENDO A MÉDIA DA DISTÂNCIA DOS LOCAIS AO PONTO CENTRAL DA CIDADE (19,4;29,4;19,5;34,8) BALTEC, BR-101, KM 105 - NOSSA SRA. DE FÁTIMA, PENHA - SC, 88385-000 ¦ MINERAÇÃO CONGONHAS, 88349-899, R. RIO CONGONHAS, CAMBORIÚ - SC, 88340-000 ¦ TECNOPEDRAS, R. JOSÉ JOÃO CUSTÓDIO, 98 - DISTRITO RIO DO MEIO, CAMBORIÚ - SC, 88340-970 ¦ BARRACÃO BRITAGEM E PAVIMENTADORA, R. JOÃO BARBIERI, 720 - BARRACÃO, GASPAR - SC, 89113-334) | i.1.3.5 * 25,8 |  |  |  | 216234.702
|  |  | AJUSTES | 0,002 |  |  |  | -0.002
1.3.7 | 96396 | SINAPI | CONSTRUÇÃO DE BASE E SUB-BASE PARA PAVIMENTAÇÃO DE BRITA GRADUADA SIMPLES, COM ESPESSURA DE 15 CM - EXCLUSIVE CARGA E TRANSPORTE. AF_09/2024 | m³ | 3223.53 | 195.83 | 243.18 | 783898.02 | 2.044%
Local |  |  | Descrição | Fórmula |  |  |  | Quantidade
|  |  | ÁREA A SER IMPRIMADA X 15CM DE ALTURA | i.1.3.2 * 0,15 |  |  |  | 3223.533
|  |  | AJUSTE | 0,003 |  |  |  | -0.003
1.3.8 | 95875 | SINAPI | TRANSPORTE COM CAMINHÃO BASCULANTE DE 10 M³, EM VIA URBANA PAVIMENTADA, DMT ATÉ 30 KM (UNIDADE: M3XKM). AF_02/2026 | M3XKM | 108117.2 | 2.96 | 3.67 | 396790.12 | 1.035%
Local |  |  | Descrição | Fórmula |  |  |  | Quantidade
|  |  | MATERIAL DA BASE COM EMPOLAMENTO DE 30% X DMT 25,8KM PARA MATERIAIS BRITADOS, COMO SENDO A MÉDIA DA DISTÂNCIA DOS LOCAIS AO PONTO CENTRAL DA CIDADE (19,4;29,4;19,5;34,8) BALTEC, BR-101, KM 105 - NOSSA SRA. DE FÁTIMA, PENHA - SC, 88385-000 ¦ MINERAÇÃO CONGONHAS, 88349-899, R. RIO CONGONHAS, CAMBORIÚ - SC, 88340-000 ¦ TECNOPEDRAS, R. JOSÉ JOÃO CUSTÓDIO, 98 - DISTRITO RIO DO MEIO, CAMBORIÚ - SC, 88340-970 ¦ BARRACÃO BRITAGEM E PAVIMENTADORA, R. JOÃO BARBIERI, 720 - BARRACÃO, GASPAR - SC, 89113-334) | i.1.3.7 * 1,3 * 25,8 |  |  |  | 108117.1962
|  |  | AJUSTES | 0,0038 |  |  |  | 0.0038
1.3.9 | SMO-0305 | Próprio | EXECUÇÃO DE IMPRIMAÇÃO COM EMULSÃO ASFÁLTICA PARA IMPRIMAÇÃO – EAI, INCLUSIVE FORNECIMENTO DA EAI, PARA OBRAS DE CONSTRUÇÃO DE PAVIMENTOS. | m² | 21490.22 | 6.23 | 7.73 | 166119.4 | 0.4332%
Local |  |  | Descrição | Fórmula |  |  |  | Quantidade
|  |  | " 10% DE PREVISÃO DE CONSUMO PARA NOVOS PAVIMENTOS (ÁREA TOTAL X PERCENTUAL) X 10% " | i.1.3.13 / 0,05 * 0,1 |  |  |  | 21490.22
1.3.10 | 4915657 | SICRO3 | Fresagem contínua de revestimento asfáltico - espessura de 5 cm | m³ | 10745.11 | 75.58 | 93.85 | 1008428.57 | 2.629%
Local |  |  | Descrição | Fórmula |  |  |  | Quantidade
|  |  | ÁREA ESTIMADA X 5CM | i.1.3.13 / 0,05 * 0,05 |  |  |  | 10745.11
1.3.11 | 95875 | SINAPI | TRANSPORTE COM CAMINHÃO BASCULANTE DE 10 M³, EM VIA URBANA PAVIMENTADA, DMT ATÉ 30 KM (UNIDADE: M3XKM). AF_02/2026 | M3XKM | 144414.28 | 2.96 | 3.67 | 530000.4 | 1.382%
Local |  |  | Descrição | Fórmula |  |  |  | Quantidade
|  |  | ÁREA ESTIMADA X 5CM X EMPOLAMENTO DO RAP: 20% X DMT:11,2KM (R. AUGUSTO CUGNIER, 1228-1128 - ESPINHEIROS) | i.1.3.10 * 1,2 * 11,2 |  |  |  | 144414.2784
|  |  | AJUSTES | 0,0016 |  |  |  | 0.0016
1.3.12 | SMO-0036 | Próprio | EXECUÇÃO DE PINTURA DE LIGAÇÃO COM EMULSÃO ASFÁLTICA RR-2C, PARA OBRAS DE CONSTRUÇÃO DE PAVIMENTOS, INCLUSIVE EMULSÃO ASFÁLTICA | m² | 214902.2 | 2.64 | 3.27 | 702730.19 | 1.832%
Local |  |  | Descrição | Fórmula |  |  |  | Quantidade
|  |  | ÁREA TOTAL A SER PINTADA (PERCENTUAL CORRESPONDENTE X ÁREA TOTAL) | i.1.3.13 / 0,05 |  |  |  | 214902.2
1.3.13 | SMO-0038 | Próprio | EXECUÇÃO DE PAVIMENTO COM APLICAÇÃO DE CONCRETO ASFÁLTICO, CAMADA DE ROLAMENTO - EXCLUSIVE CARGA, TRANSPORTE E CAP | m³ | 10745.11 | 141.78 | 176.06 | 1891784.06 | 4.933%
Local |  |  | Descrição | Fórmula |  |  |  | Quantidade
|  |  | ÁREA ESTIMADA EM m² X 5cm DE ALTURA | 307003,20 * 0,05 * 0,7 |  |  |  | 10745.112
|  |  | AJUSTE | 0,002 |  |  |  | -0.002
1.3.14 | SMO-0039 | Próprio | USINAGEM DE CONCRETO ASFÁLTICO COM CAP 50/70, PARA CAMADA DE ROLAMENTO, PADRÃO DNIT FAIXA C, EM USINA DE ASFALTO CONTÍNUA DE 80 TON/H | T | 27451.6 | 226.1 | 280.77 | 7707585.73 | 20.1%
Local |  |  | Descrição | Fórmula |  |  |  | Quantidade
|  |  | 1,00 M³ DE CBUQ = 2,5548 T (PESO ESPECÍFICO ADOTADO, VIDE SINAPI 95995) | i.1.3.13 * 2,5548 |  |  |  | 27451.607
|  |  | AJUSTE | 0,007028 |  |  |  | -0.007028
1.3.15 | SMO-0093 | Próprio | ANP - Cimento asfáltico de petróleo à granel (CAP) 50/70 (coletado na ANP acrescido de ICMS) | T | 1735.76 | 4381.25 | 5.009,70 (BDI 14,34%) | 8695636.87 | 22.67%
Local |  |  | Descrição | Fórmula |  |  |  | Quantidade
|  |  | PERCENTUAL DE CAP NA MISTURA, CONSIDERANDO 6,323% CONFORME COMPOS. SINAPI 101021 - 02/2022 | i.1.3.14 * 0,06323 |  |  |  | 1735.7647
|  |  | AJUSTE | 0,004668 |  |  |  | -0.004668
1.3.16 | 95875 | SINAPI | TRANSPORTE COM CAMINHÃO BASCULANTE DE 10 M³, EM VIA URBANA PAVIMENTADA, DMT ATÉ 30 KM (UNIDADE: M3XKM). AF_02/2026 | M3XKM | 322353.3 | 2.96 | 3.67 | 1183036.61 | 3.085%
Local |  |  | Descrição | Fórmula |  |  |  | Quantidade
|  |  | VOLUME DO CAUQ X 30 km DTM MÉDIO DE: (4,3;19,4;56,8;50;34,8) Qualidade, Av. Gov. Adolfo Konder, 2151 - Cidade Nova, Itajaí - SC, 88308-000 ¦ Baltec, BR-101, KM 105 - Nossa Sra. de Fátima, Penha - SC, 88385-000 ¦ Freedom Engenharia, R. Luiz Maske, 378 - Itoupavazinha, Blumenau - SC, 89066-650 ¦ Britagem Gaspar, Rod. Ingo Hering, 16089 - Belchior Baixo, Gaspar - SC, 89117-360 ¦ Barracão Britagem e Pavimentadora, R. João Barbieri, 720 - Barracão, Gaspar - SC, 89113-334 | i.1.3.13 * 30 |  |  |  | 322353.3
1.3.17 | 93590 | SINAPI | TRANSPORTE COM CAMINHÃO BASCULANTE DE 10 M³, EM VIA URBANA PAVIMENTADA, ADICIONAL PARA DMT EXCEDENTE A 30 KM (UNIDADE: M3XKM). AF_02/2026 | M3XKM | 33309.84 | 1.13 | 1.4 | 46633.77 | 0.1216%
Local |  |  | Descrição | Fórmula |  |  |  | Quantidade
|  |  | VOLUME DO CAUQ X 3,1 km DTM MÉDIO DE: (4,3;19,4;56,8;50;34,8) Qualidade, Av. Gov. Adolfo Konder, 2151 - Cidade Nova, Itajaí - SC, 88308-000 ¦ Baltec, BR-101, KM 105 - Nossa Sra. de Fátima, Penha - SC, 88385-000 ¦ Freedom Engenharia, R. Luiz Maske, 378 - Itoupavazinha, Blumenau - SC, 89066-650 ¦ Britagem Gaspar, Rod. Ingo Hering, 16089 - Belchior Baixo, Gaspar - SC, 89117-360 ¦ Barracão Britagem e Pavimentadora, R. João Barbieri, 720 - Barracão, Gaspar - SC, 89113-334 | i.1.3.13 * 3,1 |  |  |  | 33309.841
|  |  | AJUSTE | 0,001 |  |  |  | -0.001
1.4 |  |  | ADMINISTRAÇÃO DA EXECUÇÃO NOTURNA |  | 1 |  | 68299.76 | 68299.76 | 0.1781%
1.4.1 | SMO-0289 | Próprio | ENCARREGADO GERAL COM ENCARGOS COMPLEMENTARES - ADICIONAL NOTURNO (22H ÀS 5H) | H | 604.8 | 51.17 | 63.54 | 38428.99 | 0.1002%
Local |  |  | Descrição | Fórmula |  |  |  | Quantidade
|  |  | HORA DIA X DIAS MÊS X MESES x 30% | 8 * 21 * 12 * 0,3 |  |  |  | 604.8
1.4.2 | SMO-0290 | Próprio | TÉCNICO EM SEGURANÇA DO TRABALHO COM ENCARGOS COMPLEMENTARES - ADICIONAL NOTURNO (22H ÀS 5H) | H | 151.2 | 56.08 | 69.64 | 10529.56 | 0.02746%
Local |  |  | Descrição | Fórmula |  |  |  | Quantidade
|  |  | HORAS DIA X DIAS MÊS X MESES X 30% | 2 * 21 * 12 * 0,3 |  |  |  | 151.2
1.4.3 | SMO-0291 | Próprio | LOCAÇÃO DE PAVIMENTAÇÃO - ADICIONAL NOTURNO (22H ÀS 5H) | M | 23025.25 | 0.68 | 0.84 | 19341.21 | 0.05043%
Local |  |  | Descrição | Fórmula |  |  |  | Quantidade
|  |  | ÁREA ESTIMADA / 8M (LARG. MÉDIA DAS VIAS) X 2 (LADOS DA PAV) X 30% | i.1.5.13 / 0,05 / 8 * 2 |  |  |  | 23025.25
1.5 |  |  | SERVIÇOS DE PAVIMENTAÇÃO ASFÁLTICA – EXECUÇÃO NOTURNA |  | 1 |  | 11362327.8 | 11362327.8 | 29.63%
1.5.1 | SMO-0299 | Próprio | CORTE EM PAVIMENTO DE ASFALTO / CONCRETO COM MÁQUINA E DISCO DIAMANTADO (ORCE 11912 DEZ/2019) | m | 2318.52 | 10.31 | 12.8 | 29677.05 | 0.07738%
Local |  |  | Descrição | Fórmula |  |  |  | Quantidade
|  |  | ÁREA DO REPARO / 8M (VIA), SENDO (ÁREA / 8) * 2 + (8M + 8M) | i.1.5.2 / 8 * 2 + 8 + 8 |  |  |  | 2318.525
|  |  | AJUSTE | 0,005 |  |  |  | -0.005
1.5.2 | 105597 | SINAPI | REGULARIZAÇÃO E COMPACTAÇÃO DE SUBLEITO DE SOLO PREDOMINANTEMENTE ARGILOSO, PARA OBRAS DE RECONSTRUÇÃO DE PAVIMENTOS. AF_09/2024 | m² | 9210.1 | 4.36 | 5.41 | 49826.64 | 0.1299%
Local |  |  | Descrição | Fórmula |  |  |  | Quantidade
|  |  | ÁREA ESTIMADA DE REPARO PROFUNDO, 10% DO PERCENTUAL DESTINADO AO TURNO. | i.1.5.13 / 0,05 * 0,1 |  |  |  | 9210.1
1.5.3 | SMO-0006 | Próprio | FORNECIMENTO E COLOCAÇÃO DE MANTA GEOTÊXTIL 400G/M² | m² | 19341.21 | 18.22 | 22.62 | 437498.17 | 1.141%
Local |  |  | Descrição | Fórmula |  |  |  | Quantidade
|  |  | FUNDO = 8,00 M, LATERAL ESQUERDA = 0,40 M, PARTE SUPERIOR = 8,00 M, LATERAL DIREITA = 0,40 M | i.1.5.2 / 8 * 16,8 |  |  |  | 19341.21
1.5.4 | 105742 | SINAPI | CONSTRUÇÃO DE BASE E SUB-BASE PARA PAVIMENTAÇÃO DE RACHÃO, COM ESPESSURA DE 30 CM - EXCLUSIVE CARGA E TRANSPORTE. AF_09/2024 | m³ | 2763.03 | 136.08 | 168.98 | 466896.8 | 1.217%
Local |  |  | Descrição | Fórmula |  |  |  | Quantidade
|  |  | FUNDO = 8,00 M, LATERAL ESQUERDA = 0,40 M, PARTE SUPERIOR = 8,00 M, LATERAL DIREITA = 0,40 M | i.1.5.2 * 0,3 |  |  |  | 2763.03
1.5.5 | 100978 | SINAPI | CARGA, MANOBRA E DESCARGA DE SOLOS E MATERIAIS GRANULARES EM CAMINHÃO BASCULANTE 10 M³ - CARGA COM ESCAVADEIRA HIDRÁULICA (CAÇAMBA DE 1,20 M³ / 155 HP) E DESCARGA LIVRE (UNIDADE: M3). AF_02/2026 | m³ | 3591.94 | 7.86 | 9.76 | 35057.33 | 0.09141%
Local |  |  | Descrição | Fórmula |  |  |  | Quantidade
|  |  | RACHÃO + EMPOLAMENTO 30% | i.1.5.4 * 1,3 |  |  |  | 3591.939
|  |  | AJUSTES | 0,001 |  |  |  | 0.001
1.5.6 | 95875 | SINAPI | TRANSPORTE COM CAMINHÃO BASCULANTE DE 10 M³, EM VIA URBANA PAVIMENTADA, DMT ATÉ 30 KM (UNIDADE: M3XKM). AF_02/2026 | M3XKM | 92672.05 | 2.96 | 3.67 | 340106.42 | 0.8868%
Local |  |  | Descrição | Fórmula |  |  |  | Quantidade
|  |  | RACHÃO JÁ COM EMPOLAMENTO X DMT 25,8KM PARA MATERIAIS BRITADOS, COMO SENDO A MÉDIA DA DISTÂNCIA DOS LOCAIS AO PONTO CENTRAL DA CIDADE (19,4;29,4;19,5;34,8) BALTEC, BR-101, KM 105 - NOSSA SRA. DE FÁTIMA, PENHA - SC, 88385-000 ¦ MINERAÇÃO CONGONHAS, 88349-899, R. RIO CONGONHAS, CAMBORIÚ - SC, 88340-000 ¦ TECNOPEDRAS, R. JOSÉ JOÃO CUSTÓDIO, 98 - DISTRITO RIO DO MEIO, CAMBORIÚ - SC, 88340-970 ¦ BARRACÃO BRITAGEM E PAVIMENTADORA, R. JOÃO BARBIERI, 720 - BARRACÃO, GASPAR - SC, 89113-334) | i.1.5.5 * 25,8 |  |  |  | 92672.052
|  |  | AJUSTES | 0,002 |  |  |  | -0.002
1.5.7 | SMO-0293 | Próprio | CONSTRUÇÃO DE BASE E SUB-BASE PARA PAVIMENTAÇÃO DE BRITA GRADUADA SIMPLES, COM ESPESSURA DE 15 CM - EXCLUSIVE CARGA E TRANSPORTE. AF_09/2024 - ADICIONAL NOTURNO | m³ | 1381.51 | 196.12 | 243.54 | 336452.94 | 0.8773%
Local |  |  | Descrição | Fórmula |  |  |  | Quantidade
|  |  | ÁREA A SER IMPRIMADA X 15CM DE ALTURA | i.1.5.2 * 0,15 |  |  |  | 1381.515
|  |  | AJUSTES | 0,005 |  |  |  | -0.005
1.5.8 | 95875 | SINAPI | TRANSPORTE COM CAMINHÃO BASCULANTE DE 10 M³, EM VIA URBANA PAVIMENTADA, DMT ATÉ 30 KM (UNIDADE: M3XKM). AF_07/2020 | M3XKM | 46335.85 | 2.96 | 3.67 | 170052.56 | 0.4434%
Local |  |  | Descrição | Fórmula |  |  |  | Quantidade
|  |  | MATERIAL DA BASE COM EMPOLAMENTO DE 30% X DMT 25,8KM PARA MATERIAIS BRITADOS, COMO SENDO A MÉDIA DA DISTÂNCIA DOS LOCAIS AO PONTO CENTRAL DA CIDADE (19,4;29,4;19,5;34,8) BALTEC, BR-101, KM 105 - NOSSA SRA. DE FÁTIMA, PENHA - SC, 88385-000 ¦ MINERAÇÃO CONGONHAS, 88349-899, R. RIO CONGONHAS, CAMBORIÚ - SC, 88340-000 ¦ TECNOPEDRAS, R. JOSÉ JOÃO CUSTÓDIO, 98 - DISTRITO RIO DO MEIO, CAMBORIÚ - SC, 88340-970 ¦ BARRACÃO BRITAGEM E PAVIMENTADORA, R. JOÃO BARBIERI, 720 - BARRACÃO, GASPAR - SC, 89113-334) | i.1.5.7 * 1,3 * 25,8 |  |  |  | 46335.8454
|  |  | AJUSTES | 0,0046 |  |  |  | 0.0046
1.5.9 | SMO-0305 | Próprio | EXECUÇÃO DE IMPRIMAÇÃO COM EMULSÃO ASFÁLTICA PARA IMPRIMAÇÃO – EAI, INCLUSIVE FORNECIMENTO DA EAI, PARA OBRAS DE CONSTRUÇÃO DE PAVIMENTOS. | m² | 9210.1 | 6.23 | 7.73 | 71194.07 | 0.1856%
Local |  |  | Descrição | Fórmula |  |  |  | Quantidade
|  |  | 10% DE PREVISÃO DE CONSUMO PARA NOVOS PAVIMENTOS (ÁREA TOTAL X PERCENTUAL) X 10% | i.1.5.13 / 0,05 * 0,1 |  |  |  | 9210.1
1.5.10 | SMO-0295 | Próprio | Fresagem contínua de revestimento asfáltico - espessura de 5 cm - Adicional Noturno | m³ | 4605.05 | 76.07 | 94.46 | 434993.02 | 1.134%
Local |  |  | Descrição | Fórmula |  |  |  | Quantidade
|  |  | ÁREA DA EXECUÇÃO DO PAVIMENTO | i.1.5.13 |  |  |  | 4605.05
1.5.11 | 95875 | SINAPI | TRANSPORTE COM CAMINHÃO BASCULANTE DE 10 M³, EM VIA URBANA PAVIMENTADA, DMT ATÉ 30 KM (UNIDADE: M3XKM). AF_07/2020 | M3XKM | 61891.87 | 2.96 | 3.67 | 227143.16 | 0.5923%
Local |  |  | Descrição | Fórmula |  |  |  | Quantidade
|  |  | ÁREA ESTIMADA X 5CM X EMPOLAMENTO DO RAP: 20% X DMT:11,2KM (R. AUGUSTO CUGNIER, 1228-1128 - ESPINHEIROS) | i.1.5.10 * 1,2 * 11,2 |  |  |  | 61891.872
|  |  | AJUSTES | 0,002 |  |  |  | -0.002
1.5.12 | SMO-0296 | Próprio | EXECUÇÃO DE PINTURA DE LIGAÇÃO COM EMULSÃO ASFÁLTICA RR-2C, PARA OBRAS DE CONSTRUÇÃO DE PAVIMENTOS, INCLUSIVE EMULSÃO ASFÁLTICA - ADICIONAL NOTURNO | m² | 92101 | 2.69 | 3.34 | 307617.34 | 0.8021%
Local |  |  | Descrição | Fórmula |  |  |  | Quantidade
|  |  | ÁREA DA FRESA A SER PINTADA | i.1.5.13 / 0,05 |  |  |  | 92101
1.5.13 | SMO-0297 | Próprio | EXECUÇÃO DE PAVIMENTO COM APLICAÇÃO DE CONCRETO ASFÁLTICO, CAMADA DE ROLAMENTO - EXCLUSIVE CARGA, TRANSPORTE E CAP - ADICIONAL NOTURNO | m³ | 4605.05 | 155.27 | 192.81 | 887899.69 | 2.315%
Local |  |  | Descrição | Fórmula |  |  |  | Quantidade
|  |  | ÁREA ESTIMADA EM m² X 5cm DE ALTURA - 30% DO TOTAL | 307003,20 * 0,05 * 0,3 |  |  |  | 4605.048
|  |  | AJUSTE | 0,002 |  |  |  | 0.002
1.5.14 | SMO-0298 | Próprio | USINAGEM DE CONCRETO ASFÁLTICO COM CAP 50/70, PARA CAMADA DE ROLAMENTO, PADRÃO DNIT FAIXA C, EM USINA DE ASFALTO CONTÍNUA DE 80 TON/H - ADICIONAL NOTURNO | T | 11764.98 | 226.85 | 281.7 | 3314194.86 | 8.642%
Local |  |  | Descrição | Fórmula |  |  |  | Quantidade
|  |  | 1,00 M³ DE CBUQ = 2,5548 T (PESO ESPECÍFICO ADOTADO, VIDE SINAPI 95995) | i.1.5.13 * 2,5548 |  |  |  | 11764.9817
|  |  | AJUSTE | 0,00174 |  |  |  | -0.00174
1.5.15 | SMO-0093 | Próprio | ANP - Cimento asfáltico de petróleo à granel (CAP) 50/70 (coletado na ANP acrescido de ICMS) | T | 743.9 | 4381.25 | 5.009,70 (BDI 14,34%) | 3726715.83 | 9.717%
Local |  |  | Descrição | Fórmula |  |  |  | Quantidade
|  |  | PERCENTUAL DE CAP NA MISTURA, CONSIDERANDO 6,323% CONFORME COMPOS. SINAPI 101021 - 02/2022 | i.1.5.14 * 0,06323 |  |  |  | 743.8997
|  |  | AJUSTE | 0,0003146 |  |  |  | 0.0003146
1.5.16 | 95875 | SINAPI | TRANSPORTE COM CAMINHÃO BASCULANTE DE 10 M³, EM VIA URBANA PAVIMENTADA, DMT ATÉ 30 KM (UNIDADE: M3XKM). AF_07/2020 | M3XKM | 138151.5 | 2.96 | 3.67 | 507016 | 1.322%
Local |  |  | Descrição | Fórmula |  |  |  | Quantidade
|  |  | VOLUME DO CAUQ X 30 KM | i.1.5.13 * 30 |  |  |  | 138151.5
1.5.17 | 93590 | SINAPI | TRANSPORTE COM CAMINHÃO BASCULANTE DE 10 M³, EM VIA URBANA PAVIMENTADA, ADICIONAL PARA DMT EXCEDENTE A 30 KM (UNIDADE: M3XKM). AF_02/2026 | M3XKM | 14275.66 | 1.13 | 1.4 | 19985.92 | 0.05211%
Local |  |  | Descrição | Fórmula |  |  |  | Quantidade
|  |  | VOLUME DO CAUQ X 3,1 km DTM MÉDIO DE: (4,3;19,4;56,8;50;34,8) Qualidade, Av. Gov. Adolfo Konder, 2151 - Cidade Nova, Itajaí - SC, 88308-000 ¦ Baltec, BR-101, KM 105 - Nossa Sra. de Fátima, Penha - SC, 88385-000 ¦ Freedom Engenharia, R. Luiz Maske, 378 - Itoupavazinha, Blumenau - SC, 89066-650 ¦ Britagem Gaspar, Rod. Ingo Hering, 16089 - Belchior Baixo, Gaspar - SC, 89117-360 ¦ Barracão Britagem e Pavimentadora, R. João Barbieri, 720 - Barracão, Gaspar - SC, 89113-334 | i.1.5.13 * 3,1 |  |  |  | 14275.655
|  |  | AJUSTE | 0,005 |  |  |  | 0.005
1.6 |  |  | SINALIZAÇÃO TEMPORÁRIA |  | 1 |  | 11869.2 | 11869.2 | 0.03095%
1.6.1 | 5213835 | SICRO3 | Cone plástico para canalização de trânsito - utilização de 150 ciclos - fornecimento, 01 implantação e 01 retirada diária | un.dia | 5040 | 0.9 | 1.11 | 5594.4 | 0.01459%
Local |  |  | Descrição | Fórmula |  |  |  | Quantidade
|  |  | 20 UND X 21 DIAS ÚTEIS X 12 MESES | 20*21*12 |  |  |  | 5040
1.6.2 | 5212556 | SICRO3 | Placa para sinalização de obras montada em cavalete metálico - 1,00 x 1,00 m - utilização de 600 ciclos - fornecimento, 01 implantação e 01 retirada diária | un.dia | 2520 | 2.01 | 2.49 | 6274.8 | 0.01636%
Local |  |  | Descrição | Fórmula |  |  |  | Quantidade
|  |  | 10 UND X 21 DIAS ÚTEIS X 12 MESES | 10*21*12 |  |  |  | 2520
1.7 |  |  | CONTROLE TECNOLÓGICO |  | 1 |  | 451453.2 | 451453.2 | 1.177%
1.7.1 | SMO-0106 | Próprio | ENSAIO DE DETERMINAÇÃO DO TEOR DE CAP/BETUME | UN | 460 | 199.51 | 247.75 | 113965 | 0.2972%
Local |  |  | Descrição | Fórmula |  |  |  | Quantidade
|  |  | ÁREA PAVIMENTADA DIVIDIDA PELA LARGURA MÉDIA DA VIA, OBTENDO-SE A EXTENSÃO EM METROS. QUANTIDADE CALCULADA A CADA 100 M DE FAIXA EXECUTADA, ACRESCIDA DE 20% PARA CONTRAPROVAS E AJUSTES OPERACIONAIS | 307003,20 / 8 /100 * 1,2 |  |  |  | 460.5048
|  |  | AJUSTES | 0,5048 |  |  |  | -0.5048
1.7.2 | SMO-0107 | Próprio | ENSAIO MARSHALL - MISTURA BETUMINOSA A QUENTE | UN | 460 | 399.03 | 495.51 | 227934.6 | 0.5943%
Local |  |  | Descrição | Fórmula |  |  |  | Quantidade
|  |  | CONFORME ITEM 1.7.1 | i.1.7.1 |  |  |  | 460
1.7.3 | SMO-0108 | Próprio | ENSAIO DE GRANULOMETRIA DO AGREGADO | UN | 460 | 114.01 | 141.57 | 65122.2 | 0.1698%
Local |  |  | Descrição | Fórmula |  |  |  | Quantidade
|  |  | CONFORME ITEM 1.7.1 | i.1.7.1 |  |  |  | 460
1.7.4 | SMO-0109 | Próprio | ENSAIO DE DENSIDADE DE MASSA ASFÁLTICA COM COLETA ATRAVÉS DE SONDA ROTATIVA | UN | 460 | 77.79 | 96.59 | 44431.4 | 0.1159%
Local |  |  | Descrição | Fórmula |  |  |  | Quantidade
|  |  | CONFORME ITEM 1.7.1 | i.1.7.1 |  |  |  | 460
[5 empty] | Total sem BDI |  | 31751947.43
[5 empty] | Total do BDI |  | 6599288.21
[5 empty] | Total Geral |  | 38351235.64

## Orçamento Analítico
|  |  | Obra | Bancos |  | B.D.I. |  | Encargos Sociais
|  |  | FUTURA E EVENTUAL CONTRATAÇÃO DE SERVIÇO COMUM DE ENGENHARIA PARA MANUTENÇÃO E RECUPERAÇÃO FUNCIONAL E ESTRUTURAL DE PAVIMENTOS ASFÁLTICOS DA MALHA VIÁRIA DO MUNICÍPIO DE ITAJAÍ/SC, INCLUINDO FORNECIMENTO E EXECUÇÃO DE BASE, SUB-BASE, FRESAGEM E PAVIMENTAÇÃO ASFÁLTICA, COM CAPACIDADE OPERACIONAL PARA EXECUÇÃO EM PERÍODO DIURNO E NOTURNO | SINAPI - 06/2026 - Santa Catarina SICRO3 - 04/2026 - Santa Catarina |  | 24,18% |  | Desonerado: embutido nos preços unitário dos insumos de mão de obra, de acordo com as bases.
Planilha Orçamentária Analítica
1 |  |  | OBRAS DE PAVIMENTAÇÃO COM FORNECIMENTO E EXECUÇÃO DE BASE, FRESAGEM E PAVIMENTAÇÃO ASFÁLTICA | [5 empty] | 38351235.64
1.1 |  |  | SERVIÇOS PRELIMINARES | [5 empty] | 53779.8
1.1.1 | Código | Banco | Descrição | Tipo |  | Und | Quant. | Valor Unit | Total
Composição | SMO-0010 | Próprio | CASAN - MOBILIZAÇÃO, DESMOBILIZAÇÃO E TRANSPORTE DE EQUIPAMENTOS | ASTU - ASSENTAMENTO DE TUBOS E PECAS |  | UN | 1 | 3609 | 3609
Insumo | 00000004 | Próprio | MOBILIZAÇÃO, DESMOBILIZAÇÃO E TRANSPORTE DE EQUIPAMENTOS - CASAN - TABELA DE PREÇOS - OBRAS CIVIS - MAR/2026 | Transporte |  | Un | 1 | 3609 | 3609
|  |  |  | MO sem LS => | 0 | LS => | 0 | MO com LS => | 0
|  |  |  | Valor do BDI => | 872.65 |  | Valor com BDI => |  | 4481.65
[6 empty] | Quant. => | 12,00 | Preço Total => | 53779.8
1.2 |  |  | ADMINISTRAÇÃO DA EXECUÇÃO DIURNA | [5 empty] | 119990.25
1.2.1 | Código | Banco | Descrição | Tipo |  | Und | Quant. | Valor Unit | Total
Composição | 90776 | SINAPI | ENCARREGADO GERAL COM ENCARGOS COMPLEMENTARES | Livro SINAPI: Cálculos e Parâmetros |  | H | 1 | 38.65 | 38.65
Composição Auxiliar | 95401 | SINAPI | CURSO DE CAPACITAÇÃO PARA ENCARREGADO GERAL (ENCARGOS COMPLEMENTARES) - HORISTA | Livro SINAPI: Cálculos e Parâmetros |  | H | 1 | 0.71 | 0.71
Insumo | 00004083 | SINAPI | ENCARREGADO GERAL DE OBRAS (HORISTA) | Mão de Obra |  | H | 1 | 33.72 | 33.72
Insumo | 00037372 | SINAPI | EXAMES - HORISTA (COLETADO CAIXA - ENCARGOS COMPLEMENTARES) | Encargos Complementares |  | H | 1 | 1.65 | 1.65
Insumo | 00043487 | SINAPI | EPI - FAMILIA ENCARREGADO GERAL - HORISTA (ENCARGOS COMPLEMENTARES - COLETADO CAIXA) | Encargos Complementares |  | H | 1 | 1.34 | 1.34
Insumo | 00037370 | SINAPI | ALIMENTACAO - HORISTA (COLETADO CAIXA - ENCARGOS COMPLEMENTARES) | Encargos Complementares |  | H | 1 | 0.01 | 0.01
Insumo | 00037371 | SINAPI | TRANSPORTE - HORISTA (COLETADO CAIXA - ENCARGOS COMPLEMENTARES) | Encargos Complementares |  | H | 1 | 0.98 | 0.98
Insumo | 00043463 | SINAPI | FERRAMENTAS - FAMILIA ENCARREGADO GERAL - HORISTA (ENCARGOS COMPLEMENTARES - COLETADO CAIXA) | Encargos Complementares |  | H | 1 | 0.13 | 0.13
Insumo | 00037373 | SINAPI | SEGURO - HORISTA (COLETADO CAIXA - ENCARGOS COMPLEMENTARES) | Encargos Complementares |  | H | 1 | 0.11 | 0.11
|  |  |  | MO sem LS => | 34.43 | LS => | 0 | MO com LS => | 34.43
|  |  |  | Valor do BDI => | 9.34 |  | Valor com BDI => |  | 47.99
[6 empty] | Quant. => | 1.411,20 | Preço Total => | 67723.48
1.2.2 | Código | Banco | Descrição | Tipo |  | Und | Quant. | Valor Unit | Total
Composição | 100309 | SINAPI | TÉCNICO EM SEGURANÇA DO TRABALHO COM ENCARGOS COMPLEMENTARES | Livro SINAPI: Cálculos e Parâmetros |  | H | 1 | 42.05 | 42.05
Composição Auxiliar | 100299 | SINAPI | CURSO DE CAPACITAÇÃO PARA TÉCNICO EM SEGURANÇA DO TRABALHO (ENCARGOS COMPLEMENTARES) - HORISTA | Livro SINAPI: Cálculos e Parâmetros |  | H | 1 | 0.67 | 0.67
Insumo | 00043482 | SINAPI | EPI - FAMILIA ALMOXARIFE - HORISTA (ENCARGOS COMPLEMENTARES - COLETADO CAIXA) | Encargos Complementares |  | H | 1 | 0.78 | 0.78
Insumo | 00037372 | SINAPI | EXAMES - HORISTA (COLETADO CAIXA - ENCARGOS COMPLEMENTARES) | Encargos Complementares |  | H | 1 | 1.65 | 1.65
Insumo | 00040943 | SINAPI | TECNICO EM SEGURANCA DO TRABALHO (HORISTA) | Mão de Obra |  | H | 1 | 37.79 | 37.79
Insumo | 00037371 | SINAPI | TRANSPORTE - HORISTA (COLETADO CAIXA - ENCARGOS COMPLEMENTARES) | Encargos Complementares |  | H | 1 | 0.98 | 0.98
Insumo | 00043458 | SINAPI | FERRAMENTAS - FAMILIA ALMOXARIFE - HORISTA (ENCARGOS COMPLEMENTARES - COLETADO CAIXA) | Encargos Complementares |  | H | 1 | 0.06 | 0.06
Insumo | 00037373 | SINAPI | SEGURO - HORISTA (COLETADO CAIXA - ENCARGOS COMPLEMENTARES) | Encargos Complementares |  | H | 1 | 0.11 | 0.11
Insumo | 00037370 | SINAPI | ALIMENTACAO - HORISTA (COLETADO CAIXA - ENCARGOS COMPLEMENTARES) | Encargos Complementares |  | H | 1 | 0.01 | 0.01
|  |  |  | MO sem LS => | 38.46 | LS => | 0 | MO com LS => | 38.46
|  |  |  | Valor do BDI => | 10.16 |  | Valor com BDI => |  | 52.21
[6 empty] | Quant. => | 352,80 | Preço Total => | 18419.68
1.2.3 | Código | Banco | Descrição | Tipo |  | Und | Quant. | Valor Unit | Total
Composição | SMO-0053 | Próprio | LOCAÇÃO DE PAVIMENTAÇÃO | SERT - SERVIÇOS TÉCNICOS |  | M | 1 | 0.51 | 0.51
Composição Auxiliar | 99058 | SINAPI | LOCAÇÃO DE PONTO PARA REFERÊNCIA TOPOGRÁFICA. AF_10/2018 | SERT - SERVIÇOS TÉCNICOS |  | UN | 0.05 | 10.27 | 0.51
|  |  |  | MO sem LS => | 0.4 | LS => | 0 | MO com LS => | 0.4
|  |  |  | Valor do BDI => | 0.12 |  | Valor com BDI => |  | 0.63
[6 empty] | Quant. => | 53.725,55 | Preço Total => | 33847.09
1.3 |  |  | SERVIÇOS DE PAVIMENTAÇÃO ASFÁLTICA – EXECUÇÃO DIURNA | [5 empty] | 26283515.63
1.3.1 | Código | Banco | Descrição | Tipo |  | Und | Quant. | Valor Unit | Total
Composição | SMO-0299 | Próprio | CORTE EM PAVIMENTO DE ASFALTO / CONCRETO COM MÁQUINA E DISCO DIAMANTADO (ORCE 11912 DEZ/2019) | ASTU - ASSENTAMENTO DE TUBOS E PECAS |  | m | 1 | 10.31 | 10.31
Composição Auxiliar | 88309 | SINAPI | PEDREIRO COM ENCARGOS COMPLEMENTARES | Livro SINAPI: Cálculos e Parâmetros |  | H | 0.125 | 33.87 | 4.23
Composição Auxiliar | 91283 | SINAPI | CORTADORA DE PISO COM MOTOR 4 TEMPOS A GASOLINA, POTÊNCIA DE 13 HP, COM DISCO DE CORTE DIAMANTADO SEGMENTADO PARA CONCRETO, DIÂMETRO DE 350 MM, FURO DE 1" (14 X 1") - CHP DIURNO. AF_08/2015 | Custos Horários Produtivo e Improdutivo dos Equipamentos |  | CHP | 0.125 | 10.72 | 1.34
Composição Auxiliar | 88316 | SINAPI | SERVENTE COM ENCARGOS COMPLEMENTARES | Livro SINAPI: Cálculos e Parâmetros |  | H | 0.125 | 25.09 | 3.13
Insumo | 00013887 | SINAPI | DISCO DE CORTE DIAMANTADO SEGMENTADO PARA CONCRETO/ASFALTO, DIAMETRO DE *350* MM, FURO DE 25,40 MM | Material |  | UN | 0.005 | 322.9 | 1.61
|  |  |  | MO sem LS => | 6.11 | LS => | 0 | MO com LS => | 6.11
|  |  |  | Valor do BDI => | 2.49 |  | Valor com BDI => |  | 12.8
[6 empty] | Quant. => | 5.388,56 | Preço Total => | 68973.56
1.3.2 | Código | Banco | Descrição | Tipo |  | Und | Quant. | Valor Unit | Total
Composição | 105597 | SINAPI | REGULARIZAÇÃO E COMPACTAÇÃO DE SUBLEITO DE SOLO PREDOMINANTEMENTE ARGILOSO, PARA OBRAS DE RECONSTRUÇÃO DE PAVIMENTOS. AF_09/2024 | Aterros, Bases, Sub bases e Imprimações |  | m² | 1 | 4.36 | 4.36
Composição Auxiliar | 93244 | SINAPI | ROLO COMPACTADOR VIBRATÓRIO PÉ DE CARNEIRO PARA SOLOS, POTÊNCIA 80 HP, PESO OPERACIONAL SEM/COM LASTRO 7,4 / 8,8 T, LARGURA DE TRABALHO 1,68 M - CHI DIURNO. AF_02/2016 | Custos Horários Produtivo e Improdutivo dos Equipamentos |  | CHI | 0.0099738 | 75.11 | 0.74
Composição Auxiliar | 5903 | SINAPI | CAMINHÃO PIPA 10.000 L TRUCADO, PESO BRUTO TOTAL 23.000 KG, CARGA ÚTIL MÁXIMA 15.935 KG, DISTÂNCIA ENTRE EIXOS 4,8 M, POTÊNCIA 230 CV, INCLUSIVE TANQUE DE AÇO PARA TRANSPORTE DE ÁGUA - CHI DIURNO. AF_06/2014 | Custos Horários Produtivo e Improdutivo dos Equipamentos |  | CHI | 0.011423 | 83.73 | 0.95
Composição Auxiliar | 5901 | SINAPI | CAMINHÃO PIPA 10.000 L TRUCADO, PESO BRUTO TOTAL 23.000 KG, CARGA ÚTIL MÁXIMA 15.935 KG, DISTÂNCIA ENTRE EIXOS 4,8 M, POTÊNCIA 230 CV, INCLUSIVE TANQUE DE AÇO PARA TRANSPORTE DE ÁGUA - CHP DIURNO. AF_06/2014 | Custos Horários Produtivo e Improdutivo dos Equipamentos |  | CHP | 0.0010702 | 369.82 | 0.39
Composição Auxiliar | 73436 | SINAPI | ROLO COMPACTADOR VIBRATÓRIO PÉ DE CARNEIRO PARA SOLOS, POTÊNCIA 80 HP, PESO OPERACIONAL SEM/COM LASTRO 7,4 / 8,8 T, LARGURA DE TRABALHO 1,68 M - CHP DIURNO. AF_02/2016 | Custos Horários Produtivo e Improdutivo dos Equipamentos |  | CHP | 0.0025195 | 181.23 | 0.45
Composição Auxiliar | 5934 | SINAPI | MOTONIVELADORA POTÊNCIA BÁSICA LÍQUIDA (PRIMEIRA MARCHA) 125 HP, PESO BRUTO 13032 KG, LARGURA DA LÂMINA DE 3,7 M - CHI DIURNO. AF_06/2014 | Custos Horários Produtivo e Improdutivo dos Equipamentos |  | CHI | 0.012191 | 117.92 | 1.43
Composição Auxiliar | 88316 | SINAPI | SERVENTE COM ENCARGOS COMPLEMENTARES | Livro SINAPI: Cálculos e Parâmetros |  | H | 0.012493 | 25.09 | 0.31
Composição Auxiliar | 5932 | SINAPI | MOTONIVELADORA POTÊNCIA BÁSICA LÍQUIDA (PRIMEIRA MARCHA) 125 HP, PESO BRUTO 13032 KG, LARGURA DA LÂMINA DE 3,7 M - CHP DIURNO. AF_06/2014 | Custos Horários Produtivo e Improdutivo dos Equipamentos |  | CHP | 0.0003025 | 298.75 | 0.09
|  |  |  | MO sem LS => | 1.65 | LS => | 0 | MO com LS => | 1.65
|  |  |  | Valor do BDI => | 1.05 |  | Valor com BDI => |  | 5.41
[6 empty] | Quant. => | 21.490,22 | Preço Total => | 116262.09
1.3.3 | Código | Banco | Descrição | Tipo |  | Und | Quant. | Valor Unit | Total
Composição | SMO-0006 | Próprio | FORNECIMENTO E COLOCAÇÃO DE MANTA GEOTÊXTIL 400G/M² | ASTU - ASSENTAMENTO DE TUBOS E PECAS |  | m² | 1 | 18.22 | 18.22
Composição Auxiliar | 88316 | SINAPI | SERVENTE COM ENCARGOS COMPLEMENTARES | Livro SINAPI: Cálculos e Parâmetros |  | H | 0.02 | 25.09 | 0.5
Insumo | 00004012 | SINAPI | GEOTEXTIL NAO TECIDO AGULHADO DE FILAMENTOS CONTINUOS 100% POLIESTER, RESITENCIA A TRACAO = 21 KN/M | Material |  | m² | 1.05 | 16.88 | 17.72
|  |  |  | MO sem LS => | 0.4 | LS => | 0 | MO com LS => | 0.4
|  |  |  | Valor do BDI => | 4.4 |  | Valor com BDI => |  | 22.62
[6 empty] | Quant. => | 45.129,47 | Preço Total => | 1020828.61
1.3.4 | Código | Banco | Descrição | Tipo |  | Und | Quant. | Valor Unit | Total
Composição | 105742 | SINAPI | CONSTRUÇÃO DE BASE E SUB-BASE PARA PAVIMENTAÇÃO DE RACHÃO, COM ESPESSURA DE 30 CM - EXCLUSIVE CARGA E TRANSPORTE. AF_09/2024 | Aterros, Bases, Sub bases e Imprimações |  | m³ | 1 | 136.08 | 136.08
Composição Auxiliar | 93244 | SINAPI | ROLO COMPACTADOR VIBRATÓRIO PÉ DE CARNEIRO PARA SOLOS, POTÊNCIA 80 HP, PESO OPERACIONAL SEM/COM LASTRO 7,4 / 8,8 T, LARGURA DE TRABALHO 1,68 M - CHI DIURNO. AF_02/2016 | Custos Horários Produtivo e Improdutivo dos Equipamentos |  | CHI | 0.057785 | 75.11 | 4.34
Composição Auxiliar | 5685 | SINAPI | ROLO COMPACTADOR VIBRATÓRIO DE UM CILINDRO AÇO LISO, POTÊNCIA 80 HP, PESO OPERACIONAL MÁXIMO 8,1 T, IMPACTO DINÂMICO 16,15 / 9,5 T, LARGURA DE TRABALHO 1,68 M - CHI DIURNO. AF_06/2014 | Custos Horários Produtivo e Improdutivo dos Equipamentos |  | CHI | 0.059312 | 73.63 | 4.36
Composição Auxiliar | 5631 | SINAPI | ESCAVADEIRA HIDRÁULICA SOBRE ESTEIRAS, CAÇAMBA 0,80 M3, PESO OPERACIONAL 17 T, POTENCIA BRUTA 111 HP - CHP DIURNO. AF_06/2014 | Custos Horários Produtivo e Improdutivo dos Equipamentos |  | CHP | 0.018239 | 238.97 | 4.35
Composição Auxiliar | 5632 | SINAPI | ESCAVADEIRA HIDRÁULICA SOBRE ESTEIRAS, CAÇAMBA 0,80 M3, PESO OPERACIONAL 17 T, POTENCIA BRUTA 111 HP - CHI DIURNO. AF_06/2014 | Custos Horários Produtivo e Improdutivo dos Equipamentos |  | CHI | 0.044127 | 99.72 | 4.4
Composição Auxiliar | 73436 | SINAPI | ROLO COMPACTADOR VIBRATÓRIO PÉ DE CARNEIRO PARA SOLOS, POTÊNCIA 80 HP, PESO OPERACIONAL SEM/COM LASTRO 7,4 / 8,8 T, LARGURA DE TRABALHO 1,68 M - CHP DIURNO. AF_02/2016 | Custos Horários Produtivo e Improdutivo dos Equipamentos |  | CHP | 0.0045809 | 181.23 | 0.83
Composição Auxiliar | 5684 | SINAPI | ROLO COMPACTADOR VIBRATÓRIO DE UM CILINDRO AÇO LISO, POTÊNCIA 80 HP, PESO OPERACIONAL MÁXIMO 8,1 T, IMPACTO DINÂMICO 16,15 / 9,5 T, LARGURA DE TRABALHO 1,68 M - CHP DIURNO. AF_06/2014 | Custos Horários Produtivo e Improdutivo dos Equipamentos |  | CHP | 0.0030539 | 178.34 | 0.54
Composição Auxiliar | 88316 | SINAPI | SERVENTE COM ENCARGOS COMPLEMENTARES | Livro SINAPI: Cálculos e Parâmetros |  | H | 0.062366 | 25.09 | 1.56
Insumo | 00004730 | SINAPI | PEDRA DE MAO OU PEDRA RACHAO PARA ARRIMO/FUNDACAO (POSTO PEDREIRA/FORNECEDOR, SEM FRETE) | Material |  | m³ | 1.1 | 105.19 | 115.7
|  |  |  | MO sem LS => | 7.59 | LS => | 0 | MO com LS => | 7.59
|  |  |  | Valor do BDI => | 32.9 |  | Valor com BDI => |  | 168.98
[6 empty] | Quant. => | 6.447,07 | Preço Total => | 1089425.88
1.3.5 | Código | Banco | Descrição | Tipo |  | Und | Quant. | Valor Unit | Total
Composição | 100978 | SINAPI | CARGA, MANOBRA E DESCARGA DE SOLOS E MATERIAIS GRANULARES EM CAMINHÃO BASCULANTE 10 M³ - CARGA COM ESCAVADEIRA HIDRÁULICA (CAÇAMBA DE 1,20 M³ / 155 HP) E DESCARGA LIVRE (UNIDADE: M3). AF_02/2026 | Transporte, Carga e Descarga de Materiais |  | m³ | 1 | 7.86 | 7.86
Composição Auxiliar | 88907 | SINAPI | ESCAVADEIRA HIDRÁULICA SOBRE ESTEIRAS, CAÇAMBA 1,20 M3, PESO OPERACIONAL 21 T, POTÊNCIA BRUTA 155 HP - CHP DIURNO. AF_06/2014 | Custos Horários Produtivo e Improdutivo dos Equipamentos |  | CHP | 0.0040582 | 286.03 | 1.16
Composição Auxiliar | 88908 | SINAPI | ESCAVADEIRA HIDRÁULICA SOBRE ESTEIRAS, CAÇAMBA 1,20 M3, PESO OPERACIONAL 21 T, POTÊNCIA BRUTA 155 HP - CHI DIURNO. AF_06/2014 | Custos Horários Produtivo e Improdutivo dos Equipamentos |  | CHI | 0.0084736 | 107.85 | 0.91
Composição Auxiliar | 91387 | SINAPI | CAMINHÃO BASCULANTE 10 M3, TRUCADO CABINE SIMPLES, PESO BRUTO TOTAL 23.000 KG, CARGA ÚTIL MÁXIMA 15.935 KG, DISTÂNCIA ENTRE EIXOS 4,80 M, POTÊNCIA 230 CV INCLUSIVE CAÇAMBA METÁLICA - CHI DIURNO. AF_06/2014 | Custos Horários Produtivo e Improdutivo dos Equipamentos |  | CHI | 0.011177 | 84.66 | 0.94
Composição Auxiliar | 91386 | SINAPI | CAMINHÃO BASCULANTE 10 M3, TRUCADO CABINE SIMPLES, PESO BRUTO TOTAL 23.000 KG, CARGA ÚTIL MÁXIMA 15.935 KG, DISTÂNCIA ENTRE EIXOS 4,80 M, POTÊNCIA 230 CV INCLUSIVE CAÇAMBA METÁLICA - CHP DIURNO. AF_06/2014 | Custos Horários Produtivo e Improdutivo dos Equipamentos |  | CHP | 0.01566 | 309.95 | 4.85
|  |  |  | MO sem LS => | 1.35 | LS => | 0 | MO com LS => | 1.35
|  |  |  | Valor do BDI => | 1.9 |  | Valor com BDI => |  | 9.76
[6 empty] | Quant. => | 8.381,19 | Preço Total => | 81800.41
1.3.6 | Código | Banco | Descrição | Tipo |  | Und | Quant. | Valor Unit | Total
Composição | 95875 | SINAPI | TRANSPORTE COM CAMINHÃO BASCULANTE DE 10 M³, EM VIA URBANA PAVIMENTADA, DMT ATÉ 30 KM (UNIDADE: M3XKM). AF_02/2026 | Transporte, Carga e Descarga de Materiais |  | M3XKM | 1 | 2.96 | 2.96
Composição Auxiliar | 91386 | SINAPI | CAMINHÃO BASCULANTE 10 M3, TRUCADO CABINE SIMPLES, PESO BRUTO TOTAL 23.000 KG, CARGA ÚTIL MÁXIMA 15.935 KG, DISTÂNCIA ENTRE EIXOS 4,80 M, POTÊNCIA 230 CV INCLUSIVE CAÇAMBA METÁLICA - CHP DIURNO. AF_06/2014 | Custos Horários Produtivo e Improdutivo dos Equipamentos |  | CHP | 0.0086957 | 309.95 | 2.69
Composição Auxiliar | 91387 | SINAPI | CAMINHÃO BASCULANTE 10 M3, TRUCADO CABINE SIMPLES, PESO BRUTO TOTAL 23.000 KG, CARGA ÚTIL MÁXIMA 15.935 KG, DISTÂNCIA ENTRE EIXOS 4,80 M, POTÊNCIA 230 CV INCLUSIVE CAÇAMBA METÁLICA - CHI DIURNO. AF_06/2014 | Custos Horários Produtivo e Improdutivo dos Equipamentos |  | CHI | 0.0032672 | 84.66 | 0.27
|  |  |  | MO sem LS => | 0.41 | LS => | 0 | MO com LS => | 0.41
|  |  |  | Valor do BDI => | 0.71 |  | Valor com BDI => |  | 3.67
[6 empty] | Quant. => | 216.234,70 | Preço Total => | 793581.34
1.3.7 | Código | Banco | Descrição | Tipo |  | Und | Quant. | Valor Unit | Total
Composição | 96396 | SINAPI | CONSTRUÇÃO DE BASE E SUB-BASE PARA PAVIMENTAÇÃO DE BRITA GRADUADA SIMPLES, COM ESPESSURA DE 15 CM - EXCLUSIVE CARGA E TRANSPORTE. AF_09/2024 | Aterros, Bases, Sub bases e Imprimações |  | m³ | 1 | 195.83 | 195.83
Composição Auxiliar | 96393 | SINAPI | USINAGEM DE BRITA GRADUADA SIMPLES. AF_09/2025 | Usinagens |  | m³ | 1 | 180.32 | 180.32
Composição Auxiliar | 96464 | SINAPI | ROLO COMPACTADOR DE PNEUS, ESTÁTICO, PRESSÃO VARIÁVEL, POTÊNCIA 110 HP, PESO SEM/COM LASTRO 10,8/27 T, LARGURA DE ROLAGEM 2,30 M - CHI DIURNO. AF_06/2017 | Custos Horários Produtivo e Improdutivo dos Equipamentos |  | CHI | 0.027322 | 97.33 | 2.65
Composição Auxiliar | 88316 | SINAPI | SERVENTE COM ENCARGOS COMPLEMENTARES | Livro SINAPI: Cálculos e Parâmetros |  | H | 0.031328 | 25.09 | 0.78
Composição Auxiliar | 5903 | SINAPI | CAMINHÃO PIPA 10.000 L TRUCADO, PESO BRUTO TOTAL 23.000 KG, CARGA ÚTIL MÁXIMA 15.935 KG, DISTÂNCIA ENTRE EIXOS 4,8 M, POTÊNCIA 230 CV, INCLUSIVE TANQUE DE AÇO PARA TRANSPORTE DE ÁGUA - CHI DIURNO. AF_06/2014 | Custos Horários Produtivo e Improdutivo dos Equipamentos |  | CHI | 0.029039 | 83.73 | 2.43
Composição Auxiliar | 5934 | SINAPI | MOTONIVELADORA POTÊNCIA BÁSICA LÍQUIDA (PRIMEIRA MARCHA) 125 HP, PESO BRUTO 13032 KG, LARGURA DA LÂMINA DE 3,7 M - CHI DIURNO. AF_06/2014 | Custos Horários Produtivo e Improdutivo dos Equipamentos |  | CHI | 0.026167 | 117.92 | 3.08
Composição Auxiliar | 96463 | SINAPI | ROLO COMPACTADOR DE PNEUS, ESTÁTICO, PRESSÃO VARIÁVEL, POTÊNCIA 110 HP, PESO SEM/COM LASTRO 10,8/27 T, LARGURA DE ROLAGEM 2,30 M - CHP DIURNO. AF_06/2017 | Custos Horários Produtivo e Improdutivo dos Equipamentos |  | CHP | 0.0040058 | 233.54 | 0.93
Composição Auxiliar | 5685 | SINAPI | ROLO COMPACTADOR VIBRATÓRIO DE UM CILINDRO AÇO LISO, POTÊNCIA 80 HP, PESO OPERACIONAL MÁXIMO 8,1 T, IMPACTO DINÂMICO 16,15 / 9,5 T, LARGURA DE TRABALHO 1,68 M - CHI DIURNO. AF_06/2014 | Custos Horários Produtivo e Improdutivo dos Equipamentos |  | CHI | 0.022166 | 73.63 | 1.63
Composição Auxiliar | 5684 | SINAPI | ROLO COMPACTADOR VIBRATÓRIO DE UM CILINDRO AÇO LISO, POTÊNCIA 80 HP, PESO OPERACIONAL MÁXIMO 8,1 T, IMPACTO DINÂMICO 16,15 / 9,5 T, LARGURA DE TRABALHO 1,68 M - CHP DIURNO. AF_06/2014 | Custos Horários Produtivo e Improdutivo dos Equipamentos |  | CHP | 0.0091617 | 178.34 | 1.63
Composição Auxiliar | 5932 | SINAPI | MOTONIVELADORA POTÊNCIA BÁSICA LÍQUIDA (PRIMEIRA MARCHA) 125 HP, PESO BRUTO 13032 KG, LARGURA DA LÂMINA DE 3,7 M - CHP DIURNO. AF_06/2014 | Custos Horários Produtivo e Improdutivo dos Equipamentos |  | CHP | 0.005161 | 298.75 | 1.54
Composição Auxiliar | 5901 | SINAPI | CAMINHÃO PIPA 10.000 L TRUCADO, PESO BRUTO TOTAL 23.000 KG, CARGA ÚTIL MÁXIMA 15.935 KG, DISTÂNCIA ENTRE EIXOS 4,8 M, POTÊNCIA 230 CV, INCLUSIVE TANQUE DE AÇO PARA TRANSPORTE DE ÁGUA - CHP DIURNO. AF_06/2014 | Custos Horários Produtivo e Improdutivo dos Equipamentos |  | CHP | 0.0022892 | 369.82 | 0.84
|  |  |  | MO sem LS => | 8.6 | LS => | 0 | MO com LS => | 8.6
|  |  |  | Valor do BDI => | 47.35 |  | Valor com BDI => |  | 243.18
[6 empty] | Quant. => | 3.223,53 | Preço Total => | 783898.02
1.3.8 | Código | Banco | Descrição | Tipo |  | Und | Quant. | Valor Unit | Total
Composição | 95875 | SINAPI | TRANSPORTE COM CAMINHÃO BASCULANTE DE 10 M³, EM VIA URBANA PAVIMENTADA, DMT ATÉ 30 KM (UNIDADE: M3XKM). AF_02/2026 | Transporte, Carga e Descarga de Materiais |  | M3XKM | 1 | 2.96 | 2.96
Composição Auxiliar | 91386 | SINAPI | CAMINHÃO BASCULANTE 10 M3, TRUCADO CABINE SIMPLES, PESO BRUTO TOTAL 23.000 KG, CARGA ÚTIL MÁXIMA 15.935 KG, DISTÂNCIA ENTRE EIXOS 4,80 M, POTÊNCIA 230 CV INCLUSIVE CAÇAMBA METÁLICA - CHP DIURNO. AF_06/2014 | Custos Horários Produtivo e Improdutivo dos Equipamentos |  | CHP | 0.0086957 | 309.95 | 2.69
Composição Auxiliar | 91387 | SINAPI | CAMINHÃO BASCULANTE 10 M3, TRUCADO CABINE SIMPLES, PESO BRUTO TOTAL 23.000 KG, CARGA ÚTIL MÁXIMA 15.935 KG, DISTÂNCIA ENTRE EIXOS 4,80 M, POTÊNCIA 230 CV INCLUSIVE CAÇAMBA METÁLICA - CHI DIURNO. AF_06/2014 | Custos Horários Produtivo e Improdutivo dos Equipamentos |  | CHI | 0.0032672 | 84.66 | 0.27
|  |  |  | MO sem LS => | 0.41 | LS => | 0 | MO com LS => | 0.41
|  |  |  | Valor do BDI => | 0.71 |  | Valor com BDI => |  | 3.67
[6 empty] | Quant. => | 108.117,20 | Preço Total => | 396790.12
1.3.9 | Código | Banco | Descrição | Tipo |  | Und | Quant. | Valor Unit | Total
Composição | SMO-0305 | Próprio | EXECUÇÃO DE IMPRIMAÇÃO COM EMULSÃO ASFÁLTICA PARA IMPRIMAÇÃO – EAI, INCLUSIVE FORNECIMENTO DA EAI, PARA OBRAS DE CONSTRUÇÃO DE PAVIMENTOS. | Aterros, Bases, Sub bases e Imprimações |  | m² | 1 | 6.23 | 6.23
Composição Auxiliar | 91486 | SINAPI | ESPARGIDOR DE ASFALTO PRESSURIZADO, TANQUE 6 M3 COM ISOLAÇÃO TÉRMICA, AQUECIDO COM 2 MAÇARICOS, COM BARRA ESPARGIDORA 3,60 M, MONTADO SOBRE CAMINHÃO TOCO, PBT 14.300 KG, POTÊNCIA 185 CV - CHI DIURNO. AF_05/2023 | Custos Horários Produtivo e Improdutivo dos Equipamentos |  | CHI | 0.0072039 | 79.24 | 0.57
Composição Auxiliar | 5841 | SINAPI | VASSOURA MECÂNICA REBOCÁVEL COM ESCOVA CILÍNDRICA, LARGURA ÚTIL DE VARRIMENTO DE 2,44 M - CHI DIURNO. AF_06/2014 | Custos Horários Produtivo e Improdutivo dos Equipamentos |  | CHI | 0.0064803 | 4.97 | 0.03
Composição Auxiliar | 89036 | SINAPI | TRATOR DE PNEUS, POTÊNCIA 85 CV, TRAÇÃO 4X4, PESO COM LASTRO DE 4.675 KG - CHI DIURNO. AF_06/2014 | Custos Horários Produtivo e Improdutivo dos Equipamentos |  | CHI | 0.0072039 | 55.31 | 0.39
Composição Auxiliar | 5839 | SINAPI | VASSOURA MECÂNICA REBOCÁVEL COM ESCOVA CILÍNDRICA, LARGURA ÚTIL DE VARRIMENTO DE 2,44 M - CHP DIURNO. AF_06/2014 | Custos Horários Produtivo e Improdutivo dos Equipamentos |  | CHP | 0.001637 | 9.89 | 0.01
Composição Auxiliar | 89035 | SINAPI | TRATOR DE PNEUS, POTÊNCIA 85 CV, TRAÇÃO 4X4, PESO COM LASTRO DE 4.675 KG - CHP DIURNO. AF_06/2014 | Custos Horários Produtivo e Improdutivo dos Equipamentos |  | CHP | 0.001637 | 152.09 | 0.24
Composição Auxiliar | 83362 | SINAPI | ESPARGIDOR DE ASFALTO PRESSURIZADO, TANQUE 6 M3 COM ISOLAÇÃO TÉRMICA, AQUECIDO COM 2 MAÇARICOS, COM BARRA ESPARGIDORA 3,60 M, MONTADO SOBRE CAMINHÃO TOCO, PBT 14.300 KG, POTÊNCIA 185 CV - CHP DIURNO. AF_05/2023 | Custos Horários Produtivo e Improdutivo dos Equipamentos |  | CHP | 0.0009134 | 311.6 | 0.28
Composição Auxiliar | 88316 | SINAPI | SERVENTE COM ENCARGOS COMPLEMENTARES | Livro SINAPI: Cálculos e Parâmetros |  | H | 0.0081173 | 25.09 | 0.2
Insumo | 00000012 | Próprio | FORNECIMENTO DE EMULSÃO ASFÁLTICA PARA SERVIÇO DE IMPRIMAÇÃO | Material |  | KG | 1.3 | 3.47 | 4.51
|  |  |  | MO sem LS => | 0.72 | LS => | 0 | MO com LS => | 0.72
|  |  |  | Valor do BDI => | 1.5 |  | Valor com BDI => |  | 7.73
[6 empty] | Quant. => | 21.490,22 | Preço Total => | 166119.4
1.3.10 | Código | Banco | Descrição | Tipo |  | Und | Quant. | Valor Unit | Total
Composição | 4915657 | SICRO3 | Fresagem contínua de revestimento asfáltico - espessura de 5 cm |  |  | m³ | 1 | 75.58 | 75.58
A | Código | Banco | Equipamentos | Quantidade | Utilização |  | Custo Horário |  | Custo Horário Total
[5 empty] | Operativa | Improdutiva | Operativa | Improdutiva
Insumo | E9571 | SICRO3 | Caminhão tanque com capacidade de 10.000 l - 188 kW | 1 | 0.34 | 0.66 | 358.31 | 97.01 | 185.86
Insumo | E9678 | SICRO3 | Fresadora a frio - 455 kW | 1 | 1 | 0 | 3102.76 | 1224.69 | 3102.76
Insumo | E9156 | SICRO3 | Soprador de ar costal - 2,6 kW | 2 | 1 | 0 | 5.66 | 0.43 | 11.33
Insumo | E9697 | SICRO3 | Minicarregadeira de pneus com vassoura de 1,68 m - 45,50 kW | 2 | 0.89 | 0.11 | 177.95 | 79.11 | 334.16
[5 empty] | Custo horário total de equipamentos |  |  |  | 3634.0977
B | Código | Banco | Mão de Obra | Quantidade | Custo Horário |  |  |  | Custo Horário Total
Insumo | P9824 | SICRO3 | Servente | 5 |  |  |  | 23,52 | 117,61
[5 empty] | Adicional de Mão de obra (%) |  |  |  | 0
[5 empty] | Custo horário total de mão de obra |  |  |  | 117.6065
[5 empty] | Custo horário total de execução |  |  |  | 3751.7042
[5 empty] | Produção de equipe |  |  |  | 89.69
[5 empty] | Custo unitário de execução |  |  |  | 41.8297
[5 empty] | Custo do FIC |  |  |  | 0
[5 empty] | Custo do FIT |  |  |  | 0
C | Código | Banco | MATERIAL | Quantidade | Unidade | Preço Unitário |  |  | Custo Horário
Insumo | M1974 | SICRO3 | Dente de corte para fresadora de 455 kW | 0.648 | un | 39,15 |  |  | 25,37
Insumo | M2148 | SICRO3 | Porta-dente de corte para fresadora e recicladora a frio | 0.00113 | un | 532,49 |  |  | 0,60
[5 empty] | Custo unitário total de material |  |  |  | 25.9726
E | Tempo Fixo | Banco | Descrição | Carga | Quantidade | Unidade | Preço Unitário |  | Custo Horário
Composição | 5915440 | SICRO3 | Carga, manobra e descarga de material fresado em caminhão basculante de 10 m³ - fresagem contínua em espessura de 5 cm - carga com fresadora e descarga livre | M3507 | 2.4 | t | 3.24 |  | 7.78
[5 empty] | Custo Total dos Tempos Fixos |  |  |  | 7.776
F | Momento de Transporte | Banco | Descrição | Quantidade | Distância Média de Transporte (DMT) |  |  |  | Custo Horário
[5 empty] | LN | RP | P | FE
Insumo | M3507 | SICRO3 | Revestimento asfáltico | 2.4 | 5914359 0,00 1,26 0,0000 | 5914374 0,00 1,01 0,0000 | 5914389 0,00 0,83 0,0000 | -- | 0
[5 empty] | Custo do FIT |  |  |  | 0
[5 empty] | Custo total de transporte |  |  |  | 0
|  |  |  | MO sem LS => | 1.31 | LS => | 0 | MO com LS => | 1.31
|  |  |  | Valor do BDI => | 18.27 |  | Valor com BDI => |  | 93.85
[6 empty] | Quant. => | 10.745,11 | Preço Total => | 1008428.57
1.3.11 | Código | Banco | Descrição | Tipo |  | Und | Quant. | Valor Unit | Total
Composição | 95875 | SINAPI | TRANSPORTE COM CAMINHÃO BASCULANTE DE 10 M³, EM VIA URBANA PAVIMENTADA, DMT ATÉ 30 KM (UNIDADE: M3XKM). AF_02/2026 | Transporte, Carga e Descarga de Materiais |  | M3XKM | 1 | 2.96 | 2.96
Composição Auxiliar | 91386 | SINAPI | CAMINHÃO BASCULANTE 10 M3, TRUCADO CABINE SIMPLES, PESO BRUTO TOTAL 23.000 KG, CARGA ÚTIL MÁXIMA 15.935 KG, DISTÂNCIA ENTRE EIXOS 4,80 M, POTÊNCIA 230 CV INCLUSIVE CAÇAMBA METÁLICA - CHP DIURNO. AF_06/2014 | Custos Horários Produtivo e Improdutivo dos Equipamentos |  | CHP | 0.0086957 | 309.95 | 2.69
Composição Auxiliar | 91387 | SINAPI | CAMINHÃO BASCULANTE 10 M3, TRUCADO CABINE SIMPLES, PESO BRUTO TOTAL 23.000 KG, CARGA ÚTIL MÁXIMA 15.935 KG, DISTÂNCIA ENTRE EIXOS 4,80 M, POTÊNCIA 230 CV INCLUSIVE CAÇAMBA METÁLICA - CHI DIURNO. AF_06/2014 | Custos Horários Produtivo e Improdutivo dos Equipamentos |  | CHI | 0.0032672 | 84.66 | 0.27
|  |  |  | MO sem LS => | 0.41 | LS => | 0 | MO com LS => | 0.41
|  |  |  | Valor do BDI => | 0.71 |  | Valor com BDI => |  | 3.67
[6 empty] | Quant. => | 144.414,28 | Preço Total => | 530000.4
1.3.12 | Código | Banco | Descrição | Tipo |  | Und | Quant. | Valor Unit | Total
Composição | SMO-0036 | Próprio | EXECUÇÃO DE PINTURA DE LIGAÇÃO COM EMULSÃO ASFÁLTICA RR-2C, PARA OBRAS DE CONSTRUÇÃO DE PAVIMENTOS, INCLUSIVE EMULSÃO ASFÁLTICA | Aterros, Bases, Sub bases e Imprimações |  | m² | 1 | 2.64 | 2.64
Composição Auxiliar | 89036 | SINAPI | TRATOR DE PNEUS, POTÊNCIA 85 CV, TRAÇÃO 4X4, PESO COM LASTRO DE 4.675 KG - CHI DIURNO. AF_06/2014 | Custos Horários Produtivo e Improdutivo dos Equipamentos |  | CHI | 0.0038 | 55.31 | 0.21
Composição Auxiliar | 91486 | SINAPI | ESPARGIDOR DE ASFALTO PRESSURIZADO, TANQUE 6 M3 COM ISOLAÇÃO TÉRMICA, AQUECIDO COM 2 MAÇARICOS, COM BARRA ESPARGIDORA 3,60 M, MONTADO SOBRE CAMINHÃO TOCO, PBT 14.300 KG, POTÊNCIA 185 CV - CHI DIURNO. AF_05/2023 | Custos Horários Produtivo e Improdutivo dos Equipamentos |  | CHI | 0.0051 | 79.24 | 0.4
Composição Auxiliar | 83362 | SINAPI | ESPARGIDOR DE ASFALTO PRESSURIZADO, TANQUE 6 M3 COM ISOLAÇÃO TÉRMICA, AQUECIDO COM 2 MAÇARICOS, COM BARRA ESPARGIDORA 3,60 M, MONTADO SOBRE CAMINHÃO TOCO, PBT 14.300 KG, POTÊNCIA 185 CV - CHP DIURNO. AF_05/2023 | Custos Horários Produtivo e Improdutivo dos Equipamentos |  | CHP | 0.0004 | 311.6 | 0.12
Composição Auxiliar | 88316 | SINAPI | SERVENTE COM ENCARGOS COMPLEMENTARES | Livro SINAPI: Cálculos e Parâmetros |  | H | 0.0055 | 25.09 | 0.13
Composição Auxiliar | 89035 | SINAPI | TRATOR DE PNEUS, POTÊNCIA 85 CV, TRAÇÃO 4X4, PESO COM LASTRO DE 4.675 KG - CHP DIURNO. AF_06/2014 | Custos Horários Produtivo e Improdutivo dos Equipamentos |  | CHP | 0.0017 | 152.09 | 0.25
Composição Auxiliar | 5841 | SINAPI | VASSOURA MECÂNICA REBOCÁVEL COM ESCOVA CILÍNDRICA, LARGURA ÚTIL DE VARRIMENTO DE 2,44 M - CHI DIURNO. AF_06/2014 | Custos Horários Produtivo e Improdutivo dos Equipamentos |  | CHI | 0.004 | 4.97 | 0.01
Composição Auxiliar | 5839 | SINAPI | VASSOURA MECÂNICA REBOCÁVEL COM ESCOVA CILÍNDRICA, LARGURA ÚTIL DE VARRIMENTO DE 2,44 M - CHP DIURNO. AF_06/2014 | Custos Horários Produtivo e Improdutivo dos Equipamentos |  | CHP | 0.002 | 9.89 | 0.01
Insumo | 00000011 | Próprio | EMULSÃO ASFÁLTICA RR-2C | Material |  | KG | 0.45 | 3.36 | 1.51
|  |  |  | MO sem LS => | 0.46 | LS => | 0 | MO com LS => | 0.46
|  |  |  | Valor do BDI => | 0.63 |  | Valor com BDI => |  | 3.27
[6 empty] | Quant. => | 214.902,20 | Preço Total => | 702730.19
1.3.13 | Código | Banco | Descrição | Tipo |  | Und | Quant. | Valor Unit | Total
Composição | SMO-0038 | Próprio | EXECUÇÃO DE PAVIMENTO COM APLICAÇÃO DE CONCRETO ASFÁLTICO, CAMADA DE ROLAMENTO - EXCLUSIVE CARGA, TRANSPORTE E CAP | Asfalto |  | m³ | 1 | 141.78 | 141.78
Composição Auxiliar | 96464 | SINAPI | ROLO COMPACTADOR DE PNEUS, ESTÁTICO, PRESSÃO VARIÁVEL, POTÊNCIA 110 HP, PESO SEM/COM LASTRO 10,8/27 T, LARGURA DE ROLAGEM 2,30 M - CHI DIURNO. AF_06/2017 | Custos Horários Produtivo e Improdutivo dos Equipamentos |  | CHI | 0.099 | 97.33 | 9.63
Composição Auxiliar | 5837 | SINAPI | VIBROACABADORA DE ASFALTO SOBRE ESTEIRAS, LARGURA DE PAVIMENTAÇÃO 1,90 M A 5,30 M, POTÊNCIA 105 HP CAPACIDADE 450 T/H - CHI DIURNO. AF_11/2014 | Custos Horários Produtivo e Improdutivo dos Equipamentos |  | CHI | 0.0949 | 157.97 | 14.99
Composição Auxiliar | 95631 | SINAPI | ROLO COMPACTADOR VIBRATORIO TANDEM, ACO LISO, POTENCIA 125 HP, PESO SEM/COM LASTRO 10,20/11,65 T, LARGURA DE TRABALHO 1,73 M - CHP DIURNO. AF_11/2016 | Custos Horários Produtivo e Improdutivo dos Equipamentos |  | CHP | 0.0805 | 252.7 | 20.34
Composição Auxiliar | 96463 | SINAPI | ROLO COMPACTADOR DE PNEUS, ESTÁTICO, PRESSÃO VARIÁVEL, POTÊNCIA 110 HP, PESO SEM/COM LASTRO 10,8/27 T, LARGURA DE ROLAGEM 2,30 M - CHP DIURNO. AF_06/2017 | Custos Horários Produtivo e Improdutivo dos Equipamentos |  | CHP | 0.0419 | 233.54 | 9.78
Composição Auxiliar | 91386 | SINAPI | CAMINHÃO BASCULANTE 10 M3, TRUCADO CABINE SIMPLES, PESO BRUTO TOTAL 23.000 KG, CARGA ÚTIL MÁXIMA 15.935 KG, DISTÂNCIA ENTRE EIXOS 4,80 M, POTÊNCIA 230 CV INCLUSIVE CAÇAMBA METÁLICA - CHP DIURNO. AF_06/2014 | Custos Horários Produtivo e Improdutivo dos Equipamentos |  | CHP | 0.0464 | 309.95 | 14.38
Composição Auxiliar | 5835 | SINAPI | VIBROACABADORA DE ASFALTO SOBRE ESTEIRAS, LARGURA DE PAVIMENTAÇÃO 1,90 M A 5,30 M, POTÊNCIA 105 HP CAPACIDADE 450 T/H - CHP DIURNO. AF_11/2014 | Custos Horários Produtivo e Improdutivo dos Equipamentos |  | CHP | 0.0464 | 406.72 | 18.87
Composição Auxiliar | 95632 | SINAPI | ROLO COMPACTADOR VIBRATORIO TANDEM, ACO LISO, POTENCIA 125 HP, PESO SEM/COM LASTRO 10,20/11,65 T, LARGURA DE TRABALHO 1,73 M - CHI DIURNO. AF_11/2016 | Custos Horários Produtivo e Improdutivo dos Equipamentos |  | CHI | 0.0607 | 91.46 | 5.55
Composição Auxiliar | 96157 | SINAPI | TRATOR DE PNEUS COM POTÊNCIA DE 85 CV, TRAÇÃO 4X4, COM VASSOURA MECÂNICA ACOPLADA - CHP DIURNO. AF_03/2017 | Custos Horários Produtivo e Improdutivo dos Equipamentos |  | CHP | 0.0341 | 160.92 | 5.48
Composição Auxiliar | 88314 | SINAPI | RASTELEIRO COM ENCARGOS COMPLEMENTARES | Livro SINAPI: Cálculos e Parâmetros |  | H | 1.1301 | 32.15 | 36.33
Composição Auxiliar | 96155 | SINAPI | TRATOR DE PNEUS COM POTÊNCIA DE 85 CV, TRAÇÃO 4X4, COM VASSOURA MECÂNICA ACOPLADA - CHI DIURNO. AF_02/2017 | Custos Horários Produtivo e Improdutivo dos Equipamentos |  | CHI | 0.1071 | 60.05 | 6.43
|  |  |  | MO sem LS => | 53.09 | LS => | 0 | MO com LS => | 53.09
|  |  |  | Valor do BDI => | 34.28 |  | Valor com BDI => |  | 176.06
[6 empty] | Quant. => | 10.745,11 | Preço Total => | 1891784.06
1.3.14 | Código | Banco | Descrição | Tipo |  | Und | Quant. | Valor Unit | Total
Composição | SMO-0039 | Próprio | USINAGEM DE CONCRETO ASFÁLTICO COM CAP 50/70, PARA CAMADA DE ROLAMENTO, PADRÃO DNIT FAIXA C, EM USINA DE ASFALTO CONTÍNUA DE 80 TON/H | PAVI - PAVIMENTAÇÃO |  | T | 1 | 226.1 | 226.1
Composição Auxiliar | 5942 | SINAPI | PÁ CARREGADEIRA SOBRE RODAS, POTÊNCIA LÍQUIDA 128 HP, CAPACIDADE DA CAÇAMBA 1,7 A 2,8 M3, PESO OPERACIONAL 11632 KG - CHI DIURNO. AF_06/2014 | Custos Horários Produtivo e Improdutivo dos Equipamentos |  | CHI | 0.0179 | 96.09 | 1.72
Composição Auxiliar | 88316 | SINAPI | SERVENTE COM ENCARGOS COMPLEMENTARES | Livro SINAPI: Cálculos e Parâmetros |  | H | 0.0455 | 25.09 | 1.14
Composição Auxiliar | 90776 | SINAPI | ENCARREGADO GERAL COM ENCARGOS COMPLEMENTARES | Livro SINAPI: Cálculos e Parâmetros |  | H | 0.0227 | 38.65 | 0.87
Composição Auxiliar | 7030 | SINAPI | TANQUE DE ASFALTO ESTACIONÁRIO COM SERPENTINA, CAPACIDADE 30.000 L - CHP DIURNO. AF_05/2023 | Custos Horários Produtivo e Improdutivo dos Equipamentos |  | CHP | 0.0455 | 323.78 | 14.73
Composição Auxiliar | 5940 | SINAPI | PÁ CARREGADEIRA SOBRE RODAS, POTÊNCIA LÍQUIDA 128 HP, CAPACIDADE DA CAÇAMBA 1,7 A 2,8 M3, PESO OPERACIONAL 11632 KG - CHP DIURNO. AF_06/2014 | Custos Horários Produtivo e Improdutivo dos Equipamentos |  | CHP | 0.0048 | 207.48 | 0.99
Composição Auxiliar | 95873 | SINAPI | GRUPO GERADOR COM CARENAGEM, MOTOR DIESEL POTÊNCIA STANDART ENTRE 250 E 260 KVA - CHI DIURNO. AF_12/2016 | Custos Horários Produtivo e Improdutivo dos Equipamentos |  | CHI | 0.0051 | 15 | 0.07
Composição Auxiliar | 95872 | SINAPI | GRUPO GERADOR COM CARENAGEM, MOTOR DIESEL POTÊNCIA STANDART ENTRE 250 E 260 KVA - CHP DIURNO. AF_12/2016 | Custos Horários Produtivo e Improdutivo dos Equipamentos |  | CHP | 0.0176 | 355.79 | 6.26
Composição Auxiliar | 93434 | SINAPI | USINA DE MISTURA ASFÁLTICA À QUENTE, TIPO CONTRA FLUXO, PROD 40 A 80 TON/HORA - CHI DIURNO. AF_05/2023 | Custos Horários Produtivo e Improdutivo dos Equipamentos |  | CHI | 0.0051 | 365.76 | 1.86
Composição Auxiliar | 93433 | SINAPI | USINA DE MISTURA ASFÁLTICA À QUENTE, TIPO CONTRA FLUXO, PROD 40 A 80 TON/HORA - CHP DIURNO. AF_05/2023 | Custos Horários Produtivo e Improdutivo dos Equipamentos |  | CHP | 0.0176 | 3180.81 | 55.98
Insumo | 00001106 | SINAPI | CAL HIDRATADA CH-I PARA ARGAMASSAS | Material |  | KG | 56.6038 | 0.99 | 56.03
Insumo | 00000370 | SINAPI | AREIA MEDIA - POSTO JAZIDA/FORNECEDOR (RETIRADO NA JAZIDA, SEM TRANSPORTE) | Material |  | m³ | 0.327 | 160 | 52.32
Insumo | 00004720 | SINAPI | PEDRA BRITADA N. 0, OU PEDRISCO (4,8 A 9,5 MM) POSTO PEDREIRA/FORNECEDOR, SEM FRETE | Material |  | m³ | 0.2642 | 129.2 | 34.13
|  |  |  | MO sem LS => | 5.38 | LS => | 0 | MO com LS => | 5.38
|  |  |  | Valor do BDI => | 54.67 |  | Valor com BDI => |  | 280.77
[6 empty] | Quant. => | 27.451,60 | Preço Total => | 7707585.73
1.3.15 | Código | Banco | Descrição | Tipo |  | Und | Quant. | Valor Unit | Total
Composição | SMO-0093 | Próprio | ANP - Cimento asfáltico de petróleo à granel (CAP) 50/70 (coletado na ANP acrescido de ICMS) | ASTU - ASSENTAMENTO DE TUBOS E PECAS |  | T | 1 | 4381.25 | 4381.25
Insumo | SMO-0137 | Próprio | Cimento asfáltico de petróleo à granel (CAP) 50/70 (coletado na ANP acrescido de ICMS) | Material |  | T | 1 | 4381.25 | 4381.25
|  |  |  | MO sem LS => | 0 | LS => | 0 | MO com LS => | 0
|  |  |  | Valor do BDI => | 628.45 |  | Valor com BDI => |  | 5009.7
[6 empty] | Quant. => | 1.735,76 | Preço Total => | 8695636.87
1.3.16 | Código | Banco | Descrição | Tipo |  | Und | Quant. | Valor Unit | Total
Composição | 95875 | SINAPI | TRANSPORTE COM CAMINHÃO BASCULANTE DE 10 M³, EM VIA URBANA PAVIMENTADA, DMT ATÉ 30 KM (UNIDADE: M3XKM). AF_02/2026 | Transporte, Carga e Descarga de Materiais |  | M3XKM | 1 | 2.96 | 2.96
Composição Auxiliar | 91386 | SINAPI | CAMINHÃO BASCULANTE 10 M3, TRUCADO CABINE SIMPLES, PESO BRUTO TOTAL 23.000 KG, CARGA ÚTIL MÁXIMA 15.935 KG, DISTÂNCIA ENTRE EIXOS 4,80 M, POTÊNCIA 230 CV INCLUSIVE CAÇAMBA METÁLICA - CHP DIURNO. AF_06/2014 | Custos Horários Produtivo e Improdutivo dos Equipamentos |  | CHP | 0.0086957 | 309.95 | 2.69
Composição Auxiliar | 91387 | SINAPI | CAMINHÃO BASCULANTE 10 M3, TRUCADO CABINE SIMPLES, PESO BRUTO TOTAL 23.000 KG, CARGA ÚTIL MÁXIMA 15.935 KG, DISTÂNCIA ENTRE EIXOS 4,80 M, POTÊNCIA 230 CV INCLUSIVE CAÇAMBA METÁLICA - CHI DIURNO. AF_06/2014 | Custos Horários Produtivo e Improdutivo dos Equipamentos |  | CHI | 0.0032672 | 84.66 | 0.27
|  |  |  | MO sem LS => | 0.41 | LS => | 0 | MO com LS => | 0.41
|  |  |  | Valor do BDI => | 0.71 |  | Valor com BDI => |  | 3.67
[6 empty] | Quant. => | 322.353,30 | Preço Total => | 1183036.61
1.3.17 | Código | Banco | Descrição | Tipo |  | Und | Quant. | Valor Unit | Total
Composição | 93590 | SINAPI | TRANSPORTE COM CAMINHÃO BASCULANTE DE 10 M³, EM VIA URBANA PAVIMENTADA, ADICIONAL PARA DMT EXCEDENTE A 30 KM (UNIDADE: M3XKM). AF_02/2026 | Transporte, Carga e Descarga de Materiais |  | M3XKM | 1 | 1.13 | 1.13
Composição Auxiliar | 91387 | SINAPI | CAMINHÃO BASCULANTE 10 M3, TRUCADO CABINE SIMPLES, PESO BRUTO TOTAL 23.000 KG, CARGA ÚTIL MÁXIMA 15.935 KG, DISTÂNCIA ENTRE EIXOS 4,80 M, POTÊNCIA 230 CV INCLUSIVE CAÇAMBA METÁLICA - CHI DIURNO. AF_06/2014 | Custos Horários Produtivo e Improdutivo dos Equipamentos |  | CHI | 0.0012525 | 84.66 | 0.1
Composição Auxiliar | 91386 | SINAPI | CAMINHÃO BASCULANTE 10 M3, TRUCADO CABINE SIMPLES, PESO BRUTO TOTAL 23.000 KG, CARGA ÚTIL MÁXIMA 15.935 KG, DISTÂNCIA ENTRE EIXOS 4,80 M, POTÊNCIA 230 CV INCLUSIVE CAÇAMBA METÁLICA - CHP DIURNO. AF_06/2014 | Custos Horários Produtivo e Improdutivo dos Equipamentos |  | CHP | 0.0033333 | 309.95 | 1.03
|  |  |  | MO sem LS => | 0.15 | LS => | 0 | MO com LS => | 0.15
|  |  |  | Valor do BDI => | 0.27 |  | Valor com BDI => |  | 1.4
[6 empty] | Quant. => | 33.309,84 | Preço Total => | 46633.77
1.4 |  |  | ADMINISTRAÇÃO DA EXECUÇÃO NOTURNA | [5 empty] | 68299.76
1.4.1 | Código | Banco | Descrição | Tipo |  | Und | Quant. | Valor Unit | Total
Composição | SMO-0289 | Próprio | ENCARREGADO GERAL COM ENCARGOS COMPLEMENTARES - ADICIONAL NOTURNO (22H ÀS 5H) | Livro SINAPI: Cálculos e Parâmetros |  | H | 1 | 51.17 | 51.17
Composição Auxiliar | 95401 | SINAPI | CURSO DE CAPACITAÇÃO PARA ENCARREGADO GERAL (ENCARGOS COMPLEMENTARES) - HORISTA | Livro SINAPI: Cálculos e Parâmetros |  | H | 1 | 0.71 | 0.71
Insumo | 00004083 | SINAPI | ENCARREGADO GERAL DE OBRAS (HORISTA) | Mão de Obra |  | H | 1.3714 | 33.72 | 46.24
Insumo | 00037370 | SINAPI | ALIMENTACAO - HORISTA (COLETADO CAIXA - ENCARGOS COMPLEMENTARES) | Encargos Complementares |  | H | 1 | 0.01 | 0.01
Insumo | 00037372 | SINAPI | EXAMES - HORISTA (COLETADO CAIXA - ENCARGOS COMPLEMENTARES) | Encargos Complementares |  | H | 1 | 1.65 | 1.65
Insumo | 00043463 | SINAPI | FERRAMENTAS - FAMILIA ENCARREGADO GERAL - HORISTA (ENCARGOS COMPLEMENTARES - COLETADO CAIXA) | Encargos Complementares |  | H | 1 | 0.13 | 0.13
Insumo | 00037373 | SINAPI | SEGURO - HORISTA (COLETADO CAIXA - ENCARGOS COMPLEMENTARES) | Encargos Complementares |  | H | 1 | 0.11 | 0.11
Insumo | 00037371 | SINAPI | TRANSPORTE - HORISTA (COLETADO CAIXA - ENCARGOS COMPLEMENTARES) | Encargos Complementares |  | H | 1 | 0.98 | 0.98
Insumo | 00043487 | SINAPI | EPI - FAMILIA ENCARREGADO GERAL - HORISTA (ENCARGOS COMPLEMENTARES - COLETADO CAIXA) | Encargos Complementares |  | H | 1 | 1.34 | 1.34
|  |  |  | MO sem LS => | 46.95 | LS => | 0 | MO com LS => | 46.95
|  |  |  | Valor do BDI => | 12.37 |  | Valor com BDI => |  | 63.54
[6 empty] | Quant. => | 604,80 | Preço Total => | 38428.99
1.4.2 | Código | Banco | Descrição | Tipo |  | Und | Quant. | Valor Unit | Total
Composição | SMO-0290 | Próprio | TÉCNICO EM SEGURANÇA DO TRABALHO COM ENCARGOS COMPLEMENTARES - ADICIONAL NOTURNO (22H ÀS 5H) | Livro SINAPI: Cálculos e Parâmetros |  | H | 1 | 56.08 | 56.08
Composição Auxiliar | 100299 | SINAPI | CURSO DE CAPACITAÇÃO PARA TÉCNICO EM SEGURANÇA DO TRABALHO (ENCARGOS COMPLEMENTARES) - HORISTA | Livro SINAPI: Cálculos e Parâmetros |  | H | 1 | 0.67 | 0.67
Insumo | 00037370 | SINAPI | ALIMENTACAO - HORISTA (COLETADO CAIXA - ENCARGOS COMPLEMENTARES) | Encargos Complementares |  | H | 1 | 0.01 | 0.01
Insumo | 00043482 | SINAPI | EPI - FAMILIA ALMOXARIFE - HORISTA (ENCARGOS COMPLEMENTARES - COLETADO CAIXA) | Encargos Complementares |  | H | 1 | 0.78 | 0.78
Insumo | 00037373 | SINAPI | SEGURO - HORISTA (COLETADO CAIXA - ENCARGOS COMPLEMENTARES) | Encargos Complementares |  | H | 1 | 0.11 | 0.11
Insumo | 00037372 | SINAPI | EXAMES - HORISTA (COLETADO CAIXA - ENCARGOS COMPLEMENTARES) | Encargos Complementares |  | H | 1 | 1.65 | 1.65
Insumo | 00037371 | SINAPI | TRANSPORTE - HORISTA (COLETADO CAIXA - ENCARGOS COMPLEMENTARES) | Encargos Complementares |  | H | 1 | 0.98 | 0.98
Insumo | 00043458 | SINAPI | FERRAMENTAS - FAMILIA ALMOXARIFE - HORISTA (ENCARGOS COMPLEMENTARES - COLETADO CAIXA) | Encargos Complementares |  | H | 1 | 0.06 | 0.06
Insumo | 00040943 | SINAPI | TECNICO EM SEGURANCA DO TRABALHO (HORISTA) | Mão de Obra |  | H | 1.3714 | 37.79 | 51.82
|  |  |  | MO sem LS => | 52.49 | LS => | 0 | MO com LS => | 52.49
|  |  |  | Valor do BDI => | 13.56 |  | Valor com BDI => |  | 69.64
[6 empty] | Quant. => | 151,20 | Preço Total => | 10529.56
1.4.3 | Código | Banco | Descrição | Tipo |  | Und | Quant. | Valor Unit | Total
Composição | SMO-0291 | Próprio | LOCAÇÃO DE PAVIMENTAÇÃO - ADICIONAL NOTURNO (22H ÀS 5H) | SERT - SERVIÇOS TÉCNICOS |  | M | 1 | 0.68 | 0.68
Composição Auxiliar | SMO-0292 | Próprio | LOCAÇÃO DE PONTO PARA REFERÊNCIA TOPOGRÁFICA. AF_10/2018 - ADICIONAL NOTURNO (22H ÀS 5H) | SERT - SERVIÇOS TÉCNICOS |  | UN | 0.05 | 13.72 | 0.68
|  |  |  | MO sem LS => | 0.54 | LS => | 0 | MO com LS => | 0.54
|  |  |  | Valor do BDI => | 0.16 |  | Valor com BDI => |  | 0.84
[6 empty] | Quant. => | 23.025,25 | Preço Total => | 19341.21
1.5 |  |  | SERVIÇOS DE PAVIMENTAÇÃO ASFÁLTICA – EXECUÇÃO NOTURNA | [5 empty] | 11362327.8
1.5.1 | Código | Banco | Descrição | Tipo |  | Und | Quant. | Valor Unit | Total
Composição | SMO-0299 | Próprio | CORTE EM PAVIMENTO DE ASFALTO / CONCRETO COM MÁQUINA E DISCO DIAMANTADO (ORCE 11912 DEZ/2019) | ASTU - ASSENTAMENTO DE TUBOS E PECAS |  | m | 1 | 10.31 | 10.31
Composição Auxiliar | 88309 | SINAPI | PEDREIRO COM ENCARGOS COMPLEMENTARES | Livro SINAPI: Cálculos e Parâmetros |  | H | 0.125 | 33.87 | 4.23
Composição Auxiliar | 91283 | SINAPI | CORTADORA DE PISO COM MOTOR 4 TEMPOS A GASOLINA, POTÊNCIA DE 13 HP, COM DISCO DE CORTE DIAMANTADO SEGMENTADO PARA CONCRETO, DIÂMETRO DE 350 MM, FURO DE 1" (14 X 1") - CHP DIURNO. AF_08/2015 | Custos Horários Produtivo e Improdutivo dos Equipamentos |  | CHP | 0.125 | 10.72 | 1.34
Composição Auxiliar | 88316 | SINAPI | SERVENTE COM ENCARGOS COMPLEMENTARES | Livro SINAPI: Cálculos e Parâmetros |  | H | 0.125 | 25.09 | 3.13
Insumo | 00013887 | SINAPI | DISCO DE CORTE DIAMANTADO SEGMENTADO PARA CONCRETO/ASFALTO, DIAMETRO DE *350* MM, FURO DE 25,40 MM | Material |  | UN | 0.005 | 322.9 | 1.61
|  |  |  | MO sem LS => | 6.11 | LS => | 0 | MO com LS => | 6.11
|  |  |  | Valor do BDI => | 2.49 |  | Valor com BDI => |  | 12.8
[6 empty] | Quant. => | 2.318,52 | Preço Total => | 29677.05
1.5.2 | Código | Banco | Descrição | Tipo |  | Und | Quant. | Valor Unit | Total
Composição | 105597 | SINAPI | REGULARIZAÇÃO E COMPACTAÇÃO DE SUBLEITO DE SOLO PREDOMINANTEMENTE ARGILOSO, PARA OBRAS DE RECONSTRUÇÃO DE PAVIMENTOS. AF_09/2024 | Aterros, Bases, Sub bases e Imprimações |  | m² | 1 | 4.36 | 4.36
Composição Auxiliar | 93244 | SINAPI | ROLO COMPACTADOR VIBRATÓRIO PÉ DE CARNEIRO PARA SOLOS, POTÊNCIA 80 HP, PESO OPERACIONAL SEM/COM LASTRO 7,4 / 8,8 T, LARGURA DE TRABALHO 1,68 M - CHI DIURNO. AF_02/2016 | Custos Horários Produtivo e Improdutivo dos Equipamentos |  | CHI | 0.0099738 | 75.11 | 0.74
Composição Auxiliar | 5903 | SINAPI | CAMINHÃO PIPA 10.000 L TRUCADO, PESO BRUTO TOTAL 23.000 KG, CARGA ÚTIL MÁXIMA 15.935 KG, DISTÂNCIA ENTRE EIXOS 4,8 M, POTÊNCIA 230 CV, INCLUSIVE TANQUE DE AÇO PARA TRANSPORTE DE ÁGUA - CHI DIURNO. AF_06/2014 | Custos Horários Produtivo e Improdutivo dos Equipamentos |  | CHI | 0.011423 | 83.73 | 0.95
Composição Auxiliar | 5901 | SINAPI | CAMINHÃO PIPA 10.000 L TRUCADO, PESO BRUTO TOTAL 23.000 KG, CARGA ÚTIL MÁXIMA 15.935 KG, DISTÂNCIA ENTRE EIXOS 4,8 M, POTÊNCIA 230 CV, INCLUSIVE TANQUE DE AÇO PARA TRANSPORTE DE ÁGUA - CHP DIURNO. AF_06/2014 | Custos Horários Produtivo e Improdutivo dos Equipamentos |  | CHP | 0.0010702 | 369.82 | 0.39
Composição Auxiliar | 73436 | SINAPI | ROLO COMPACTADOR VIBRATÓRIO PÉ DE CARNEIRO PARA SOLOS, POTÊNCIA 80 HP, PESO OPERACIONAL SEM/COM LASTRO 7,4 / 8,8 T, LARGURA DE TRABALHO 1,68 M - CHP DIURNO. AF_02/2016 | Custos Horários Produtivo e Improdutivo dos Equipamentos |  | CHP | 0.0025195 | 181.23 | 0.45
Composição Auxiliar | 5934 | SINAPI | MOTONIVELADORA POTÊNCIA BÁSICA LÍQUIDA (PRIMEIRA MARCHA) 125 HP, PESO BRUTO 13032 KG, LARGURA DA LÂMINA DE 3,7 M - CHI DIURNO. AF_06/2014 | Custos Horários Produtivo e Improdutivo dos Equipamentos |  | CHI | 0.012191 | 117.92 | 1.43
Composição Auxiliar | 88316 | SINAPI | SERVENTE COM ENCARGOS COMPLEMENTARES | Livro SINAPI: Cálculos e Parâmetros |  | H | 0.012493 | 25.09 | 0.31
Composição Auxiliar | 5932 | SINAPI | MOTONIVELADORA POTÊNCIA BÁSICA LÍQUIDA (PRIMEIRA MARCHA) 125 HP, PESO BRUTO 13032 KG, LARGURA DA LÂMINA DE 3,7 M - CHP DIURNO. AF_06/2014 | Custos Horários Produtivo e Improdutivo dos Equipamentos |  | CHP | 0.0003025 | 298.75 | 0.09
|  |  |  | MO sem LS => | 1.65 | LS => | 0 | MO com LS => | 1.65
|  |  |  | Valor do BDI => | 1.05 |  | Valor com BDI => |  | 5.41
[6 empty] | Quant. => | 9.210,10 | Preço Total => | 49826.64
1.5.3 | Código | Banco | Descrição | Tipo |  | Und | Quant. | Valor Unit | Total
Composição | SMO-0006 | Próprio | FORNECIMENTO E COLOCAÇÃO DE MANTA GEOTÊXTIL 400G/M² | ASTU - ASSENTAMENTO DE TUBOS E PECAS |  | m² | 1 | 18.22 | 18.22
Composição Auxiliar | 88316 | SINAPI | SERVENTE COM ENCARGOS COMPLEMENTARES | Livro SINAPI: Cálculos e Parâmetros |  | H | 0.02 | 25.09 | 0.5
Insumo | 00004012 | SINAPI | GEOTEXTIL NAO TECIDO AGULHADO DE FILAMENTOS CONTINUOS 100% POLIESTER, RESITENCIA A TRACAO = 21 KN/M | Material |  | m² | 1.05 | 16.88 | 17.72
|  |  |  | MO sem LS => | 0.4 | LS => | 0 | MO com LS => | 0.4
|  |  |  | Valor do BDI => | 4.4 |  | Valor com BDI => |  | 22.62
[6 empty] | Quant. => | 19.341,21 | Preço Total => | 437498.17
1.5.4 | Código | Banco | Descrição | Tipo |  | Und | Quant. | Valor Unit | Total
Composição | 105742 | SINAPI | CONSTRUÇÃO DE BASE E SUB-BASE PARA PAVIMENTAÇÃO DE RACHÃO, COM ESPESSURA DE 30 CM - EXCLUSIVE CARGA E TRANSPORTE. AF_09/2024 | Aterros, Bases, Sub bases e Imprimações |  | m³ | 1 | 136.08 | 136.08
Composição Auxiliar | 93244 | SINAPI | ROLO COMPACTADOR VIBRATÓRIO PÉ DE CARNEIRO PARA SOLOS, POTÊNCIA 80 HP, PESO OPERACIONAL SEM/COM LASTRO 7,4 / 8,8 T, LARGURA DE TRABALHO 1,68 M - CHI DIURNO. AF_02/2016 | Custos Horários Produtivo e Improdutivo dos Equipamentos |  | CHI | 0.057785 | 75.11 | 4.34
Composição Auxiliar | 5685 | SINAPI | ROLO COMPACTADOR VIBRATÓRIO DE UM CILINDRO AÇO LISO, POTÊNCIA 80 HP, PESO OPERACIONAL MÁXIMO 8,1 T, IMPACTO DINÂMICO 16,15 / 9,5 T, LARGURA DE TRABALHO 1,68 M - CHI DIURNO. AF_06/2014 | Custos Horários Produtivo e Improdutivo dos Equipamentos |  | CHI | 0.059312 | 73.63 | 4.36
Composição Auxiliar | 5631 | SINAPI | ESCAVADEIRA HIDRÁULICA SOBRE ESTEIRAS, CAÇAMBA 0,80 M3, PESO OPERACIONAL 17 T, POTENCIA BRUTA 111 HP - CHP DIURNO. AF_06/2014 | Custos Horários Produtivo e Improdutivo dos Equipamentos |  | CHP | 0.018239 | 238.97 | 4.35
Composição Auxiliar | 5632 | SINAPI | ESCAVADEIRA HIDRÁULICA SOBRE ESTEIRAS, CAÇAMBA 0,80 M3, PESO OPERACIONAL 17 T, POTENCIA BRUTA 111 HP - CHI DIURNO. AF_06/2014 | Custos Horários Produtivo e Improdutivo dos Equipamentos |  | CHI | 0.044127 | 99.72 | 4.4
Composição Auxiliar | 73436 | SINAPI | ROLO COMPACTADOR VIBRATÓRIO PÉ DE CARNEIRO PARA SOLOS, POTÊNCIA 80 HP, PESO OPERACIONAL SEM/COM LASTRO 7,4 / 8,8 T, LARGURA DE TRABALHO 1,68 M - CHP DIURNO. AF_02/2016 | Custos Horários Produtivo e Improdutivo dos Equipamentos |  | CHP | 0.0045809 | 181.23 | 0.83
Composição Auxiliar | 5684 | SINAPI | ROLO COMPACTADOR VIBRATÓRIO DE UM CILINDRO AÇO LISO, POTÊNCIA 80 HP, PESO OPERACIONAL MÁXIMO 8,1 T, IMPACTO DINÂMICO 16,15 / 9,5 T, LARGURA DE TRABALHO 1,68 M - CHP DIURNO. AF_06/2014 | Custos Horários Produtivo e Improdutivo dos Equipamentos |  | CHP | 0.0030539 | 178.34 | 0.54
Composição Auxiliar | 88316 | SINAPI | SERVENTE COM ENCARGOS COMPLEMENTARES | Livro SINAPI: Cálculos e Parâmetros |  | H | 0.062366 | 25.09 | 1.56
Insumo | 00004730 | SINAPI | PEDRA DE MAO OU PEDRA RACHAO PARA ARRIMO/FUNDACAO (POSTO PEDREIRA/FORNECEDOR, SEM FRETE) | Material |  | m³ | 1.1 | 105.19 | 115.7
|  |  |  | MO sem LS => | 7.59 | LS => | 0 | MO com LS => | 7.59
|  |  |  | Valor do BDI => | 32.9 |  | Valor com BDI => |  | 168.98
[6 empty] | Quant. => | 2.763,03 | Preço Total => | 466896.8
1.5.5 | Código | Banco | Descrição | Tipo |  | Und | Quant. | Valor Unit | Total
Composição | 100978 | SINAPI | CARGA, MANOBRA E DESCARGA DE SOLOS E MATERIAIS GRANULARES EM CAMINHÃO BASCULANTE 10 M³ - CARGA COM ESCAVADEIRA HIDRÁULICA (CAÇAMBA DE 1,20 M³ / 155 HP) E DESCARGA LIVRE (UNIDADE: M3). AF_02/2026 | Transporte, Carga e Descarga de Materiais |  | m³ | 1 | 7.86 | 7.86
Composição Auxiliar | 88907 | SINAPI | ESCAVADEIRA HIDRÁULICA SOBRE ESTEIRAS, CAÇAMBA 1,20 M3, PESO OPERACIONAL 21 T, POTÊNCIA BRUTA 155 HP - CHP DIURNO. AF_06/2014 | Custos Horários Produtivo e Improdutivo dos Equipamentos |  | CHP | 0.0040582 | 286.03 | 1.16
Composição Auxiliar | 88908 | SINAPI | ESCAVADEIRA HIDRÁULICA SOBRE ESTEIRAS, CAÇAMBA 1,20 M3, PESO OPERACIONAL 21 T, POTÊNCIA BRUTA 155 HP - CHI DIURNO. AF_06/2014 | Custos Horários Produtivo e Improdutivo dos Equipamentos |  | CHI | 0.0084736 | 107.85 | 0.91
Composição Auxiliar | 91387 | SINAPI | CAMINHÃO BASCULANTE 10 M3, TRUCADO CABINE SIMPLES, PESO BRUTO TOTAL 23.000 KG, CARGA ÚTIL MÁXIMA 15.935 KG, DISTÂNCIA ENTRE EIXOS 4,80 M, POTÊNCIA 230 CV INCLUSIVE CAÇAMBA METÁLICA - CHI DIURNO. AF_06/2014 | Custos Horários Produtivo e Improdutivo dos Equipamentos |  | CHI | 0.011177 | 84.66 | 0.94
Composição Auxiliar | 91386 | SINAPI | CAMINHÃO BASCULANTE 10 M3, TRUCADO CABINE SIMPLES, PESO BRUTO TOTAL 23.000 KG, CARGA ÚTIL MÁXIMA 15.935 KG, DISTÂNCIA ENTRE EIXOS 4,80 M, POTÊNCIA 230 CV INCLUSIVE CAÇAMBA METÁLICA - CHP DIURNO. AF_06/2014 | Custos Horários Produtivo e Improdutivo dos Equipamentos |  | CHP | 0.01566 | 309.95 | 4.85
|  |  |  | MO sem LS => | 1.35 | LS => | 0 | MO com LS => | 1.35
|  |  |  | Valor do BDI => | 1.9 |  | Valor com BDI => |  | 9.76
[6 empty] | Quant. => | 3.591,94 | Preço Total => | 35057.33
1.5.6 | Código | Banco | Descrição | Tipo |  | Und | Quant. | Valor Unit | Total
Composição | 95875 | SINAPI | TRANSPORTE COM CAMINHÃO BASCULANTE DE 10 M³, EM VIA URBANA PAVIMENTADA, DMT ATÉ 30 KM (UNIDADE: M3XKM). AF_02/2026 | Transporte, Carga e Descarga de Materiais |  | M3XKM | 1 | 2.96 | 2.96
Composição Auxiliar | 91386 | SINAPI | CAMINHÃO BASCULANTE 10 M3, TRUCADO CABINE SIMPLES, PESO BRUTO TOTAL 23.000 KG, CARGA ÚTIL MÁXIMA 15.935 KG, DISTÂNCIA ENTRE EIXOS 4,80 M, POTÊNCIA 230 CV INCLUSIVE CAÇAMBA METÁLICA - CHP DIURNO. AF_06/2014 | Custos Horários Produtivo e Improdutivo dos Equipamentos |  | CHP | 0.0086957 | 309.95 | 2.69
Composição Auxiliar | 91387 | SINAPI | CAMINHÃO BASCULANTE 10 M3, TRUCADO CABINE SIMPLES, PESO BRUTO TOTAL 23.000 KG, CARGA ÚTIL MÁXIMA 15.935 KG, DISTÂNCIA ENTRE EIXOS 4,80 M, POTÊNCIA 230 CV INCLUSIVE CAÇAMBA METÁLICA - CHI DIURNO. AF_06/2014 | Custos Horários Produtivo e Improdutivo dos Equipamentos |  | CHI | 0.0032672 | 84.66 | 0.27
|  |  |  | MO sem LS => | 0.41 | LS => | 0 | MO com LS => | 0.41
|  |  |  | Valor do BDI => | 0.71 |  | Valor com BDI => |  | 3.67
[6 empty] | Quant. => | 92.672,05 | Preço Total => | 340106.42
1.5.7 | Código | Banco | Descrição | Tipo |  | Und | Quant. | Valor Unit | Total
Composição | SMO-0293 | Próprio | CONSTRUÇÃO DE BASE E SUB-BASE PARA PAVIMENTAÇÃO DE BRITA GRADUADA SIMPLES, COM ESPESSURA DE 15 CM - EXCLUSIVE CARGA E TRANSPORTE. AF_09/2024 - ADICIONAL NOTURNO | Aterros, Bases, Sub bases e Imprimações |  | m³ | 1 | 196.12 | 196.12
Composição Auxiliar | 5684 | SINAPI | ROLO COMPACTADOR VIBRATÓRIO DE UM CILINDRO AÇO LISO, POTÊNCIA 80 HP, PESO OPERACIONAL MÁXIMO 8,1 T, IMPACTO DINÂMICO 16,15 / 9,5 T, LARGURA DE TRABALHO 1,68 M - CHP DIURNO. AF_06/2014 | Custos Horários Produtivo e Improdutivo dos Equipamentos |  | CHP | 0.0091617 | 178.34 | 1.63
Composição Auxiliar | 88316 | SINAPI | SERVENTE COM ENCARGOS COMPLEMENTARES | Livro SINAPI: Cálculos e Parâmetros |  | H | 0.042955 | 25.09 | 1.07
Composição Auxiliar | 96463 | SINAPI | ROLO COMPACTADOR DE PNEUS, ESTÁTICO, PRESSÃO VARIÁVEL, POTÊNCIA 110 HP, PESO SEM/COM LASTRO 10,8/27 T, LARGURA DE ROLAGEM 2,30 M - CHP DIURNO. AF_06/2017 | Custos Horários Produtivo e Improdutivo dos Equipamentos |  | CHP | 0.0040058 | 233.54 | 0.93
Composição Auxiliar | 96393 | SINAPI | USINAGEM DE BRITA GRADUADA SIMPLES. AF_09/2025 | Usinagens |  | m³ | 1 | 180.32 | 180.32
Composição Auxiliar | 5901 | SINAPI | CAMINHÃO PIPA 10.000 L TRUCADO, PESO BRUTO TOTAL 23.000 KG, CARGA ÚTIL MÁXIMA 15.935 KG, DISTÂNCIA ENTRE EIXOS 4,8 M, POTÊNCIA 230 CV, INCLUSIVE TANQUE DE AÇO PARA TRANSPORTE DE ÁGUA - CHP DIURNO. AF_06/2014 | Custos Horários Produtivo e Improdutivo dos Equipamentos |  | CHP | 0.0022892 | 369.82 | 0.84
Composição Auxiliar | 5685 | SINAPI | ROLO COMPACTADOR VIBRATÓRIO DE UM CILINDRO AÇO LISO, POTÊNCIA 80 HP, PESO OPERACIONAL MÁXIMO 8,1 T, IMPACTO DINÂMICO 16,15 / 9,5 T, LARGURA DE TRABALHO 1,68 M - CHI DIURNO. AF_06/2014 | Custos Horários Produtivo e Improdutivo dos Equipamentos |  | CHI | 0.022166 | 73.63 | 1.63
Composição Auxiliar | 5934 | SINAPI | MOTONIVELADORA POTÊNCIA BÁSICA LÍQUIDA (PRIMEIRA MARCHA) 125 HP, PESO BRUTO 13032 KG, LARGURA DA LÂMINA DE 3,7 M - CHI DIURNO. AF_06/2014 | Custos Horários Produtivo e Improdutivo dos Equipamentos |  | CHI | 0.026167 | 117.92 | 3.08
Composição Auxiliar | 5932 | SINAPI | MOTONIVELADORA POTÊNCIA BÁSICA LÍQUIDA (PRIMEIRA MARCHA) 125 HP, PESO BRUTO 13032 KG, LARGURA DA LÂMINA DE 3,7 M - CHP DIURNO. AF_06/2014 | Custos Horários Produtivo e Improdutivo dos Equipamentos |  | CHP | 0.005161 | 298.75 | 1.54
Composição Auxiliar | 5903 | SINAPI | CAMINHÃO PIPA 10.000 L TRUCADO, PESO BRUTO TOTAL 23.000 KG, CARGA ÚTIL MÁXIMA 15.935 KG, DISTÂNCIA ENTRE EIXOS 4,8 M, POTÊNCIA 230 CV, INCLUSIVE TANQUE DE AÇO PARA TRANSPORTE DE ÁGUA - CHI DIURNO. AF_06/2014 | Custos Horários Produtivo e Improdutivo dos Equipamentos |  | CHI | 0.029039 | 83.73 | 2.43
Composição Auxiliar | 96464 | SINAPI | ROLO COMPACTADOR DE PNEUS, ESTÁTICO, PRESSÃO VARIÁVEL, POTÊNCIA 110 HP, PESO SEM/COM LASTRO 10,8/27 T, LARGURA DE ROLAGEM 2,30 M - CHI DIURNO. AF_06/2017 | Custos Horários Produtivo e Improdutivo dos Equipamentos |  | CHI | 0.027322 | 97.33 | 2.65
|  |  |  | MO sem LS => | 8.83 | LS => | 0 | MO com LS => | 8.83
|  |  |  | Valor do BDI => | 47.42 |  | Valor com BDI => |  | 243.54
[6 empty] | Quant. => | 1.381,51 | Preço Total => | 336452.94
1.5.8 | Código | Banco | Descrição | Tipo |  | Und | Quant. | Valor Unit | Total
Composição | 95875 | SINAPI | TRANSPORTE COM CAMINHÃO BASCULANTE DE 10 M³, EM VIA URBANA PAVIMENTADA, DMT ATÉ 30 KM (UNIDADE: M3XKM). AF_07/2020 | Transporte, Carga e Descarga de Materiais |  | M3XKM | 1 | 2.96 | 2.96
Composição Auxiliar | 91386 | SINAPI | CAMINHÃO BASCULANTE 10 M3, TRUCADO CABINE SIMPLES, PESO BRUTO TOTAL 23.000 KG, CARGA ÚTIL MÁXIMA 15.935 KG, DISTÂNCIA ENTRE EIXOS 4,80 M, POTÊNCIA 230 CV INCLUSIVE CAÇAMBA METÁLICA - CHP DIURNO. AF_06/2014 | Custos Horários Produtivo e Improdutivo dos Equipamentos |  | CHP | 0.0086957 | 309.95 | 2.69
Composição Auxiliar | 91387 | SINAPI | CAMINHÃO BASCULANTE 10 M3, TRUCADO CABINE SIMPLES, PESO BRUTO TOTAL 23.000 KG, CARGA ÚTIL MÁXIMA 15.935 KG, DISTÂNCIA ENTRE EIXOS 4,80 M, POTÊNCIA 230 CV INCLUSIVE CAÇAMBA METÁLICA - CHI DIURNO. AF_06/2014 | Custos Horários Produtivo e Improdutivo dos Equipamentos |  | CHI | 0.0032672 | 84.66 | 0.27
|  |  |  | MO sem LS => | 0.41 | LS => | 0 | MO com LS => | 0.41
|  |  |  | Valor do BDI => | 0.71 |  | Valor com BDI => |  | 3.67
[6 empty] | Quant. => | 46.335,85 | Preço Total => | 170052.56
1.5.9 | Código | Banco | Descrição | Tipo |  | Und | Quant. | Valor Unit | Total
Composição | SMO-0305 | Próprio | EXECUÇÃO DE IMPRIMAÇÃO COM EMULSÃO ASFÁLTICA PARA IMPRIMAÇÃO – EAI, INCLUSIVE FORNECIMENTO DA EAI, PARA OBRAS DE CONSTRUÇÃO DE PAVIMENTOS. | Aterros, Bases, Sub bases e Imprimações |  | m² | 1 | 6.23 | 6.23
Composição Auxiliar | 91486 | SINAPI | ESPARGIDOR DE ASFALTO PRESSURIZADO, TANQUE 6 M3 COM ISOLAÇÃO TÉRMICA, AQUECIDO COM 2 MAÇARICOS, COM BARRA ESPARGIDORA 3,60 M, MONTADO SOBRE CAMINHÃO TOCO, PBT 14.300 KG, POTÊNCIA 185 CV - CHI DIURNO. AF_05/2023 | Custos Horários Produtivo e Improdutivo dos Equipamentos |  | CHI | 0.0072039 | 79.24 | 0.57
Composição Auxiliar | 5841 | SINAPI | VASSOURA MECÂNICA REBOCÁVEL COM ESCOVA CILÍNDRICA, LARGURA ÚTIL DE VARRIMENTO DE 2,44 M - CHI DIURNO. AF_06/2014 | Custos Horários Produtivo e Improdutivo dos Equipamentos |  | CHI | 0.0064803 | 4.97 | 0.03
Composição Auxiliar | 89036 | SINAPI | TRATOR DE PNEUS, POTÊNCIA 85 CV, TRAÇÃO 4X4, PESO COM LASTRO DE 4.675 KG - CHI DIURNO. AF_06/2014 | Custos Horários Produtivo e Improdutivo dos Equipamentos |  | CHI | 0.0072039 | 55.31 | 0.39
Composição Auxiliar | 5839 | SINAPI | VASSOURA MECÂNICA REBOCÁVEL COM ESCOVA CILÍNDRICA, LARGURA ÚTIL DE VARRIMENTO DE 2,44 M - CHP DIURNO. AF_06/2014 | Custos Horários Produtivo e Improdutivo dos Equipamentos |  | CHP | 0.001637 | 9.89 | 0.01
Composição Auxiliar | 89035 | SINAPI | TRATOR DE PNEUS, POTÊNCIA 85 CV, TRAÇÃO 4X4, PESO COM LASTRO DE 4.675 KG - CHP DIURNO. AF_06/2014 | Custos Horários Produtivo e Improdutivo dos Equipamentos |  | CHP | 0.001637 | 152.09 | 0.24
Composição Auxiliar | 83362 | SINAPI | ESPARGIDOR DE ASFALTO PRESSURIZADO, TANQUE 6 M3 COM ISOLAÇÃO TÉRMICA, AQUECIDO COM 2 MAÇARICOS, COM BARRA ESPARGIDORA 3,60 M, MONTADO SOBRE CAMINHÃO TOCO, PBT 14.300 KG, POTÊNCIA 185 CV - CHP DIURNO. AF_05/2023 | Custos Horários Produtivo e Improdutivo dos Equipamentos |  | CHP | 0.0009134 | 311.6 | 0.28
Composição Auxiliar | 88316 | SINAPI | SERVENTE COM ENCARGOS COMPLEMENTARES | Livro SINAPI: Cálculos e Parâmetros |  | H | 0.0081173 | 25.09 | 0.2
Insumo | 00000012 | Próprio | FORNECIMENTO DE EMULSÃO ASFÁLTICA PARA SERVIÇO DE IMPRIMAÇÃO | Material |  | KG | 1.3 | 3.47 | 4.51
|  |  |  | MO sem LS => | 0.72 | LS => | 0 | MO com LS => | 0.72
|  |  |  | Valor do BDI => | 1.5 |  | Valor com BDI => |  | 7.73
[6 empty] | Quant. => | 9.210,10 | Preço Total => | 71194.07
1.5.10 | Código | Banco | Descrição | Tipo |  | Und | Quant. | Valor Unit | Total
Composição | SMO-0295 | Próprio | Fresagem contínua de revestimento asfáltico - espessura de 5 cm - Adicional Noturno | URBA - URBANIZAÇÃO |  | m³ | 1 | 76.07 | 76.07
A | Código | Banco | Equipamentos | Quantidade | Utilização |  | Custo Horário |  | Custo Horário Total
[5 empty] | Operativa | Improdutiva | Operativa | Improdutiva
Insumo | E9678 | SICRO3 | Fresadora a frio - 455 kW | 1 | 1 | 0 | 3102.76 | 1224.69 | 3102.76
Insumo | E9571 | SICRO3 | Caminhão tanque com capacidade de 10.000 l - 188 kW | 1 | 0.34 | 0.66 | 358.31 | 97.01 | 185.86
Insumo | E9156 | SICRO3 | Soprador de ar costal - 2,6 kW | 2 | 1 | 0 | 5.66 | 0.43 | 11.33
Insumo | E9697 | SICRO3 | Minicarregadeira de pneus com vassoura de 1,68 m - 45,50 kW | 2 | 0.89 | 0.11 | 177.95 | 79.11 | 334.16
[5 empty] | Custo horário total de equipamentos |  |  |  | 3634.0977
B | Código | Banco | Mão de Obra | Quantidade | Custo Horário |  |  |  | Custo Horário Total
Insumo | P9824 | SICRO3 | Servente | 6.8571 |  |  |  | 23,52 | 161,29
[5 empty] | Adicional de Mão de obra (%) |  |  |  | 0
[5 empty] | Custo horário total de mão de obra |  |  |  | 161.289
[5 empty] | Custo horário total de execução |  |  |  | 3795.3867
[5 empty] | Produção de equipe |  |  |  | 89.69
[5 empty] | Custo unitário de execução |  |  |  | 42.3167
[5 empty] | Custo do FIC |  |  |  | 0
[5 empty] | Custo do FIT |  |  |  | 0
C | Código | Banco | MATERIAL | Quantidade | Unidade | Preço Unitário |  |  | Custo Horário
Insumo | M2148 | SICRO3 | Porta-dente de corte para fresadora e recicladora a frio | 0.00113 | un | 532,49 |  |  | 0,60
Insumo | M1974 | SICRO3 | Dente de corte para fresadora de 455 kW | 0.648 | un | 39,15 |  |  | 25,37
[5 empty] | Custo unitário total de material |  |  |  | 25.9726
E | Tempo Fixo | Banco | Descrição | Carga | Quantidade | Unidade | Preço Unitário |  | Custo Horário
Composição | 5915440 | SICRO3 | Carga, manobra e descarga de material fresado em caminhão basculante de 10 m³ - fresagem contínua em espessura de 5 cm - carga com fresadora e descarga livre | M3507 | 2.4 | t | 3.24 |  | 7.78
[5 empty] | Custo Total dos Tempos Fixos |  |  |  | 7.776
F | Momento de Transporte | Banco | Descrição | Quantidade | Distância Média de Transporte (DMT) |  |  |  | Custo Horário
[5 empty] | LN | RP | P | FE
Insumo | M3507 | SICRO3 | Revestimento asfáltico | 2.4 | 5914359 0,00 1,26 0,0000 | 5914374 0,00 1,01 0,0000 | 5914389 0,00 0,83 0,0000 | -- | 0
[5 empty] | Custo total de transporte |  |  |  | 0
|  |  |  | MO sem LS => | 1.79 | LS => | 0 | MO com LS => | 1.79
|  |  |  | Valor do BDI => | 18.39 |  | Valor com BDI => |  | 94.46
[6 empty] | Quant. => | 4.605,05 | Preço Total => | 434993.02
1.5.11 | Código | Banco | Descrição | Tipo |  | Und | Quant. | Valor Unit | Total
Composição | 95875 | SINAPI | TRANSPORTE COM CAMINHÃO BASCULANTE DE 10 M³, EM VIA URBANA PAVIMENTADA, DMT ATÉ 30 KM (UNIDADE: M3XKM). AF_07/2020 | Transporte, Carga e Descarga de Materiais |  | M3XKM | 1 | 2.96 | 2.96
Composição Auxiliar | 91386 | SINAPI | CAMINHÃO BASCULANTE 10 M3, TRUCADO CABINE SIMPLES, PESO BRUTO TOTAL 23.000 KG, CARGA ÚTIL MÁXIMA 15.935 KG, DISTÂNCIA ENTRE EIXOS 4,80 M, POTÊNCIA 230 CV INCLUSIVE CAÇAMBA METÁLICA - CHP DIURNO. AF_06/2014 | Custos Horários Produtivo e Improdutivo dos Equipamentos |  | CHP | 0.0086957 | 309.95 | 2.69
Composição Auxiliar | 91387 | SINAPI | CAMINHÃO BASCULANTE 10 M3, TRUCADO CABINE SIMPLES, PESO BRUTO TOTAL 23.000 KG, CARGA ÚTIL MÁXIMA 15.935 KG, DISTÂNCIA ENTRE EIXOS 4,80 M, POTÊNCIA 230 CV INCLUSIVE CAÇAMBA METÁLICA - CHI DIURNO. AF_06/2014 | Custos Horários Produtivo e Improdutivo dos Equipamentos |  | CHI | 0.0032672 | 84.66 | 0.27
|  |  |  | MO sem LS => | 0.41 | LS => | 0 | MO com LS => | 0.41
|  |  |  | Valor do BDI => | 0.71 |  | Valor com BDI => |  | 3.67
[6 empty] | Quant. => | 61.891,87 | Preço Total => | 227143.16
1.5.12 | Código | Banco | Descrição | Tipo |  | Und | Quant. | Valor Unit | Total
Composição | SMO-0296 | Próprio | EXECUÇÃO DE PINTURA DE LIGAÇÃO COM EMULSÃO ASFÁLTICA RR-2C, PARA OBRAS DE CONSTRUÇÃO DE PAVIMENTOS, INCLUSIVE EMULSÃO ASFÁLTICA - ADICIONAL NOTURNO | Aterros, Bases, Sub bases e Imprimações |  | m² | 1 | 2.69 | 2.69
Composição Auxiliar | 91486 | SINAPI | ESPARGIDOR DE ASFALTO PRESSURIZADO, TANQUE 6 M3 COM ISOLAÇÃO TÉRMICA, AQUECIDO COM 2 MAÇARICOS, COM BARRA ESPARGIDORA 3,60 M, MONTADO SOBRE CAMINHÃO TOCO, PBT 14.300 KG, POTÊNCIA 185 CV - CHI DIURNO. AF_05/2023 | Custos Horários Produtivo e Improdutivo dos Equipamentos |  | CHI | 0.0051 | 79.24 | 0.4
Composição Auxiliar | 89036 | SINAPI | TRATOR DE PNEUS, POTÊNCIA 85 CV, TRAÇÃO 4X4, PESO COM LASTRO DE 4.675 KG - CHI DIURNO. AF_06/2014 | Custos Horários Produtivo e Improdutivo dos Equipamentos |  | CHI | 0.0038 | 55.31 | 0.21
Composição Auxiliar | 5841 | SINAPI | VASSOURA MECÂNICA REBOCÁVEL COM ESCOVA CILÍNDRICA, LARGURA ÚTIL DE VARRIMENTO DE 2,44 M - CHI DIURNO. AF_06/2014 | Custos Horários Produtivo e Improdutivo dos Equipamentos |  | CHI | 0.004 | 4.97 | 0.01
Composição Auxiliar | 88316 | SINAPI | SERVENTE COM ENCARGOS COMPLEMENTARES | Livro SINAPI: Cálculos e Parâmetros |  | H | 0.00754 | 25.09 | 0.18
Composição Auxiliar | 89035 | SINAPI | TRATOR DE PNEUS, POTÊNCIA 85 CV, TRAÇÃO 4X4, PESO COM LASTRO DE 4.675 KG - CHP DIURNO. AF_06/2014 | Custos Horários Produtivo e Improdutivo dos Equipamentos |  | CHP | 0.0017 | 152.09 | 0.25
Composição Auxiliar | 83362 | SINAPI | ESPARGIDOR DE ASFALTO PRESSURIZADO, TANQUE 6 M3 COM ISOLAÇÃO TÉRMICA, AQUECIDO COM 2 MAÇARICOS, COM BARRA ESPARGIDORA 3,60 M, MONTADO SOBRE CAMINHÃO TOCO, PBT 14.300 KG, POTÊNCIA 185 CV - CHP DIURNO. AF_05/2023 | Custos Horários Produtivo e Improdutivo dos Equipamentos |  | CHP | 0.0004 | 311.6 | 0.12
Composição Auxiliar | 5839 | SINAPI | VASSOURA MECÂNICA REBOCÁVEL COM ESCOVA CILÍNDRICA, LARGURA ÚTIL DE VARRIMENTO DE 2,44 M - CHP DIURNO. AF_06/2014 | Custos Horários Produtivo e Improdutivo dos Equipamentos |  | CHP | 0.002 | 9.89 | 0.01
Insumo | 00000011 | Próprio | EMULSÃO ASFÁLTICA RR-2C | Material |  | KG | 0.45 | 3.36 | 1.51
|  |  |  | MO sem LS => | 0.5 | LS => | 0 | MO com LS => | 0.5
|  |  |  | Valor do BDI => | 0.65 |  | Valor com BDI => |  | 3.34
[6 empty] | Quant. => | 92.101,00 | Preço Total => | 307617.34
1.5.13 | Código | Banco | Descrição | Tipo |  | Und | Quant. | Valor Unit | Total
Composição | SMO-0297 | Próprio | EXECUÇÃO DE PAVIMENTO COM APLICAÇÃO DE CONCRETO ASFÁLTICO, CAMADA DE ROLAMENTO - EXCLUSIVE CARGA, TRANSPORTE E CAP - ADICIONAL NOTURNO | Asfalto |  | m³ | 1 | 155.27 | 155.27
Composição Auxiliar | 91386 | SINAPI | CAMINHÃO BASCULANTE 10 M3, TRUCADO CABINE SIMPLES, PESO BRUTO TOTAL 23.000 KG, CARGA ÚTIL MÁXIMA 15.935 KG, DISTÂNCIA ENTRE EIXOS 4,80 M, POTÊNCIA 230 CV INCLUSIVE CAÇAMBA METÁLICA - CHP DIURNO. AF_06/2014 | Custos Horários Produtivo e Improdutivo dos Equipamentos |  | CHP | 0.0464 | 309.95 | 14.38
Composição Auxiliar | 88314 | SINAPI | RASTELEIRO COM ENCARGOS COMPLEMENTARES | Livro SINAPI: Cálculos e Parâmetros |  | H | 1.5499 | 32.15 | 49.82
Composição Auxiliar | 95631 | SINAPI | ROLO COMPACTADOR VIBRATORIO TANDEM, ACO LISO, POTENCIA 125 HP, PESO SEM/COM LASTRO 10,20/11,65 T, LARGURA DE TRABALHO 1,73 M - CHP DIURNO. AF_11/2016 | Custos Horários Produtivo e Improdutivo dos Equipamentos |  | CHP | 0.0805 | 252.7 | 20.34
Composição Auxiliar | 96464 | SINAPI | ROLO COMPACTADOR DE PNEUS, ESTÁTICO, PRESSÃO VARIÁVEL, POTÊNCIA 110 HP, PESO SEM/COM LASTRO 10,8/27 T, LARGURA DE ROLAGEM 2,30 M - CHI DIURNO. AF_06/2017 | Custos Horários Produtivo e Improdutivo dos Equipamentos |  | CHI | 0.099 | 97.33 | 9.63
Composição Auxiliar | 96155 | SINAPI | TRATOR DE PNEUS COM POTÊNCIA DE 85 CV, TRAÇÃO 4X4, COM VASSOURA MECÂNICA ACOPLADA - CHI DIURNO. AF_02/2017 | Custos Horários Produtivo e Improdutivo dos Equipamentos |  | CHI | 0.1071 | 60.05 | 6.43
Composição Auxiliar | 5835 | SINAPI | VIBROACABADORA DE ASFALTO SOBRE ESTEIRAS, LARGURA DE PAVIMENTAÇÃO 1,90 M A 5,30 M, POTÊNCIA 105 HP CAPACIDADE 450 T/H - CHP DIURNO. AF_11/2014 | Custos Horários Produtivo e Improdutivo dos Equipamentos |  | CHP | 0.0464 | 406.72 | 18.87
Composição Auxiliar | 5837 | SINAPI | VIBROACABADORA DE ASFALTO SOBRE ESTEIRAS, LARGURA DE PAVIMENTAÇÃO 1,90 M A 5,30 M, POTÊNCIA 105 HP CAPACIDADE 450 T/H - CHI DIURNO. AF_11/2014 | Custos Horários Produtivo e Improdutivo dos Equipamentos |  | CHI | 0.0949 | 157.97 | 14.99
Composição Auxiliar | 96463 | SINAPI | ROLO COMPACTADOR DE PNEUS, ESTÁTICO, PRESSÃO VARIÁVEL, POTÊNCIA 110 HP, PESO SEM/COM LASTRO 10,8/27 T, LARGURA DE ROLAGEM 2,30 M - CHP DIURNO. AF_06/2017 | Custos Horários Produtivo e Improdutivo dos Equipamentos |  | CHP | 0.0419 | 233.54 | 9.78
Composição Auxiliar | 95632 | SINAPI | ROLO COMPACTADOR VIBRATORIO TANDEM, ACO LISO, POTENCIA 125 HP, PESO SEM/COM LASTRO 10,20/11,65 T, LARGURA DE TRABALHO 1,73 M - CHI DIURNO. AF_11/2016 | Custos Horários Produtivo e Improdutivo dos Equipamentos |  | CHI | 0.0607 | 91.46 | 5.55
Composição Auxiliar | 96157 | SINAPI | TRATOR DE PNEUS COM POTÊNCIA DE 85 CV, TRAÇÃO 4X4, COM VASSOURA MECÂNICA ACOPLADA - CHP DIURNO. AF_03/2017 | Custos Horários Produtivo e Improdutivo dos Equipamentos |  | CHP | 0.0341 | 160.92 | 5.48
|  |  |  | MO sem LS => | 65.01 | LS => | 0 | MO com LS => | 65.01
|  |  |  | Valor do BDI => | 37.54 |  | Valor com BDI => |  | 192.81
[6 empty] | Quant. => | 4.605,05 | Preço Total => | 887899.69
1.5.14 | Código | Banco | Descrição | Tipo |  | Und | Quant. | Valor Unit | Total
Composição | SMO-0298 | Próprio | USINAGEM DE CONCRETO ASFÁLTICO COM CAP 50/70, PARA CAMADA DE ROLAMENTO, PADRÃO DNIT FAIXA C, EM USINA DE ASFALTO CONTÍNUA DE 80 TON/H - ADICIONAL NOTURNO | PAVI - PAVIMENTAÇÃO |  | T | 1 | 226.85 | 226.85
Composição Auxiliar | 93433 | SINAPI | USINA DE MISTURA ASFÁLTICA À QUENTE, TIPO CONTRA FLUXO, PROD 40 A 80 TON/HORA - CHP DIURNO. AF_05/2023 | Custos Horários Produtivo e Improdutivo dos Equipamentos |  | CHP | 0.0176 | 3180.81 | 55.98
Composição Auxiliar | 95872 | SINAPI | GRUPO GERADOR COM CARENAGEM, MOTOR DIESEL POTÊNCIA STANDART ENTRE 250 E 260 KVA - CHP DIURNO. AF_12/2016 | Custos Horários Produtivo e Improdutivo dos Equipamentos |  | CHP | 0.0176 | 355.79 | 6.26
Composição Auxiliar | 95873 | SINAPI | GRUPO GERADOR COM CARENAGEM, MOTOR DIESEL POTÊNCIA STANDART ENTRE 250 E 260 KVA - CHI DIURNO. AF_12/2016 | Custos Horários Produtivo e Improdutivo dos Equipamentos |  | CHI | 0.0051 | 15 | 0.07
Composição Auxiliar | 5940 | SINAPI | PÁ CARREGADEIRA SOBRE RODAS, POTÊNCIA LÍQUIDA 128 HP, CAPACIDADE DA CAÇAMBA 1,7 A 2,8 M3, PESO OPERACIONAL 11632 KG - CHP DIURNO. AF_06/2014 | Custos Horários Produtivo e Improdutivo dos Equipamentos |  | CHP | 0.0048 | 207.48 | 0.99
Composição Auxiliar | 7030 | SINAPI | TANQUE DE ASFALTO ESTACIONÁRIO COM SERPENTINA, CAPACIDADE 30.000 L - CHP DIURNO. AF_05/2023 | Custos Horários Produtivo e Improdutivo dos Equipamentos |  | CHP | 0.0455 | 323.78 | 14.73
Composição Auxiliar | 93434 | SINAPI | USINA DE MISTURA ASFÁLTICA À QUENTE, TIPO CONTRA FLUXO, PROD 40 A 80 TON/HORA - CHI DIURNO. AF_05/2023 | Custos Horários Produtivo e Improdutivo dos Equipamentos |  | CHI | 0.0051 | 365.76 | 1.86
Composição Auxiliar | 88316 | SINAPI | SERVENTE COM ENCARGOS COMPLEMENTARES | Livro SINAPI: Cálculos e Parâmetros |  | H | 0.0624 | 25.09 | 1.56
Composição Auxiliar | 5942 | SINAPI | PÁ CARREGADEIRA SOBRE RODAS, POTÊNCIA LÍQUIDA 128 HP, CAPACIDADE DA CAÇAMBA 1,7 A 2,8 M3, PESO OPERACIONAL 11632 KG - CHI DIURNO. AF_06/2014 | Custos Horários Produtivo e Improdutivo dos Equipamentos |  | CHI | 0.0179 | 96.09 | 1.72
Composição Auxiliar | 90776 | SINAPI | ENCARREGADO GERAL COM ENCARGOS COMPLEMENTARES | Livro SINAPI: Cálculos e Parâmetros |  | H | 0.03113 | 38.65 | 1.2
Insumo | 00004720 | SINAPI | PEDRA BRITADA N. 0, OU PEDRISCO (4,8 A 9,5 MM) POSTO PEDREIRA/FORNECEDOR, SEM FRETE | Material |  | m³ | 0.2642 | 129.2 | 34.13
Insumo | 00001106 | SINAPI | CAL HIDRATADA CH-I PARA ARGAMASSAS | Material |  | KG | 56.6038 | 0.99 | 56.03
Insumo | 00000370 | SINAPI | AREIA MEDIA - POSTO JAZIDA/FORNECEDOR (RETIRADO NA JAZIDA, SEM TRANSPORTE) | Material |  | m³ | 0.327 | 160 | 52.32
|  |  |  | MO sem LS => | 6.01 | LS => | 0 | MO com LS => | 6.01
|  |  |  | Valor do BDI => | 54.85 |  | Valor com BDI => |  | 281.7
[6 empty] | Quant. => | 11.764,98 | Preço Total => | 3314194.86
1.5.15 | Código | Banco | Descrição | Tipo |  | Und | Quant. | Valor Unit | Total
Composição | SMO-0093 | Próprio | ANP - Cimento asfáltico de petróleo à granel (CAP) 50/70 (coletado na ANP acrescido de ICMS) | ASTU - ASSENTAMENTO DE TUBOS E PECAS |  | T | 1 | 4381.25 | 4381.25
Insumo | SMO-0137 | Próprio | Cimento asfáltico de petróleo à granel (CAP) 50/70 (coletado na ANP acrescido de ICMS) | Material |  | T | 1 | 4381.25 | 4381.25
|  |  |  | MO sem LS => | 0 | LS => | 0 | MO com LS => | 0
|  |  |  | Valor do BDI => | 628.45 |  | Valor com BDI => |  | 5009.7
[6 empty] | Quant. => | 743,90 | Preço Total => | 3726715.83
1.5.16 | Código | Banco | Descrição | Tipo |  | Und | Quant. | Valor Unit | Total
Composição | 95875 | SINAPI | TRANSPORTE COM CAMINHÃO BASCULANTE DE 10 M³, EM VIA URBANA PAVIMENTADA, DMT ATÉ 30 KM (UNIDADE: M3XKM). AF_07/2020 | Transporte, Carga e Descarga de Materiais |  | M3XKM | 1 | 2.96 | 2.96
Composição Auxiliar | 91386 | SINAPI | CAMINHÃO BASCULANTE 10 M3, TRUCADO CABINE SIMPLES, PESO BRUTO TOTAL 23.000 KG, CARGA ÚTIL MÁXIMA 15.935 KG, DISTÂNCIA ENTRE EIXOS 4,80 M, POTÊNCIA 230 CV INCLUSIVE CAÇAMBA METÁLICA - CHP DIURNO. AF_06/2014 | Custos Horários Produtivo e Improdutivo dos Equipamentos |  | CHP | 0.0086957 | 309.95 | 2.69
Composição Auxiliar | 91387 | SINAPI | CAMINHÃO BASCULANTE 10 M3, TRUCADO CABINE SIMPLES, PESO BRUTO TOTAL 23.000 KG, CARGA ÚTIL MÁXIMA 15.935 KG, DISTÂNCIA ENTRE EIXOS 4,80 M, POTÊNCIA 230 CV INCLUSIVE CAÇAMBA METÁLICA - CHI DIURNO. AF_06/2014 | Custos Horários Produtivo e Improdutivo dos Equipamentos |  | CHI | 0.0032672 | 84.66 | 0.27
|  |  |  | MO sem LS => | 0.41 | LS => | 0 | MO com LS => | 0.41
|  |  |  | Valor do BDI => | 0.71 |  | Valor com BDI => |  | 3.67
[6 empty] | Quant. => | 138.151,50 | Preço Total => | 507016
1.5.17 | Código | Banco | Descrição | Tipo |  | Und | Quant. | Valor Unit | Total
Composição | 93590 | SINAPI | TRANSPORTE COM CAMINHÃO BASCULANTE DE 10 M³, EM VIA URBANA PAVIMENTADA, ADICIONAL PARA DMT EXCEDENTE A 30 KM (UNIDADE: M3XKM). AF_02/2026 | Transporte, Carga e Descarga de Materiais |  | M3XKM | 1 | 1.13 | 1.13
Composição Auxiliar | 91387 | SINAPI | CAMINHÃO BASCULANTE 10 M3, TRUCADO CABINE SIMPLES, PESO BRUTO TOTAL 23.000 KG, CARGA ÚTIL MÁXIMA 15.935 KG, DISTÂNCIA ENTRE EIXOS 4,80 M, POTÊNCIA 230 CV INCLUSIVE CAÇAMBA METÁLICA - CHI DIURNO. AF_06/2014 | Custos Horários Produtivo e Improdutivo dos Equipamentos |  | CHI | 0.0012525 | 84.66 | 0.1
Composição Auxiliar | 91386 | SINAPI | CAMINHÃO BASCULANTE 10 M3, TRUCADO CABINE SIMPLES, PESO BRUTO TOTAL 23.000 KG, CARGA ÚTIL MÁXIMA 15.935 KG, DISTÂNCIA ENTRE EIXOS 4,80 M, POTÊNCIA 230 CV INCLUSIVE CAÇAMBA METÁLICA - CHP DIURNO. AF_06/2014 | Custos Horários Produtivo e Improdutivo dos Equipamentos |  | CHP | 0.0033333 | 309.95 | 1.03
|  |  |  | MO sem LS => | 0.15 | LS => | 0 | MO com LS => | 0.15
|  |  |  | Valor do BDI => | 0.27 |  | Valor com BDI => |  | 1.4
[6 empty] | Quant. => | 14.275,66 | Preço Total => | 19985.92
1.6 |  |  | SINALIZAÇÃO TEMPORÁRIA | [5 empty] | 11869.2
1.6.1 | Código | Banco | Descrição | Tipo |  | Und | Quant. | Valor Unit | Total
Composição | 5213835 | SICRO3 | Cone plástico para canalização de trânsito - utilização de 150 ciclos - fornecimento, 01 implantação e 01 retirada diária |  |  | un.dia | 1 | 0.9 | 0.9
[5 empty] | Custo horário total de execução |  |  |  | 0
[5 empty] | Produção de equipe |  |  |  | 1
[5 empty] | Custo unitário de execução |  |  |  | 0
[5 empty] | Custo do FIC |  |  |  | 0
[5 empty] | Custo do FIT |  |  |  | 0
C | Código | Banco | MATERIAL | Quantidade | Unidade | Preço Unitário |  |  | Custo Horário
Insumo | M0047 | SICRO3 | Cone de sinalização em polietileno - H = 75 cm e base quadrada de 40 x 40 cm | 0.00667 | un | 114,00 |  |  | 0,76
[5 empty] | Custo unitário total de material |  |  |  | 0.7604
E | Tempo Fixo | Banco | Descrição | Carga | Quantidade | Unidade | Preço Unitário |  | Custo Horário
Composição | 5914655 | SICRO3 | Carga, manobra e descarga de materiais diversos em caminhão carroceria de 15 t - carga e descarga manuais | M0047 | 0.004 | t | 35.17 |  | 0.14
[5 empty] | Custo Total dos Tempos Fixos |  |  |  | 0.1407
F | Momento de Transporte | Banco | Descrição | Quantidade | Distância Média de Transporte (DMT) |  |  |  | Custo Horário
[5 empty] | LN | RP | P | FE
Insumo | M0047 | SICRO3 | Cone de sinalização em polietileno - H = 75 cm e base quadrada de 40 x 40 cm | 0.004 | 5914449 0,00 1,10 0,0000 | 5914464 0,00 0,88 0,0000 | 5914479 0,00 0,72 0,0000 | -- | 0
[5 empty] | Custo do FIT |  |  |  | 0
[5 empty] | Custo total de transporte |  |  |  | 0
|  |  |  | MO sem LS => | 0.04 | LS => | 0 | MO com LS => | 0.04
|  |  |  | Valor do BDI => | 0.21 |  | Valor com BDI => |  | 1.11
[6 empty] | Quant. => | 5.040,00 | Preço Total => | 5594.4
1.6.2 | Código | Banco | Descrição | Tipo |  | Und | Quant. | Valor Unit | Total
Composição | 5212556 | SICRO3 | Placa para sinalização de obras montada em cavalete metálico - 1,00 x 1,00 m - utilização de 600 ciclos - fornecimento, 01 implantação e 01 retirada diária |  |  | un.dia | 1 | 2.01 | 2.01
[5 empty] | Custo horário total de execução |  |  |  | 0
[5 empty] | Produção de equipe |  |  |  | 1
[5 empty] | Custo unitário de execução |  |  |  | 0
[5 empty] | Custo do FIC |  |  |  | 0
[5 empty] | Custo do FIT |  |  |  | 0
C | Código | Banco | MATERIAL | Quantidade | Unidade | Preço Unitário |  |  | Custo Horário
Insumo | M1079 | SICRO3 | Parafuso de cabeça sextavada em aço galvanizado tipo auto-atarraxante com arruelas de vedação - D = 6,3 mm e C = 19 mm | 0.01333 | un | 0,44 |  |  | 0,01
[5 empty] | Custo unitário total de material |  |  |  | 0.0059
D | Código | Banco | ATIVIDADES AUXILIARES | Quantidade | Unidade | Preço Unitário |  |  | Custo Horário
Composição | 5213416 | SICRO3 | Placa em aço nº 16 galvanizado com película retrorrefletiva tipo I + I - confecção | 0.00167 | m² | 389,03 |  |  | 0,65
Composição | 5219544 | SICRO3 | Cavalete em perfil metálico para placa de sinalização - 1,00 m x 1,00 m - confecção | 0.00167 | un | 247,98 |  |  | 0,41
[5 empty] | Custo total de atividades auxiliares |  |  |  | 1.0638
E | Tempo Fixo | Banco | Descrição | Carga | Quantidade | Unidade | Preço Unitário |  | Custo Horário
Composição | 5914655 | SICRO3 | Carga, manobra e descarga de materiais diversos em caminhão carroceria de 15 t - carga e descarga manuais | 5213416 | 0.0124 | t | 35.17 |  | 0.44
Composição | 5914655 | SICRO3 | Carga, manobra e descarga de materiais diversos em caminhão carroceria de 15 t - carga e descarga manuais | 5219544 | 0.01415 | t | 35.17 |  | 0.5
Composição | 5914655 | SICRO3 | Carga, manobra e descarga de materiais diversos em caminhão carroceria de 15 t - carga e descarga manuais | M1079 | 8e-05 | t | 35.17 |  | 0
[5 empty] | Custo Total dos Tempos Fixos |  |  |  | 0.9366
F | Momento de Transporte | Banco | Descrição | Quantidade | Distância Média de Transporte (DMT) |  |  |  | Custo Horário
[5 empty] | LN | RP | P | FE
Composição | 5219544 | SICRO3 | Cavalete em perfil metálico para placa de sinalização - 1,00 m x 1,00 m - confecção | 0.01415 | 5914449 0,00 1,10 0,0000 | 5914464 0,00 0,88 0,0000 | 5914479 0,00 0,72 0,0000 | -- | 0
Insumo | M1079 | SICRO3 | Parafuso de cabeça sextavada em aço galvanizado tipo auto-atarraxante com arruelas de vedação - D = 6,3 mm e C = 19 mm | 8e-05 | 5914449 0,00 1,10 0,0000 | 5914464 0,00 0,88 0,0000 | 5914479 0,00 0,72 0,0000 | -- | 0
Composição | 5213416 | SICRO3 | Placa em aço nº 16 galvanizado com película retrorrefletiva tipo I + I - confecção | 0.0124 | 5914449 0,00 1,10 0,0000 | 5914464 0,00 0,88 0,0000 | 5914479 0,00 0,72 0,0000 | -- | 0
[5 empty] | Custo do FIT |  |  |  | 0
[5 empty] | Custo total de transporte |  |  |  | 0
|  |  |  | MO sem LS => | 0.41 | LS => | 0 | MO com LS => | 0.41
|  |  |  | Valor do BDI => | 0.48 |  | Valor com BDI => |  | 2.49
[6 empty] | Quant. => | 2.520,00 | Preço Total => | 6274.8
1.7 |  |  | CONTROLE TECNOLÓGICO | [5 empty] | 451453.2
1.7.1 | Código | Banco | Descrição | Tipo |  | Und | Quant. | Valor Unit | Total
Composição | SMO-0106 | Próprio | ENSAIO DE DETERMINAÇÃO DO TEOR DE CAP/BETUME | ASTU - ASSENTAMENTO DE TUBOS E PECAS |  | UN | 1 | 199.51 | 199.51
Composição Auxiliar | 88249 | SINAPI | AUXILIAR DE LABORATÓRIO COM ENCARGOS COMPLEMENTARES | Livro SINAPI: Cálculos e Parâmetros |  | H | 3.5 | 36.22 | 126.77
Composição Auxiliar | 88321 | SINAPI | TÉCNICO DE LABORATÓRIO COM ENCARGOS COMPLEMENTARES | Livro SINAPI: Cálculos e Parâmetros |  | H | 1.75 | 41.57 | 72.74
|  |  |  | MO sem LS => | 180.66 | LS => | 0 | MO com LS => | 180.66
|  |  |  | Valor do BDI => | 48.24 |  | Valor com BDI => |  | 247.75
[6 empty] | Quant. => | 460,00 | Preço Total => | 113965
1.7.2 | Código | Banco | Descrição | Tipo |  | Und | Quant. | Valor Unit | Total
Composição | SMO-0107 | Próprio | ENSAIO MARSHALL - MISTURA BETUMINOSA A QUENTE | ASTU - ASSENTAMENTO DE TUBOS E PECAS |  | UN | 1 | 399.03 | 399.03
Composição Auxiliar | 88321 | SINAPI | TÉCNICO DE LABORATÓRIO COM ENCARGOS COMPLEMENTARES | Livro SINAPI: Cálculos e Parâmetros |  | H | 3.5 | 41.57 | 145.49
Composição Auxiliar | 88249 | SINAPI | AUXILIAR DE LABORATÓRIO COM ENCARGOS COMPLEMENTARES | Livro SINAPI: Cálculos e Parâmetros |  | H | 7 | 36.22 | 253.54
|  |  |  | MO sem LS => | 361.34 | LS => | 0 | MO com LS => | 361.34
|  |  |  | Valor do BDI => | 96.48 |  | Valor com BDI => |  | 495.51
[6 empty] | Quant. => | 460,00 | Preço Total => | 227934.6
1.7.3 | Código | Banco | Descrição | Tipo |  | Und | Quant. | Valor Unit | Total
Composição | SMO-0108 | Próprio | ENSAIO DE GRANULOMETRIA DO AGREGADO | ASTU - ASSENTAMENTO DE TUBOS E PECAS |  | UN | 1 | 114.01 | 114.01
Composição Auxiliar | 88249 | SINAPI | AUXILIAR DE LABORATÓRIO COM ENCARGOS COMPLEMENTARES | Livro SINAPI: Cálculos e Parâmetros |  | H | 2 | 36.22 | 72.44
Composição Auxiliar | 88321 | SINAPI | TÉCNICO DE LABORATÓRIO COM ENCARGOS COMPLEMENTARES | Livro SINAPI: Cálculos e Parâmetros |  | H | 1 | 41.57 | 41.57
|  |  |  | MO sem LS => | 103.24 | LS => | 0 | MO com LS => | 103.24
|  |  |  | Valor do BDI => | 27.56 |  | Valor com BDI => |  | 141.57
[6 empty] | Quant. => | 460,00 | Preço Total => | 65122.2
1.7.4 | Código | Banco | Descrição | Tipo |  | Und | Quant. | Valor Unit | Total
Composição | SMO-0109 | Próprio | ENSAIO DE DENSIDADE DE MASSA ASFÁLTICA COM COLETA ATRAVÉS DE SONDA ROTATIVA | ASTU - ASSENTAMENTO DE TUBOS E PECAS |  | UN | 1 | 77.79 | 77.79
Composição Auxiliar | 88321 | SINAPI | TÉCNICO DE LABORATÓRIO COM ENCARGOS COMPLEMENTARES | Livro SINAPI: Cálculos e Parâmetros |  | H | 1 | 41.57 | 41.57
Composição Auxiliar | 88249 | SINAPI | AUXILIAR DE LABORATÓRIO COM ENCARGOS COMPLEMENTARES | Livro SINAPI: Cálculos e Parâmetros |  | H | 1 | 36.22 | 36.22
|  |  |  | MO sem LS => | 70.61 | LS => | 0 | MO com LS => | 70.61
|  |  |  | Valor do BDI => | 18.8 |  | Valor com BDI => |  | 96.59
[6 empty] | Quant. => | 460,00 | Preço Total => | 44431.4
[5 empty] | Total sem BDI |  | 31751947.43
[5 empty] | Total do BDI |  | 6599288.21
[5 empty] | Total Geral |  | 38351235.64
____________________________________________________________________________________________________________________________________________

## BDI Diferenciado
Obra |  | Bancos | B.D.I. | Encargos Sociais
FUTURA E EVENTUAL CONTRATAÇÃO DE SERVIÇO COMUM DE ENGENHARIA PARA MANUTENÇÃO E RECUPERAÇÃO FUNCIONAL E ESTRUTURAL DE PAVIMENTOS ASFÁLTICOS DA MALHA VIÁRIA DO MUNICÍPIO DE ITAJAÍ/SC, INCLUINDO FORNECIMENTO E EXECUÇÃO DE BASE, SUB-BASE, FRESAGEM E PAVIMENTAÇÃO ASFÁLTICA, COM CAPACIDADE OPERACIONAL PARA EXECUÇÃO EM PERÍODO DIURNO E NOTURNO |  | SINAPI - 06/2026 - Santa Catarina SICRO3 - 04/2026 - Santa Catarina | 14.34% | Desonerado: embutido nos preços unitário dos insumos de mão de obra, de acordo com as bases.
BDI - BDI Diferenciado
GRUPO A | ADMINISTRAÇÃO CENTRAL
1 | Administração Central |  |  |  | 2%
| Total do Grupo |  |  |  | 2%
GRUPO B | RISCOS
1 | Riscos |  |  |  | 0.56%
| Total do Grupo |  |  |  | 0.56%
GRUPO C | SEGURO E GARANTIA
1 | Risco |  |  |  | 0.3%
| Total do Grupo |  |  |  | 0.3%
GRUPO D | DESPESAS FINANCEIRAS
1 | Despesas financeiras |  |  |  | 0.85%
| Total do Grupo |  |  |  | 0.85%
GRUPO E | LUCRO
1 | Lucro |  |  |  | 4%
| Total do Grupo |  |  |  | 4%
GRUPO F | TRIBUTOS
1 | ISS X BASE CÁLCULO |  |  |  | 2,00%
2 | COFINS |  |  |  | 3,00%
3 | PIS |  |  |  | 0.65%
| Total do Grupo |  |  |  | 5.65%
FÓRMULA PARA O CÁLCULO DO BDI |  |  |  | (((1+A+C)*(1+B)*(1+E)/(1-D))-1)
Bonificação sobre despesas indiretas (B.D.I)= |  |  |  |  | 14.34%

## BDI Padrão
Obra |  | Bancos | B.D.I. | Encargos Sociais
FUTURA E EVENTUAL CONTRATAÇÃO DE SERVIÇO COMUM DE ENGENHARIA PARA MANUTENÇÃO E RECUPERAÇÃO FUNCIONAL E ESTRUTURAL DE PAVIMENTOS ASFÁLTICOS DA MALHA VIÁRIA DO MUNICÍPIO DE ITAJAÍ/SC, INCLUINDO FORNECIMENTO E EXECUÇÃO DE BASE, SUB-BASE, FRESAGEM E PAVIMENTAÇÃO ASFÁLTICA, COM CAPACIDADE OPERACIONAL PARA EXECUÇÃO EM PERÍODO DIURNO E NOTURNO |  | SINAPI - 06/2026 - Santa Catarina SICRO3 - 04/2026 - Santa Catarina | 24,18% | Desonerado: embutido nos preços unitário dos insumos de mão de obra, de acordo com as bases.
BDI - BDI Padrão
GRUPO A | ADMINISTRAÇÃO CENTRAL
1 | Administração Central |  |  |  | 4,00%
| Total do Grupo |  |  |  | 4,00%
GRUPO B | DESPESAS FINANCEIRAS
1 | Despesas Financeiras |  |  |  | 0,99%
| Total do Grupo |  |  |  | 0,99%
GRUPO C | RISCO E GARANTIA
1 | Risco |  |  |  | 1,39%
2 | Seguro e Garantia |  |  |  | 0,49%
| Total do Grupo |  |  |  | 1,88%
GRUPO D | TRIBUTOS
1 | PIS |  |  |  | 0,65%
2 | COFINS |  |  |  | 3,00%
3 | ISS X BASE CÁLCULO |  |  |  | 2,00%
4 | CONTRIBUIÇÃO PREVIDENCIÁRIA |  |  |  | 2,00%
| Total do Grupo |  |  |  | 7,65%
GRUPO E | LUCRO
1 | Lucro |  |  |  | 7,25%
| Total do Grupo |  |  |  | 7,25%
FÓRMULA PARA O CÁLCULO DO BDI |  |  |  | (((1+A+C)*(1+B)*(1+E)/(1-D))-1)
Bonificação sobre despesas indiretas (B.D.I)= |  |  |  |  | 24,18%

## Cronograma
| Obra | Bancos | B.D.I. |  | Encargos Sociais
| FUTURA E EVENTUAL CONTRATAÇÃO DE SERVIÇO COMUM DE ENGENHARIA PARA MANUTENÇÃO E RECUPERAÇÃO FUNCIONAL E ESTRUTURAL DE PAVIMENTOS ASFÁLTICOS DA MALHA VIÁRIA DO MUNICÍPIO DE ITAJAÍ/SC, INCLUINDO FORNECIMENTO E EXECUÇÃO DE BASE, SUB-BASE, FRESAGEM E PAVIMENTAÇÃO ASFÁLTICA, COM CAPACIDADE OPERACIONAL PARA EXECUÇÃO EM PERÍODO DIURNO E NOTURNO | SINAPI - 06/2026 - Santa Catarina SICRO3 - 04/2026 - Santa Catarina | 24,18% |  | Desonerado: embutido nos preços unitário dos insumos de mão de obra, de acordo com as bases.
Cronograma Físico e Financeiro
Item | Descrição | Total Por Etapa | 30 DIAS | 60 DIAS | 90 DIAS | 120 DIAS | 150 DIAS | 180 DIAS | 210 DIAS | 240 DIAS | 270 DIAS | 300 DIAS | 330 DIAS | 360 DIAS
1 | OBRAS DE PAVIMENTAÇÃO COM FORNECIMENTO E EXECUÇÃO DE BASE, FRESAGEM E PAVIMENTAÇÃO ASFÁLTICA | 100,00% 38.351.235,64 | 8,33% 3.194.657,93 | 8,33% 3.194.657,93 | 8,33% 3.194.657,93 | 8,33% 3.194.657,93 | 8,33% 3.194.657,93 | 8,33% 3.194.657,93 | 8,33% 3.194.657,93 | 8,33% 3.194.657,93 | 8,34% 3.198.493,05 | 8,34% 3.198.493,05 | 8,34% 3.198.493,05 | 8,34% 3.198.493,05
Porcentagem |  |  | 8,33% | 8,33% | 8,33% | 8,33% | 8,33% | 8,33% | 8,33% | 8,33% | 8,34% | 8,34% | 8,34% | 8,34%
Custo |  |  | 3.194.657,92 | 3.194.657,92 | 3.194.657,92 | 3.194.657,92 | 3.194.657,92 | 3.194.657,92 | 3.194.657,92 | 3.194.657,92 | 3.198.493,05 | 3.198.493,05 | 3.198.493,05 | 3.198.493,05
Porcentagem Acumulado |  |  | 8,33% | 16,66% | 24,99% | 33,32% | 41,65% | 49,98% | 58,31% | 66,64% | 74,98% | 83,32% | 91,66% | 100,0%
Custo Acumulado |  |  | 3.194.657,92 | 6.389.315,84 | 9.583.973,76 | 12.778.631,68 | 15.973.289,60 | 19.167.947,52 | 22.362.605,44 | 25.557.263,36 | 28.755.756,41 | 31.954.249,46 | 35.152.742,51 | 38.351.235,64