## ORCAMENTO
IDENTIFICAÇÃO DA EMPRESA
Prazo de Execução: 12 meses
Obra: |  | REVITALIZAÇÃO RUA ALFREDO EICKE/RUA EXP. ALEIXO MABA |  |  |  |  | Extensão Total do Trecho: 860 m
Trecho: |  | INTERSEÇÃO RUA BLUMENAU À PONTE SOBRE RIO ITAJAÍ MIRIM (RETIFICADO) |  |  |  | BDI: | 22%
REFERENCIAL: SINAPI, IPPUJ, DEINFRA E SICRO (ATUALIZADO ABRIL/2018) |  |  |  | DESONERADO |  | DATA BASE: | 2018-04-01
Nº | Código | Discriminação | Un | CONTRATO ORIGINAL
|  |  |  | Quantidade | Unitário S/ BDI (R$) | Unitário C/ BDI (R$) | Custo Parcial (R$)
1 |  | INSTALAÇÃO DE CANTEIROS
1.1 | 73847/001 SINAPI | ALUGUEL CONTAINER/ESCRIT INCL INST ELET LARG=2,20 COMP=6,20M ALT=2,50M CHAPA ACO C/NERV TRAPEZ FORRO C/ISOL TERMO/ACUSTICO CHASSIS REFORC PISO COMPENS NAVAL EXC TRANSP/CARGA/DESCARGA | mês | 12 |  | 0 | 0
1.2 | 93584 SINAPI | EXECUÇÃO DE DEPÓSITO EM CANTEIRO DE OBRA EM CHAPA DE MADEIRA COMPENSADA, NÃO INCLUSO MOBILIÁRIO. AF_04/2016 | m² | 12 |  | 0 | 0
1.3 | 9540/SINAPI | ENTRADA DE ENERGIA ELÉTRICA AÉREA MONOFÁSICA 50A COM POSTE DE CONCRETO , INCLUSIVE CABEAMENTO, CAIXA DE PROTEÇÃO PARA MEDIDOR E ATERRAMENTO. | un | 1 |  | 0 | 0
1.4 | C35.25.10.05.010 IPPUJ | INSTALAÇÃO PROVISÓRIA DE ÁGUA | un | 1 |  | 0 | 0 | 149.74 | 1.0296 | 154.1723
1.5 | C35.25.10.05.020 IPPUJ | INSTALAÇÕES SANITÁRIAS PROVISÓRIAS | un | 1 |  | 0 | 0 | 1546.03 | 1.0296 | 1591.7925
|  | Sub-Total Instalação De Canteiros |  |  |  |  | 0
2 |  | SERVIÇOS PRELIMINARES
2.1 | 74209/001 SINAPI | PLACA DE OBRA EM CHAPA DE AÇO GALVANIZADO | m² | 12 |  | 0 | 0
2.2 | 73686 SINAPI | LOCAÇÃO DA OBRA, COM USO DE EQUIPAMENTOS TOPOGRÁFICOS, INCLUSIVE TOPÓGRAFO E NIVELADOR | m² | 500 |  | 0 | 0
2.3 | 85424 SINAPI | ISOLAMENTO DE OBRA COM TELA PLASTICA COM MALHA DE 5MM E ESTRUTURA DE MADEIRA PONTALETEADA | m | 250 |  | 0 | 0
2.4 | 13244 SINAPI | CONE DE SINALIZACAO EM PVC RIGIDO COM FAIXA REFLETIVA, H = 70 / 76 CM | un | 30 |  | 0 | 0
2.5 | 74220/001 SINAPI | TAPUME DE CHAPA DE MADEIRA COMPENSADA, E= 6MM, COM PINTURA A CAL E REAPROVEITAMENTO DE 2X | m | 30 |  | 0 | 0
|  | Sub-Total Serviços Preliminares |  |  |  |  | 0
3 |  | TERRAPLANAGEM
3.1 | 89928 SINAPI | ESCAVAÇÃO VERTICAL A CÉU ABERTO, INCLUINDO CARGA, DESCARGA E TRANSPORTE, EM SOLO DE 1ª CATEGORIA COM ESCAVADEIRA HIDRÁULICA (CAÇAMBA: 1,2 M³/ 155 HP), FROTA DE 5 CAMINHÕES BASCULANTES DE 14 M³, DMT DE 2 KM E VELOCIDADE MÉDIA 35 KM/H. AF_12/2013 | M³ | 2086.5 |  | 0 | 0
3.2 | 6079 SINAPI | ARGILA, ARGILA VERMELHA OU ARGILA ARENOSA (RETIRADA NA JAZIDA, SEM TRANSPORTE) | M³ | 642 |  | 0 | 0
3.3 | 95875 SINAPI | TRANSPORTE COM CAMINHÃO BASCULANTE DE 10 M3, EM VIA URBANA PAVIMENTADA, DMT 9 KM (UNIDADE: M3XKM). AF_12/2016 | M³XKM | 5778 |  | 0 | 0
3.4 | 41722 SINAPI | COMPACTACAO MECANICA A 100% DO PROCTOR NORMAL - PAVIMENTACAO URBANA | M³ | 642 |  | 0 | 0
3.5 | 96399 SINAPI | EXECUÇÃO E COMPACTAÇÃO DE BASE E OU SUB BASE COM PEDRA RACHÃO - EXCLUSIVE ESCAVAÇÃO, CARGA E TRANSPORTE. AF_09/2017 | M³ | 802.5 |  | 0 | 0
|  | Sub-Total Terraplanagem |  |  |  |  | 0
4 |  | DRENAGEM
4.1 | 92210 SINAPI | TUBO DE CONCRETO PARA REDES COLETORAS DE ÁGUAS PLUVIAIS, DIÂMETRO DE 400 MM, JUNTA RÍGIDA, INSTALADO EM LOCAL COM BAIXO NÍVEL DE INTERFERÊNCIAS - FORNECIMENTO E ASSENTAMENTO. AF_12/2015 (INCLUSIVE ESCAVAÇÃO) | M | 150 |  | 0 | 0
4.2 | 92212 SINAPI | TUBO DE CONCRETO PARA REDES COLETORAS DE ÁGUAS PLUVIAIS, DIÂMETRO DE 600 MM, JUNTA RÍGIDA, INSTALADO EM LOCAL COM BAIXO NÍVEL DE INTERFERÊNCIAS - FORNECIMENTO E ASSENTAMENTO. AF_12/2015 (INCLUSIVE ESCAVAÇÃO) | M | 250 |  | 0 | 0
4.3 | 92214 SINAPI | TUBO DE CONCRETO PARA REDES COLETORAS DE ÁGUAS PLUVIAIS, DIÂMETRO DE 800 MM, JUNTA RÍGIDA, INSTALADO EM LOCAL COM BAIXO NÍVEL DE INTERFERÊNCIAS - FORNECIMENTO E ASSENTAMENTO. AF_12/2015 (INCLUSIVE ESCAVAÇÃO) | M | 20 |  | 0 | 0
4.4 | 94274 SINAPI | ASSENTAMENTO DE GUIA (MEIO-FIO) EM TRECHO CURVO, CONFECCIONADA EM CONCRETO PRÉ-FABRICADO, DIMENSÕES 100X15X13X30 CM (COMPRIMENTO X BASE INFERIOR X BASE SUPERIOR X ALTURA), PARA VIAS URBANAS (USO VIÁRIO). AF_06/2016 | M | 1300 |  | 0 | 0
4.5 | 94112 SINAPI | LASTRO DE VALA COM PREPARO DE FUNDO, LARGURA MENOR QUE 1,5 M, COM CAMADA DE BRITA, LANÇAMENTO MECANIZADO, EM LOCAL COM NÍVEL BAIXO DE INTERFERÊNCIA. AF_06/2016 | M³ | 42 |  | 0 | 0
4.6 | 83659 SINAPI | BOCA DE LOBO EM ALVENARIA TIJOLO MACICO, REVESTIDA C/ ARGAMASSA DE CIMENTO E AREIA 1:3, SOBRE LASTRO DE CONCRETO 10CM E TAMPA DE CONCRETO ARMADO | UNID | 40 |  | 0 | 0
4.7 | 74206/001 SINAPI | CAIXA COLETORA, 1,20X1,20X1,50M, COM FUNDO E TAMPA DE CONCRETO E PAREDES EM ALVENARIA | UNID | 15 |  | 0 | 0
4.8 | 90100 SINAPI | ESCAVAÇÃO MECANIZADA DE VALA COM PROF. ATÉ 1,5 M (MÉDIA ENTRE MONTANTE E JUSANTE/UMA COMPOSIÇÃO POR TRECHO), COM RETROESCAVADEIRA (0,26 M3/88 HP), LARG. DE 0,8 M A 1,5 M, EM SOLO DE 1A CATEGORIA, EM LOCAIS COMALTO NÍVEL DE INTERFERÊNCIA. AF_01/2015 | M³ | 220 |  | 0 | 0
4.9 | C35.45.20.25.005 IPPUJ | CORTE DE ASFALTO ESP.: 3CM, COM CORTADORA DE PISO A GASOLINA, INCLUINDO: OPERADOR, ALUGUEL DA MÁQUINA, DISCO E GASOLINA | M | 1000 |  | 0 | 0 | 2.96 | 1.0624 | 3.1447
4.10 | 4915669 SICRO NOVO | REMOÇÃO MECANIZADA DE CAMADA GRANULAR DO PAVIMENTO | M³ | 500 |  | 0 | 0 | 8.98 | 1.0072 | 9.0447
|  | Sub-Total Drenagem |  |  |  |  | 0
5 |  | PAVIMENTAÇÃO
5.1 | 72961 SINAPI | REGULARIZACAO E COMPACTACAO DE SUBLEITO ATE 20 CM DE ESPESSURA | M² | 3210 |  | 0 | 0
5.2 | 96400 SINAPI | EXECUÇÃO E COMPACTAÇÃO DE BASE E OU SUB BASE COM MACADAME SECO - EXCLUSIVE ESCAVAÇÃO, CARGA E TRANSPORTE. AF_09/2017 | M³ | 802.5 |  | 0 | 0
5.3 | 96396 SINAPI | EXECUÇÃO E COMPACTAÇÃO DE BASE E OU SUB BASE COM BRITA GRADUADA SIMPLES - EXCLUSIVE CARGA E TRANSPORTE. AF_09/2017 | M³ | 453.9 |  | 0 | 0
5.4 | 95875 SINAPI | TRANSPORTE COM CAMINHÃO BASCULANTE DE 10 M3, EM VIA URBANA PAVIMENTADA, DMT ATÉ 30 KM (UNIDADE: M3XKM). AF_12/2016 (20KM) | M³XKM | 25128 |  | 0 | 0
5.5 | 96401 SINAPI | EXECUÇÃO DE IMPRIMAÇÃO COM ASFALTO DILUÍDO CM-30. AF_09/2017 | M² | 3026 |  | 0 | 0
5.6 | 72943 SINAPI | PINTURA DE LIGACAO COM EMULSAO RR-2C | M² | 19560 |  | 0 | 0
5.7 | 95995 SINAPI | CONSTRUÇÃO DE PAVIMENTO COM APLICAÇÃO DE CONCRETO BETUMINOSO USINADO A QUENTE (CBUQ), CAMADA DE ROLAMENTO, COM ESPESSURA DE 5,0 CM EXCLUSIVE TRANSPORTE. AF_03/2017 | M³ | 978 |  | 0 | 0
5.8 | 95303 SINAPI | TRANSPORTE COM CAMINHÃO BASCULANTE 10 M3 DE MASSA ASFALTICA PARA PAVIMENTAÇÃO URBANA (20KM) | M³XKM | 19560 |  | 0 | 0
5.9 | 96002 SINAPI | FRESAGEM DE PAVIMENTO ASFÁLTICO, EM LOCAIS COM NIVEL ALTO DE INTERFERÊNCIA. AF_03/2017 | M² | 8431.5 |  | 0 | 0
|  | Sub-Total Pavimentação |  |  |  |  | 0
6 |  | OBRAS COMPLEMENTARES
6.1 | 94993 SINAPI | EXECUÇÃO DE PASSEIO (CALÇADA) OU PISO DE CONCRETO COM CONCRETO MOLDADO IN LOCO (FCK 20MPA), USINADO, ACABAMENTO CONVENCIONAL, ESPESSURA 6 CM, ARMADO. AF_07/2016 | M² | 2717.6 |  | 0 | 0
6.2 | C10.84.15.25.015 IPPUJ | ELEMENTOS DE SINALIZAÇÃO TÁTIL (ALERTA E DIRECIONAL) EM PLACA CONCRETO DE 40 X40 CM PARA PISO. | M² | 532 |  | 0 | 0 | 106.06 | 1.0815 | 114.7039
6.3 | 84023 SINAPI | BARRA LISA TRACO 1:3 (CIMENTO E AREIA MEDIA), ESPESSURA 1,5CM, PREPARO | M² | 532 |  | 0 | 0
6.4 | 92396 SINAPI | EXECUÇÃO DE PASSEIO EM PISO INTERTRAVADO, COM BLOCO RETANGULAR COR NATURAL DE 20 X 10 CM, ESPESSURA 6 CM. AF_12/2015 | M² | 57.6 |  | 0 | 0
6.5 | 93679 SINAPI | EXECUÇÃO DE PASSEIO EM PISO INTERTRAVADO, COM BLOCO RETANGULAR COLORIDO DE 20 X 10 CM, ESPESSURA 6 CM. AF_12/2015 | M² | 8 |  | 0 | 0
6.6 | 2003850 SICRO NOVO | LASTRO DE BRITA COMERCIAL | M³ | 271.76 |  | 0 | 0 | 63.62 | 1.0212 | 64.9687
6.7 | 94964 SINAPI | CONCRETO FCK = 20MPA, TRAÇO 1:2,7:3 (CIMENTO/ AREIA MÉDIA/ BRITA 1) - PREPARO MECÂNICO COM BETONEIRA 400 L. AF_07/2016 | M³ | 30 |  | 0 | 0
6.8 | 3106121 SICRO NOVO | FORMAS DE TÁBUAS DE PINHO - UTILIZAÇÃO DE 3 VEZES - FORNECIMENTO, INSTALAÇÃO E RETIRADA | M² | 322.42 |  | 0 | 0 | 67.61 | 1.0212 | 69.0433
6.9 | 0407820 SICRO NOVO | ARMAÇÃO EM AÇO CA-60 - FORNECIMENTO, PREPARO E COLOCAÇÃO | KG | 1000 |  | 0 | 0 | 7.65 | 1.0212 | 7.8122
6.10 | 87447 SINAPI | ALVENARIA DE VEDAÇÃO DE BLOCOS VAZADOS DE CONCRETO DE 9X19X39CM (ESPESSURA 9CM) DE PAREDES COM ÁREA LÍQUIDA MENOR QUE 6M² SEM VÃOS E ARGAMASSA DE ASSENTAMENTO COM PREPARO EM BETONEIRA. AF_06/2014 | M² | 311.6 |  | 0 | 0
6.11 | 87910 SINAPI | CHAPISCO APLICADO SOMENTE NA ESTRUTURA DE CONCRETO DA FACHADA, COM DE EMPENADEIRA DENTADA. ARGAMASSA INDUSTRIALIZADA COM PREPARO MANUAL. AF_06/2014 | M² | 311.6 |  | 0 | 0
6.12 | 5991 SINAPI | BARRA LISA COM ARGAMASSA TRACO 1:4 (CIMENTO E AREIA GROSSA), ESPESSURA 2,0CM, INCLUSO ADITIVO IMPERMEABILIZANTE, PREPARO MECANICO DA ARGAMASSA | M² | 311.6 |  | 0 | 0
6.13 | 73932/001 SINAPI | GRADE DE FERRO EM BARRA CHATA 3/16" | M² | 90 |  | 0 | 0
6.14 | 83693 SINAPI | CAIACAO EM MEIO FIO | M² | 336.6 |  | 0 | 0
6.15 | 81700 DEINFRA | REMOÇÃO E RELOCALIZAÇÃO DE POSTES | UNID | 17 |  | 0 | 0 | 860.22 | 1.186 | 1020.2209
6.16 | 83449 SINAPI | CAIXA DE PASSAGEM 60X60X70 FUNDO BRITA COM TAMPA | UNID | 20 |  | 0 | 0
|  | Sub-Total Obras Complementares |  |  |  |  | 0
7 |  | SINALIZAÇÃO
7.1 | 72947 SINAPI | SINALIZACAO HORIZONTAL COM TINTA RETRORREFLETIVA A BASE DE RESINA ACRILICA COM MICROESFERAS DE VIDRO | M² | 450 |  | 0 | 0
7.2 | 5214002 SICRO NOVO | PINTURA DE SETAS E ZEBRADOS - TINTA BASE ACRÍLICA EMULSIONADA EM ÁGUA - ESPESSURA DE 0,3 MM | M² | 920 |  | 0 | 0 | 21.42 | 1.0174 | 21.7927
7.3 | 5213362 SICRO NOVO | TACHÃO REFLETIVO BIDIRECIONAL - FORNECIMENTO E COLOCAÇÃO | un | 150 |  | 0 | 0 | 39.86 | 1.0174 | 40.5536
7.4 | 5213361 SICRO NOVO | TACHÃO REFLETIVO MONODIRECIONAL - FORNECIMENTO E COLOCAÇÃO | un | 720 |  | 0 | 0 | 34.66 | 1.0174 | 35.2631
7.5 | 5213464 SICRO NOVO | FORNECIMENTO E IMPLANTAÇÃO DE PLACA DE ADVERTÊNCIA EM AÇO, LADO DE 0,60M - PELÍCULA RETRORREFLETIVA TIPO I E SI | un | 4 |  | 0 | 0 | 173.09 | 1.0174 | 176.1018
7.6 | 5213444 SICRO NOVO | FORNECIMENTO E IMPLANTAÇÃO DE PLACA DE REGULAMENTAÇÃO EM AÇO, R1 LADO 0,248M - PELÍCULA RETRORREFLETIVA TIPO I E SI | un | 7 |  | 0 | 0 | 172.32 | 1.0174 | 175.3184
7.7 | 5213448 SICRO NOVO | FORNECIMENTO E IMPLANTAÇÃO DE PLACA DE REGULAMENTAÇÃO EM AÇO, R2 LADO 0,60M - PELÍCULA RETRORREFLETIVA TIPO I E SI | un | 6 |  | 0 | 0 | 96.3 | 1.0174 | 97.9756
7.8 | 5213440 SICRO NOVO | FORNECIMENTO E IMPLANTAÇÃO DE PLACA DE REGULAMENTAÇÃO EM AÇO, D=0,60M - PELÍCULA RETRORREFLETIVA TIPO I E SI | un | 7 |  | 0 | 0 | 142.37 | 1.0174 | 144.8472
|  | Sub-Total Sinalização |  |  |  |  | 0
8 |  | PAISAGISMO
8.1 | 73967/002 SINAPI | PLANTIO DE ARVORE REGIONAL, ALTURA MAIOR QUE 2,00M, EM CAVAS DE 80X80X80CM | UNID | 100 |  | 0 | 0
8.2 | 85180 SINAPI | PLANTIO DE GRAMA ESMERALDA EM ROLO | M² | 245 |  | 0 | 0
|  | Sub-Total Paisagismo e Meio Ambiente |  |  |  |  | 0
9 |  | DEMOLIÇÕES/RETIRADAS/LIMPEZAS
9.1 | 5213660 SICRO NOVO | REMOÇÃO DA ESTRUTURA DE SEMI-PÓRTICO METÁLICO COM VÃO DE 2,7 M | un | 6 |  | 0 | 0 | 94.36 | 1.0212 | 96.3604
9.2 | 5213688 SICRO NOVO | REMOÇÃO DA ESTRUTURA DE SEMI-PÓRTICO DUPLO METÁLICO COM VÃO DE 2 X 8,3 M | un | 4 |  | 0 | 0 | 113.24 | 1.0212 | 115.6407
9.3 | 5213616 SICRO NOVO | REMOÇÃO DA FUNDAÇÃO EM TUBULÃO DE PÓRTICO METÁLICO | M³ | 4 |  | 0 | 0 | 615.43 | 1.0212 | 628.4771
9.4 | 4915768 SICRO NOVO | CORTE E REMOÇÃO DE ÁRVORES | un | 10 |  | 0 | 0 | 10.87 | 1.0212 | 11.1004
9.5 | 1600441 SICRO NOVO | REMOÇÃO DE PARALELEPÍPEDOS | M² | 225 |  | 0 | 0 | 12.12 | 1.0212 | 12.3769
9.6 | 85375 SINAPI | REMOCAO DE BLOKRET COM EMPILHAMENTO | M² | 4620 |  | 0 | 0
9.7 | 73616 SINAPI | DEMOLICAO DE CONCRETO SIMPLES | M³ | 26.25 |  | 0 | 0
9.8 | 73801/001 SINAPI | DEMOLICAO DE PISO DE ALTA RESISTENCIA | M² | 320 |  | 0 | 0
9.9 | 73899/002 SINAPI | DEMOLICAO DE ALVENARIA DE TIJOLOS FURADOS S/REAPROVEITAMENTO | M³ | 57.75 |  | 0 | 0
9.10 | 85335 SINAPI | RETIRADA DE MEIO FIO C/ EMPILHAMENTO E S/ REMOCAO | M | 1460 |  | 0 | 0
9.11 | 95875 SINAPI | TRANSPORTE COM CAMINHÃO BASCULANTE DE 10 M3, EM VIA URBANA PAVIMENTADA, DMT ATÉ 30 KM (UNIDADE: M3XKM). AF_12/2016 | M³XKM | 6643.1 |  | 0 | 0
9.12 | 4915712 SICRO NOVO | LIMPEZA DE BUEIRO | M³ | 200 |  | 0 | 0 | 15.82 | 1.0212 | 16.1554
9.13 | 9537 SINAPI | LIMPEZA FINAL DA OBRA | M² | 1810 |  | 0 | 0
|  | Sub-Total Demolições |  |  |  |  | 0
|  |  |  | TOTAL DA OBRA |  | 0 | #REF!
#REF!

## QUADRO_QUANTIDADES (hidden)
Nº | ESPECIFICAÇÕES | DISCRIMINAÇÃO | Un | QUADRO DE QUANTIDADES
1 |  | INSTALAÇÃO DE CANTEIROS E SERVIÇOS PRELIMINARES
1.1 | C-74209/001 SINAPI | PLACA DE OBRA EM CHAPA DE AÇO GALVANIZADO | m² | 12
1.2 | C-73847/002 SINAPI | ALUGUEL CONTAINER/ESCRIT./WC C/ 1 VASO / 1 LAV. / 1 MIC. / 4 CHUV. LARG.=2,20M COMPR.=6,20M ALT.=2,50M CHAPAS AÇO C/ NERV. TRAPEZ. FORRO C/ ISOL. TERMO-ACUST. CHASSIS REFORÇ. PISO COMPENS. NAVAL INCL. INST. REDE ELETR./HIDRO-SANIT. EXCL. TRANSP./CARGA/DESCARGA | mês | 4
1.3 | C-73960/001 SINAPI | INST./LIGAÇÃO PROVISÓRIA ELÉTRICA BAIXA TENSÃO P/ CANTEIRO DE OBRA, M3-CHAVE 100A CARGA 3KWH, 20CV EXCL. FORN. MEDIDOR | un | 1
1.4 | C35.25.10.05.010 | INSTALAÇÃO PROVISÓRIA DE ÁGUA | un | 1
1.5 | C-73686 SINAPI | LOCAÇÃO DA OBRA, COM USO DE EQUIPAMENTOS TOPOGRÁFICOS, INCLUSIVE TOPÓGRAFO E NIVELADOR | m² | 250
1.6 | I-4817 | CONE DE SINALIZAÇÃO MÉDIO DE BORRACHA | un | 15
1.7 | C-73683 SINAPI | INSTALAÇÃO DE GAMBIARRA PARA SINALIZAÇÃO, COM 20M, INCLUINDO LÂMPADA, BOCAL E BALDE A CADA 2M | un | 15
1.8 | C-85424 SINAPI | ISOLAMENTO DE OBRA COM TELA PLASTICA COM MALHA DE 5MM E ESTRUTURA DE MADEIRA PONTALETEADA | m | 130
1.9 | 74220/001 SINAPI | TAPUME DE CHAPA DE MADEIRA COMPENSADA, E= 6MM, COM PINTURA A CAL E REAPROVEITAMENTO DE 2X | m | 100
1.10 | C35.25.10.10.020 IPPUJ | INSTALAÇÕES SANITÁRIAS PROVISÓRIAS | unid. | 1
2 |  | TERRAPLANAGEM
2.1 | 50015 DEINFRA | ESCAVAÇÃO CARGA E TRANSPORTE DE SOLO DMT<= 50 m | M³ | #REF!
2.2 | 52126 DEINFRA | ENROCAMENTO DE PEDRA JOGADA COM PEDRA DO PRIMÁRIO - EXECUÇÃO | M³ | #REF!
2.3 | 52025 DEINFRA | ESCAVAÇÃO, CARGA E TRANSPORTE DE SOLO DE JAZIDA | M³ | #REF!
2.4 | 52005 DEINFRA | COMPACTAÇÃO DE ATERROS 95% PROCTOR NORMAL | M³ | #REF!
2.5 | 51980 DEINFRA | COMPACTAÇÃO DE ATERROS 100% PROCTOR NORMAL | M³ | #REF!
2.6 | 50000 DEINFRA | DESMATAMENTO E LIMPEZA DO TERRENO - CONDIÇÃO 1 | M² | 5200
2.7 | 50001 DEINFRA | DESMATAMENTO E LIMPEZA DO TERRENO - CONDIÇÃO 2 | M² | 2600
2.8 | 52151 DEINFRA | CARGA E TRANSPORTE DE CAMADA VEGETAL | M³ | 1560
2.9 | 48080 DEINFRA | REGULARIZAÇÃO DE PISTA | M² | 3250
3 |  | PAVIMENTAÇÃO
3.1 | 82200 DEINFRA | REMOÇÃO DE PAVIMENTO DE CBUQ | M³ | 76.84
3.2 | 82050 DEINFRA | REMOÇÃO DE CAMADA GRANULAR | M³ | 384.2
3.3 | C35.45.20.25.005 IPPUJ | CORTE DE ASFALTO ESP.: 3CM COM CORTADORA DE PISO A GASOLINA INCLUINDO: OPERADOR, ALUGUEL DE MÁQUINA, DISCO E GASOLINA. | M | 260
3.4 | 53130 DEINFRA | CAMADA DE MACADAME SECO | M³ | #REF!
3.5 | 53190 DEINFRA | CAMADA DE BRITA GRADUADA | M³ | #REF!
3.6 | 53300 DEINFRA | IMPRIMAÇÃO | M² | 791
3.7 | 53310 DEINFRA | PINTURA DE LIGAÇÃO | M² | 791
4 |  | DRENAGEM
4.1 | 55005 DEINFRA | ESCAV. VALAS P/ DRENAGEM PROFUNDA EM SOLO | M³ | 105
4.2 | 59650 DEINFRA | DRENO TIPO I-EXECUÇÃO | M | 140
4.3 | 61350 DEINFRA | SAIDA PARA DRENOS PROFUNDOS - TIPO U | UNID | 2
4.4 | 55450 DEINFRA | SARJETA TRIANGULAR DE CONCRETO - TIPO I | M | 260
4.5 | 66100 DEINFRA | CORPO DE BSTC D=60 CM COM LASTRO DE BRITA | M | 50
4.6 | 66110 DEINFRA | CORPO DE BSTC D=80 CM COM LASTRO DE BRITA - TUBO PA 2 | M | 50
4.7 | 95218 DEINFRA | BOCA PARA BSTC D=60 CM - TIPO DEINFRA, NORMAL | UNID | 1
4.8 | 95220 DEINFRA | BOCA PARA BSTC D=80 CM - TIPO DEINFRA, NORMAL | UNID | 1
4.9 | 95240 DEINFRA | CAIXA COLETORA DE ALVENARIA P/BSTC D= 60CM | UNID | 2
4.10 | 95250 DEINFRA | CAIXA COLETORA DE ALVENARIA P/BSTC D= 80CM | UNID | 2
4.11 | 56550 DEINFRA | CAIXA COLETORA COM BOCA DE LOBO TIPO C1 COM H=2,0 M | UNID | 2
4.12 | 65005 DEINFRA | ESC. MEC. DE VALAS P/OBRAS DE ARTE CORRENTES EM SOLO | M³ | 240
4.13 | 49020 DEINFRA | LIMPEZA DE BUEIRO | M³ | 15
4.14 | 58150 DEINFRA | DESCIDA D'AGUA EM ATERROS - TIPO DD-2 | M | 60
4.15 | 57750 DEINFRA | CAIXA DE AMORTECIMENTO PARA DESCIDA D'AGUA TIPO DDV | UNID | 3
4.16 | 95370 DEINFRA | DISSIPADOR DE ENERGIA | UNID | 3
4.17 | 56301 DEINFRA | MEIO FIO DE CONCRETO SIMPLES PRÉ-FABRICADO(15X30X100CM) | M | 140
5 |  | SINALIZAÇÃO
5.1 | 80400 DEINFRA | PINTURA DE FAIXA HORIZONTAL COM TINTA ACRILICA BRANCA | M² | 57.6
6 |  | OBRAS COMPLEMENTARES
6.3 | 65208 DEINFRA | CONCRETO FCK 20 MPA COM BRITA COMERCIAL - CONFECÇÃO, LANÇAMENTO E CURA | M³ | 24
6.4 | 45290 DEINFRA | FORMAS COMUNS DE MADEIRA COM REAPROVEITAMENTO DE DUAS | M² | 80
6.5 | 45305 | ARMADURA AÇO CA-50 FORNECIMENTO DOBRAGEM E COLOCAÇÃO | KG | 1200
6.7 | 82660 DEINFRA | GABIÃO CAIXA PVC H=1,0M | M³ | 960
6.8 | 73881/001 SINAPI | EXECUÇÃO DE DRENO COM MANTA GEOTEXTIL 200G/M2 | M² | 2000
6.9 | 81700 DEINFRA | REMOÇÃO E RELOCALIZAÇÃO DE POSTES | UNID | 3
7 |  | FORNECIMENTIO DE MATERIAL ASFÁLTICO
7.3 | 53510 DEINFRA | AQUISIÇÃO DE ASFALTO DILUIDO CM 30 | T | 0.791
7.4 | 53511 DEINFRA | TRANSPORTE DE ASFALTO DILUIDO CM 30 | T | 0.791
7.5 | 53560 DEINFRA | AQUISIÇÃO DE EMULSÃO ASFALTICA RR-2C | T | 0.3955
7.6 | 53561 DEINFRA | TRANSPORTE DE EMULSÃO ASFALTICA RR-2C | T | 0.3955
8 |  | PAISAGISMO E MEIO AMBIENTE
8.1 | 80305 DEINFRA | FORNEC. TRANSP. E PLANTIO DE MUDAS DE ÁRVORES SELECIONADAS - 80 A 100CM | UNID | 50
8.2 | 80350 DEINFRA | HIDROSSEMEADURA | M² | 4160
8.3 | 80302 DEINFRA | ENLEIVAMENTO PARA CANTEIROS - GRAMA COMERCIAL | M² | 390
8.4 | 50004 DEINFRA | BARREIRA DE SILTAGEM - EXECUÇÃO | M | 200
9 |  | PROJETO
9.1 | LIC.2010/25799 BANCO DO BRASIL | PROJETO AS BUILT (ACIMA DE 500M2) | M² | 4550

## DRENAGEM (hidden)
PLANILHA RESUMO DE SERVIÇOS
CONSIDERANDO TEOR DE PROJETO
RODOVIA: OSVALDO REIS |  |  |  |  | TRECHO: | ESTACA 84+00 A 91+00 LD
CONTRATO: | [7 empty] | TEOR PROJ. | TEOR PROJ. | TEOR PROJ.
FIRMA: | [7 empty] | 4 | 5.45 | 5.8
Localização |  |  | QUANTIDADES |  |  |  | OBSERVAÇÕES |  | ADOTADA 48MP
Início | Fim | LADO | COMPRIMENTO (m) | LARGURA (m) | ESPESSURA (m) | VOLUME ESCAVAÇÃO (m³) |  |  | 2009-05-01
BSTC Ø 60 CM | [7 empty] | TEOR FAIXA B | TEOR FAIXA 4B | TEOR FAIXA FINA
[8 empty] | TEOR PROJ. | TEOR PROJ. | TEOR PROJ.
84+00 | 91+00 | LD | 50 | 1.2 | 1.5 | 90 |  |  | 90
[5 empty] | TOTAL | 90
BSTC Ø 80 CM | [7 empty] | TEOR FAIXA B | TEOR FAIXA 4B | TEOR FAIXA FINA
[8 empty] | TEOR PROJ. | TEOR PROJ. | TEOR PROJ.
84+00 | 91+00 | LD | 50 | 1.5 | 2 | 150
[5 empty] | TOTAL | 150
SARJETA | [7 empty] | TEOR FAIXA B | TEOR FAIXA 4B | TEOR FAIXA FINA
[8 empty] | TEOR PROJ. | TEOR PROJ. | TEOR PROJ.
84+00 | 91+00 | LD | 130 |  |  | 130 | Talude
84+00 | 91+00 | LD | 130 |  |  | 130 | Gabião
[5 empty] | TOTAL | 260
0
DRENO PROFUNDO | [7 empty] | TEOR FAIXA B | TEOR FAIXA 4B | TEOR FAIXA FINA
[8 empty] | TEOR PROJ. | TEOR PROJ. | TEOR PROJ.
84+00 | 91+10 | LD | 140 |  |  | 140
[5 empty] | TOTAL | 140
0
0
MEIO-FIO | [7 empty] | TEOR FAIXA B | TEOR FAIXA 4B | TEOR FAIXA FINA
[8 empty] | TEOR PROJ. | TEOR PROJ. | TEOR PROJ.
84+00 | 91+10 | LD | 140 |  |  | 140
[5 empty] | TOTAL | 140
0

## SINAL_FX_AMARELA (hidden)
PLANILHA RESUMO DE SERVIÇOS
CONSIDERANDO TEOR DE PROJETO
OBRA: REVITALIZAÇÃO CAMINHO DE XINXIANG |  |  |  |  | TRECHO: | ESTACA 0+00 A 150+00 LE/LD
CONTRATO: | [7 empty] | TEOR PROJ. | TEOR PROJ. | TEOR PROJ.
FIRMA: | [7 empty] | 4 | 5.45 | 5.8
CÓDIGO | SERVIÇO
#REF! | #REF! | [6 empty] | TEOR FAIXA B | TEOR FAIXA 4B | TEOR FAIXA FINA
Localização |  |  | QUANTIDADES |  |  |  | OBSERVAÇÕES |  | ADOTADA 48MP
Início | Fim | LADO | COMPRIMENTO (m) | LARGURA (m) |  | ÁREA (m²) |  |  | 2009-05-01
[8 empty] | TEOR PROJ. | TEOR PROJ. | TEOR PROJ.
0+00 | 0+160 | EX | 160 | 0.1 |  | 16 | FAIXA SIMPLES NO EIXO |  | 16
[5 empty] | TOTAL | 16
0

## SINAL_FX_BRANCA (hidden)
PLANILHA RESUMO DE SERVIÇOS
CONSIDERANDO TEOR DE PROJETO
OBRA: REVITALIZAÇÃO CAMINHO DE XINXIANG |  |  |  |  | TRECHO: | ESTACA 0+00 A 150+00 LE/LD
CONTRATO: | [7 empty] | TEOR PROJ. | TEOR PROJ. | TEOR PROJ.
FIRMA: | [7 empty] | 4 | 5.45 | 5.8
CÓDIGO | SERVIÇO
#REF! | #REF! | [6 empty] | TEOR FAIXA B | TEOR FAIXA 4B | TEOR FAIXA FINA
Localização |  |  | QUANTIDADES |  |  |  | OBSERVAÇÕES |  | ADOTADA 48MP
Início | Fim | LADO | COMPRIMENTO (m) | LARGURA (m) |  | ÁREA (m²) |  |  | 2009-05-01
[8 empty] | TEOR PROJ. | TEOR PROJ. | TEOR PROJ.
0+00 | 0+160 | E | 160 | 0.1 |  | 16 | FAIXA SIMPLES NO BORDO ESQUERDO |  | 16
0+00 | 0+160 | D | 160 | 0.1 |  | 16 | FAIXA SIMPLES NO BORDO DIREITO
[5 empty] | TOTAL | 32
0

## SINAL_TACHINHAS (hidden)
PLANILHA RESUMO DE SERVIÇOS
CONSIDERANDO TEOR DE PROJETO
OBRA: REVITALIZAÇÃO CAMINHO DE XINXIANG |  |  |  | TRECHO: | ESTACA 0+00 A 150+00 LE/LD
CONTRATO: | [6 empty] | TEOR PROJ. | TEOR PROJ. | TEOR PROJ.
FIRMA: | [6 empty] | 4 | 5.45 | 5.8
CÓDIGO | SERVIÇO
#REF! | #REF! | [5 empty] | TEOR FAIXA B | TEOR FAIXA 4B | TEOR FAIXA FINA
Localização |  |  | QUANTIDADES |  |  | OBSERVAÇÕES |  | ADOTADA 48MP
Início | Fim | LADO | COMPRIMENTO (m) |  | QUANTIDADE (UND) |  |  | 2009-05-01
[7 empty] | TEOR PROJ. | TEOR PROJ. | TEOR PROJ.
0+00 | 0+160 | E | 160 |  | 27 | TACHINHAS A CADA 6 METROS NO BORDO |  | 27
0+00 | 0+160 | D | 160 |  | 27 | TACHINHAS A CADA 6 METROS NO BORDO
|  |  |  | TOTAL | 54
0

## REMOÇÃO_PAVIMENTO (hidden)
PLANILHA RESUMO DE SERVIÇOS
CONSIDERANDO TEOR DE PROJETO
RODOVIA: OSVALDO REIS |  |  |  |  | TRECHO: | ESTACA 84+00 A 91+00 LD
CONTRATO: | [8 empty] | TEOR PROJ. | TEOR PROJ. | TEOR PROJ.
FIRMA: | [8 empty] | 4 | 5.45 | 5.8
Localização |  |  | QUANTIDADES |  |  |  | MEDIÇÃO | OBSERVAÇÕES |  | ADOTADA 48MP
Início | Fim | LADO | COMPRIMENTO (m) | LARGURA (m) | ESPESSURA (m) | VOLUME (m³) |  |  |  | 2009-05-01
REMOÇÃO DE CAMADA GRANULAR | [8 empty] | TEOR FAIXA B | TEOR FAIXA 4B | TEOR FAIXA FINA
[9 empty] | TEOR PROJ. | TEOR PROJ. | TEOR PROJ.
84+15 | 90+08 | LD | 113 | 6.8 | 0.5 | 384.2 | PISTA ROLAMENTO EXISTENTE |  |  | 384.2
[5 empty] | TOTAL | 384.2
REMOÇÃO DE CBUQ | [8 empty] | TEOR FAIXA B | TEOR FAIXA 4B | TEOR FAIXA FINA
[9 empty] | TEOR PROJ. | TEOR PROJ. | TEOR PROJ.
84+15 | 90+08 | LD | 113 | 6.8 | 0.1 | 76.84 | PISTA ROLAMENTO EXISTENTE |  |  | 76.84
[5 empty] | TOTAL | 76.84
0
#REF!

## GABIÃO (hidden)
PLANILHA RESUMO DE SERVIÇOS
CONSIDERANDO TEOR DE PROJETO
RODOVIA: OSVALDO REIS |  |  |  |  | TRECHO: | ESTACA 84+00 A 91+00 LD
CONTRATO: | [8 empty] | TEOR PROJ. | TEOR PROJ. | TEOR PROJ.
FIRMA: | [8 empty] | 4 | 5.45 | 5.8
Localização |  |  | QUANTIDADES |  |  |  | MEDIÇÃO | OBSERVAÇÕES |  | ADOTADA 48MP
Início | Fim | LADO | COMPRIMENTO (m) | LARGURA (m) | ESPESSURA (m) | VOLUME (m³) |  |  |  | 2009-05-01
0
GABIÃO CAIXA PVC H=1,00m | [8 empty] | TEOR FAIXA B | TEOR FAIXA 4B | TEOR FAIXA FINA
[9 empty] | TEOR PROJ. | TEOR PROJ. | TEOR PROJ.
86+10 | 89+10 | LD | 60 | 5 | 2.8 | 840 | GABIÃO |  |  | 840
86+10 | 89+10 | LD | 12 | 5 | 2 | 120 | CONTRA FORTE
[5 empty] | TOTAL | 960
0
#REF!

## IMPRIMACAO (hidden)
PLANILHA RESUMO DE SERVIÇOS
CONSIDERANDO TEOR DE PROJETO
RODOVIA: OSVALDO REIS |  |  |  |  | TRECHO: | ESTACA 84+00 A 91+00 LD
CONTRATO: | [7 empty] | TEOR PROJ. | TEOR PROJ. | TEOR PROJ.
FIRMA: | [7 empty] | 4 | 5.45 | 5.8
Localização |  |  | QUANTIDADES |  |  |  | OBSERVAÇÕES |  | ADOTADA 48MP
Início | Fim | LADO | COMPRIMENTO (m) | LARGURA (m) | ÁREA (m) | ASFALTO DILUÍDO CM-30 |  |  | 2009-05-01
IMPRIMAÇÃO | [7 empty] | TEOR FAIXA B | TEOR FAIXA 4B | TEOR FAIXA FINA
[8 empty] | TEOR PROJ. | TEOR PROJ. | TEOR PROJ.
84+15 | 90+08 | LD | 113 | 7 | 791 | 0.791 | PISTA ROLAMENTO |  | 0.791
0
VALOR TOTAL |  |  |  |  | 791 | 0.791 |  |  |  |  | #REF!

## PINTURA_LIGACAO (hidden)
PLANILHA RESUMO DE SERVIÇOS
CONSIDERANDO TEOR DE PROJETO
RODOVIA: OSVALDO REIS |  |  |  |  | TRECHO: | ESTACA 84+00 A 91+00 LD
CONTRATO: | [8 empty] | TEOR PROJ. | TEOR PROJ. | TEOR PROJ.
FIRMA: | [8 empty] | 4 | 5.45 | 5.8
Localização |  |  | QUANTIDADES |  |  |  | MEDIÇÃO | OBSERVAÇÕES |  | ADOTADA 48MP
Início | Fim | LADO | COMPRIMENTO (m) | LARGURA (m) | ÁREA (m) | ASFALTO DILUÍDO RR-2C |  |  |  | 2009-05-01
PINTURA DE LIGAÇÃO | [8 empty] | TEOR FAIXA B | TEOR FAIXA 4B | TEOR FAIXA FINA
[9 empty] | TEOR PROJ. | TEOR PROJ. | TEOR PROJ.
84+13 | 90+08 | LD | 113 | 7 | 791 | 0.3955 | PISTA ROLAMENTO |  |  | 0.3955 |  | 700 | 5.1
[10 empty] | 0 |  | 720 | 7
0
VALOR TOTAL |  |  |  |  | 791 | 0.3955 | [6 empty] | 6.05
OBS.: A CAPA ASFÁLTICA FICARÁ A CARGO DA SECRETARIA MUNICIPAL DE OBRAS (SMO).

## ENLEIVAMENTO E HIDRO (hidden)
CONSIDERANDO TEOR DE PROJETO
RODOVIA: OSVALDO REIS |  |  |  |  | TRECHO: | ESTACA 84+00 A 91+00 LD
CONTRATO: | [6 empty] | TEOR PROJ. | TEOR PROJ. | TEOR PROJ.
FIRMA: | [6 empty] | 4 | 5.45 | 5.8
Localização |  |  | QUANTIDADES |  |  | OBSERVAÇÕES |  | ADOTADA 48MP
Início | Fim | LADO | COMPRIMENTO (m) | LARGURA (m) | ÁREA (m) |  |  | 2009-05-01
ENLEIVAMENTO DE GRAMA | [6 empty] | TEOR FAIXA B | TEOR FAIXA 4B | TEOR FAIXA FINA
[7 empty] | TEOR PROJ. | TEOR PROJ. | TEOR PROJ.
84+10 | 91+00 | LD | 130 | 3 | 390 | CALÇADA BORDO DE PISTA |  | #REF!
|  |  |  | TOTAL | 390
#REF!
HIDROSSEMEADURA | [6 empty] | TEOR FAIXA B | TEOR FAIXA 4B | TEOR FAIXA FINA
[7 empty] | TEOR PROJ. | TEOR PROJ. | TEOR PROJ.
84+10 | 91+00 | LD | 130 | 32 | 4160 | TALUDES |  | #REF!
|  |  |  | TOTAL | 4160
#REF!
#REF!