## page 1
OBRA: Execução de Reforma em Túnel Metálico no Bairro Fazenda
LOCAL: Rodovia Osvaldo Reis - Bairro Fazenda - Itajaí/SC
PRAZO CONTRATUAL: 120 dias
ÁREA DO TÚNEL (planta): 210,00 m²
ORÇAMENTO ESTIMATIVO
ITEM | DESCRIÇÃO | UNID. | QUANT. | VL. UNIT. | VL. TOT (S/ BDI) | VL TOTAL (C/ BDI)
DE 20,97%
1 | SERVIÇOS PRELIMINARES
1.1 | Placa de obra, padrão PMI (SINAPI/Out.2018) | m² | 3 | 309.14 | 927.42 | 1121.9
1.2 | Mobilização; aluguel de container para escritório e para depósito de obras | mês | 2 | 2400 | 4800 | 5806.56
1.3 | Sinalização para meia-pista, tráfego pare/siga; aluguel de equipamento sinalizador | mês | 2 | 1200 | 2400 | 2903.28
1.4 | Mão-de-obra - servente para sinaliz. via, 40 dias úteis 15 hrs/dia (7,0 às 22 horas); SINAPI Out.2018 | hora | 600 | 14.4 | 8640 | 10451.808
1.5 | Aluguel e instalação de andaime para meia-pista | mês | 3 | 2000 | 6000 | 7258.2
1.6 | Retirada de tubulação elétrica existente; SICRO Mai. 2018, atualiz. pelo IPCA do IBGE para Set./18 | hora | 44 | 22.59 | 993.96 | 1202.3934
1.7 | Mão-de-obra - instal. de energia para obra; SICRO Mai. 2018, atualiz. p/ IPCA do IBGE p/ Set./18 | hora | 68 | 22.59 | 1536.12 | 1858.2444
1.8 | Materiais elétricos para execução provisória; cabo PP 2,5 mm | m | 100 | 3.2 | 320 | 387.104
1.9 | Materiais elétricos para execução provisória; conectores trifásicos/disjuntores | unid | 10 | 132 | 1320 | 1596.804
Total do item 1 | [5 empty] | 32586.2938
2 | ADMINISTRAÇÃO LOCAL DE OBRA
2.1 | Engenheiro pleno em obra, 20 dias úteis, 2,5 horas/dia; SINAPI Out. 2018 | hora | 100 | 83.55 | 8355 | 10107.0435
2.2 | Encarregado geral de obra, 40 dias úteis, 8,0 horas/dia; SINAPI Out. 2018 | hora | 320 | 31.04 | 9932.8 | 12015.7082
2.3 | Vigia noturno com encargos complementares, 40 dias, 12,00 horas/dia; SINAPI Out. 2018 | hora | 480 | 16.22 | 7785.6 | 9418.2403
| Total do item 2 |  |  |  |  | 31540.992
3 | TRATAMENTO PRIMÁRIO/LIMPEZA C/ ESCOVA DE AÇO NOS PARAFUSOS E PLACAS C/ FERRUGEM E APLICA-
ÇÃO DE CONVERTEDOR DE FERRUGEM
3.1 | Material a ser utilizado - escova de aço | unid | 70 | 40.5 | 2835 | 3429.4995
3.2 | Material a ser utilizado - vassouras | unid | 5 | 15 | 75 | 90.7275
3.3 | Material a ser utilizado - thinner | litro | 250 | 15 | 3750 | 4536.375
3.5 | Aplicação do insumo convertedor de ferrugem | litro | 30 | 45 | 1350 | 1633.095
3.6 | Mão-de-obra - 10 profissionais; SINAPI OUT. 2018 - 20 dias úteis | hora | 1600 | 20.43 | 32688 | 39542.6736
Total do item 3 | [5 empty] | 49232.3706
4 | GALVANIZAÇÃO A FRIO
4.1 | Tinta para galvanização a frio | litro | 136 | 290 | 39440 | 47710.568
4.2 | Mão-de-obra profissional - 6 profissionais; SINAPI Out. 2018 | hora | 1120 | 20.43 | 22881.6 | 27679.8715
Total do item 4 | [5 empty] | 75390.4395
5 | APLICAÇÃO DE TINTA EPÓXI COM ALCATRÃO
5.1 | Tinta epóxi com alcatrão mais aplicadores | litro | 223 | 10 | 2230 | 2697.631
5.2 | Mão-de-obra profissional - 2 profissionais; SINAPI OUT. 2018 | hora | 83 | 20.43 | 1695.69 | 2051.2762
Total do item 5 | [5 empty] | 4748.9072
6 | APLICAÇÃO DE MANTA DE FIBRA DE VIDRO PARA ACABAMENTO E IMPERMEABILIZAÇÃO
6.1 | Fibra de vidro mais polímeros | m² | 175 | 107.42 | 18798.5 | 22740.5455
6.2 | Mão-de-obra profissional - 2 profissionais; SICRO Mai. 2018, atualiz. p/ IPCA do IBGE para Set./18 | hora | 215 | 34.81 | 7484.15 | 9053.5763
Total do item 6 | [5 empty] | 31794.1217
7 | INSTALAÇÃO DE CHAPAS ADICIONAIS
7.1 | Conjunto de chapas de aço corrugado, tipo MP 152 GALVANIZADO, modelo 108 A 18 24 espessura | Kg | 2822.74 | 15.62 | 44091.1988 | 53337.1232
4,70 mm, fabricadas pela ARMCO STACO S.A. Indústria Metalúrgica (Ver Obs.)
7.2 | Parafusos chumbadores; compatível chapa tipo ARMCO existente, conforme projeto existente. | unid | 1480 | 10.2 | 15096 | 18261.6312
7.3 | Broca aço rápido Ø 5/16" | unid | 75 | 13.65 | 1023.75 | 1238.4304
7.4 | Broca aço rápido Ø 3/4" | unid | 75 | 199 | 14925 | 18054.7725
7.5 | Broca aço rápido Ø 1/2" | unid | 75 | 35.5 | 2662.5 | 3220.8263
7.6 | Aluguel de equipamento | mês | 2 | 2880 | 5760 | 6967.872
7.7 | Mão-de-obra profissional - 6 profissionais;SICRO Mai. 2018, atualiz. p/ IPCA do IBGE para Set./18 | hora | 1320 | 34.81 | 45949.2 | 55584.7472
Total do item 7 | [5 empty] | 156665.4028
8 | EXECUÇÃO DE SOLDA TIPO BUJÃO
8.1 | Material solda MIG; arame MIG, acessórios | unid | 20 | 185 | 3700 | 4475.89
8.2 | Gás MIG especial | unid | 10 | 450 | 4500 | 5443.65
8.3 | Gás/oxigênio - maçarico | unid | 3 | 600 | 1800 | 2177.46
8.4 | Mão-de-obra - 4 profissionais; SICRO Mai. 2018, atualizado pelo IPCA do IBGE para Set./18 | hora | 20 | 34.81 | 696.2 | 842.1931
Total do item 8 | [5 empty] | 12939.1931
9 | CONCRETAGEM RODAPÉ
9.1 | Formas - mão-de-obra - 2 profissionais; SINAPI Out. 2018 | hora | 100 | 20.49 | 2049 | 2478.6753
9.2 | Aço CA-50 | Kg | 133 | 3.63 | 482.79 | 584.0311
9.3 | Armador - mão-de-obra - 2 profissionais; SINAPI Out. 2018 | hora | 100 | 19.31 | 1931 | 2335.9307
9.4 | Concreto Fck 30 Mpa | m³ | 1 | 250 | 250 | 302.425
9.5 | Material caixaria | m² | 48 | 16.5 | 792 | 958.0824
Total do item 9 | [5 empty] | 6659.1445
10 | LIMPEZA DA ESTRUTURA PARA PINTURA
10.1 | Material - produto químico de limpeza | litro | 50 | 11.2 | 560 | 677.432
10.2 | Aluguel equipamento | hora | 10 | 144 | 1440 | 1741.968
10.3 | Mão-de-obra - 6 profissionais; SINAPI OUT. 2018 | hora | 96 | 20.43 | 1961.28 | 2372.5604
Total do item 10 | [5 empty] | 4791.9604
11 | PINTURA DA OBRA COM TINTA EPÓXI CINZA CLARO - 620,00 m²
11.1 | Material e equipamento | litro | 208 | 78.52 | 16332.16 | 19757.014
11.2 | Mão-de-obra - 6 profissionais; SINAPI Out. 2018 | hora | 370 | 20.43 | 7559.1 | 9144.2433
Total do item 11 | [5 empty] | 28901.2572
12 | SERVIÇOS FINAIS
12.1 | Desmobiliz. - transp./retir. de escrit. - 6 servs.; SICRO Mai./18, atualiz. p/ IPCA do IBGE p/ Set./18 | hora | 48 | 15.87 | 761.76 | 921.5011
Total do item 12 | [5 empty] | 921.5
TOTAL GERAL | [5 empty] | 436171.57
Observações:
1 - Valor total da planilha: Quatrocentos e trinta e seis mil, cento e setenta e um reais e cinquenta e sete centavos.
2 - Estão inclusos nos valores unitários os valores de materiais, mão-de-obra, encargos sociais, fretes /transportes, impostos, taxas, segu-
ros e demais gastos necessários para a perfeita realização dos serviços descritos; BDI considerado na planilha: 20,97 %, de acordo com
Acórdão 2622/2013 - TCU - Plenário.
3 - Os valores desta planilha são originados de valores médios de mercado praticados na região do Vale do Itajaí tendo sido elaborados
pela empresa de consultoria HBA Engenharia e Soluções (Blumenau), especializada em projetos de Obras de Arte Especiais (O.A.E.'s).
4 - No item 3, são 9600 parafusos e 620 m² de chapas.
| Rogério Rocha | Herminio S. Guardiano
| Secretário Adjunto de Obras/Prefeitura de Itajaí | Eng. Civil CREA-SC 24.450-9/Prefeitura de Itajaí
Itajaí, 09 de Novembro de 2018