## PLAN OBRA
REVITALIZAÇÃO DO PARQUE NATURAL MUNICIPAL DO ATALAIA - ETAPA 1
Referência: | Planilha Orçamentária - Reforma do Parque Natural Municipal do Atalaia | [7 empty] | Última Revisão: |  | 2019-03-21
Prazo: | 03 (tres) meses - 90 (noventa) dias | [7 empty] | Extensão: |  | 0
Local: | Parque Atalaia, Itajaí-SC | [7 empty] | Área de Intervenção: |  | 522.76 | m²
Ref. Custo: | (SINAPI/SC 02/2019 COM DESONERAÇÃO - IPPUJ/SC 12/2015 - SICRO/SC 11/2016 - DEINFRA 01/2018) | [7 empty] | BDI: |  | 22.12%
Item | Referência | Código | Descrição do Serviço | Unidade | Quantidade | Material (R$) |  | Mão de Obra (R$) |  | Custo (R$) | Preço c/ BDI (R$) | Peso (%)
[6 empty] | Custo Unit. | Custo | Custo Unit. | Custo
1 - SERVIÇOS GERAIS
1.1 | SINAPI | 74209/001 | PLACA DA OBRA EM CHAPA DE AÇO GALVANIZADO e PLACA OBRA EM ANDAMENTO - PADRÃO MUNICIPAL (2,00 X 1,50)M | m² | 3 | 290.57 | 871.71 | 43.39 | 130.17 | 1001.88 | 1223.5 | 0.8519%
1.2 | SINAPI | 85424 | ISOLAMENTO DE OBRA COM TELA PLASTICA COM MALHA DE 5MM FIXADA EM MADEIRA PONTALETEADA | m² | 30 | 5.83 | 174.9 | 16.27 | 488.1 | 663 | 809.66 | 0.5637%
1.3 | IPPUJ | C10.08.05.10.020 | CONTAINER (2,20x6,20)M - ESCRITÓRIO | mês | 3 | 398.58 | 1195.74 | 0 | 0 | 1195.74 | 1460.24 | 1.017%
1.4 | SMU | CP-SERGER-0001 | MOBILIZAÇÃO DE CONTAINER (2,20x6,20)M - ESCRITÓRIO | un | 2 | 480.46 | 960.92 | 0 | 0 | 960.92 | 1173.48 | 0.817%
1.5 | SINAPI | 93421 | GRUPO GERADOR REBOCÁVEL, POTÊNCIA 66 KVA, MOTOR A DIESEL | h | 120 | 40.07 | 4808.4 |  | 0 | 4808.4 | 5872.02 | 4.088%
1.6 | SINAPI | 78472 | LOCAÇÃO E SERVICOS TOPOGRAFICOS INCLUSIVE NOTA DE SERVICOS, ACOMPANHAMENTO E GREIDE | m² | 522.76 | 0.1 | 52.28 | 0.2 | 104.55 | 156.83 | 191.52 | 0.1333%
1.7 | PMI | C-ADM | ADMINISTRAÇÃO LOCAL | h | 540 | 0.91 | 491.4 | 10.85 | 5859 | 6350.4 | 7755.11 | 5.399%
CUSTO TOTAL - SERVIÇOS INICIAIS | [5 empty] | 8555.35 |  | 6581.82 |  | 15137.17 | 18485.53 | 12.87%
2 - REMOÇÃO
2.1 | IPPUJ | C20.05.10.35.012 | REMOCAO DE PLAYGROUND EXISTENTE | un | 1 | 423.34 | 423.34 | 27.7 | 27.7 | 451.04 | 550.81 | 0.3835%
CUSTO TOTAL - SEVIÇOS GERAIS INTERNOS | [5 empty] | 423.34 |  | 27.7 |  | 451.04 | 550.81 | 0.3835%
3 - MOVIMENTAÇÃO
3.1 | SINAPI | 93590 | TRANSPORTE COM CAMINHÃO BASCULANTE DE 10 M3, EM VIA URBANA PAVIMENTADA. DMT 30 KM - MATERIAL A SEREM UTILIZADOS NA OBRA | M3XKM | 2289.24 | 0.66 | 1510.9 | 0.07 | 160.25 | 1671.15 | 2040.81 | 1.421%
3.2 | SINAPI | 90106 | ESCAVAÇÃO MECANIZADA DE VALA COM PROFUNDIDADE ATÉ 1,5 M COM RETROESCAVADEIRA | m3 | 79.55 | 3.15 | 250.58 | 2.14 | 170.24 | 420.82 | 513.91 | 0.3578%
3.3 | SINAPI | 93358 | ESCAVACAO MANUAL EM SOLO DE 1A CAT | m3 | 3.9 | 9.84 | 38.38 | 47.82 | 186.5 | 224.88 | 274.62 | 0.1912%
3.4 | SINAPI | 83665 | FORNECIMENTO E INSTALACAO DE MANTA BIDIM RT - 14 | m2 | 281.61 | 5.09 | 1433.39 | 0.35 | 98.56 | 1531.95 | 1870.82 | 1.303%
3.5 | SINAPI | 94319 | ATERRO MANUAL DE VALAS COM SOLO ARGILO-ARENOSO E COMPACTAÇÃO MECANIZADA. AF_05/2016 | m3 | 63.89 | 19.35 | 1236.27 | 17.65 | 1127.66 | 2363.93 | 2886.83 | 2.01%
3.6 | SINAPI | 93590 | TRANSPORTE COM CAMINHÃO BASCULANTE DE 10 M3, EM VIA URBANA PAVIMENTADA. DMT 30 KM - MATERIAL A SER DESCARTADO DA OBRA | M3XKM | 316.2 | 0.66 | 208.69 | 0.07 | 22.13 | 230.82 | 281.88 | 0.1963%
3.7 | IPPUJ | C10.16.05.05.010 | TRANSPORTE EM CAÇAMBA DE RESÍDUOS E ENTULHOS DE OBRA, INCLUSO DESTINAÇÃO DE RESÍDUOS. | m3 | 5 | 31.43 | 157.15 | 0 | 0 | 157.15 | 191.91 | 0.1336%
3.8 | SMU | CP-MOBIL-0001 | TRANSPORTE EM CAMINHAO CARROCERIA - PLAYGROUND | h | 6 | 149.08 | 894.48 | 0 | 0 | 894.48 | 1092.34 | 0.7605%
3.9 | SMU | CP-MOBIL-0002 | MOBILIZAÇÃO OU DESMOBILIZAÇÃO DE RETROESCAVADEIRA | un | 2 | 100.11 | 200.22 | 0 | 0 | 200.22 | 244.51 | 0.1702%
CUSTO TOTAL - DEMOLIÇÃO E REMOÇÃO | [5 empty] | 5930.06 |  | 1765.34 |  | 7695.4 | 9397.63 | 6.543%
4 - CONTENÇÕES
4.1 | IPPUJ | C10.24.20.24.005 | LASTRO DE CONCRETO INCLUINDO PREPARO E LANÇAMENTO (MAGRO) | m3 | 3.9 | 230.39 | 898.52 | 134.76 | 525.56 | 1424.08 | 1739.09 | 1.211%
4.2 | IPPUJ | C35.25.20.05.025 | GABIÃO CAIXA PVC h=100cm (SEM UTILIZAÇÃO DE MÁQUINAS / S/ ESCAVAÇÃO) | m3 | 70.63 | 264.7 | 18695.76 | 49.45 | 3492.65 | 22188.41 | 27096.49 | 18.87%
4.3 | SINAPI | 94273 | ASSENTAMENTO DE GUIA (MEIO-FIO) EM TRECHO RETO, CONFECCIONADA EM CONCRETO PRÉ-FABRICADO, DIMENSÕES 100X15X13X30 CM (COMPRIMENTO X BASE INFERIOR X BASE SUPERIOR X ALTURA), PARA VIAS URBANAS (USO VIÁRIO). AF_06/2016 | M | 11.23 | 23.33 | 262 | 11.77 | 132.18 | 394.18 | 481.37 | 0.3352%
CUSTO TOTAL - ESTRUTURAS E CONTENÇÕES | [5 empty] | 19856.28 |  | 4150.39 |  | 24006.67 | 29316.95 | 20.41%
5 - PAVIMENTAÇÃO E SINALIZAÇÃO
5.1 | IPPUJ | C10.84.15.05.015 | COLCHÃO DRENANTE COM BRITA 2 | m3 | 33.45 | 74.78 | 2501.39 | 36.61 | 1224.6 | 3725.99 | 4550.18 | 3.168%
5.2 | IPPUJ | C10.84.15.05.011 | COLCHÃO DRENANTE COM AREIA SUJA | m3 | 14.08 | 44.47 | 626.14 | 23.11 | 325.39 | 951.53 | 1162.01 | 0.809%
5.3 | SINAPI | 83665 | FORNECIMENTO E INSTALACAO DE MANTA BIDIM RT - 14 | m2 | 281.61 | 5.09 | 1433.39 | 0.35 | 98.56 | 1531.95 | 1870.82 | 1.303%
5.4 | COMP | C-PISO-PLAST-100 | PISO PLÁSTICO DRENANTE RESISTÊNCIA 100t (CONFORME PROJETO) | m2 | 183.9 | 69 | 12689.1 | 10.68 | 1964.05 | 14653.15 | 17894.43 | 12.46%
5.5 | COMP | C-PISO-PLAST-30 | PISO PLÁSTICO DRENANTE RESISTÊNCIA 30t (CONFORME PROJETO) | m2 | 97.7 | 31.48 | 3075.6 | 10.68 | 1043.44 | 4119.04 | 5030.17 | 3.502%
5.6 | SINAPI | 92799 | GANCHO PARA TRAVAMENTO DE PISO PLASTICO CORTE E DOBRA DE AÇO CA-60, DIÂMETRO DE 4.2 MM - COMPRIMENTO TOTAL = 21CM (4CM DE GANCHO) (0,109kg/m) | kg | 27.33 | 6.32 | 172.73 | 3.78 | 103.31 | 276.04 | 337.1 | 0.2347%
5.7 | COMP | COT-GRAN | GRANILHA BRANCA Nº2 | m3 | 16.9 | 9.43 | 159.37 | 230 | 3887 | 4046.37 | 4941.43 | 3.44%
5.8 | SINAPI | 92724 | VIGA EM CONCRETO ARMADO NÃO LINEAR NO ENCONTRO DA VIA DE ACESSO NÃO PAVIMENTADA E O PAVIMENTO DE BRITA | m3 | 0.55 | 304.38 | 167.41 | 2.5 | 1.38 | 168.79 | 206.13 | 0.1435%
5.9 | SINAPI | 94962 | CONCRETO MAGRO PARA LASTRO, TRAÇO 1:4,5:4,5 (CIMENTO/ AREIA MÉDIA/ BRITA 1) - PREPARO MECÂNICO COM BETONEIRA 400 L. AF_07/2016 - BASE PARA BALIZADOR COM EUCALIPTO | m3 | 0.063 | 103.58 | 6.53 | 78.25 | 4.93 | 11.46 | 13.99 | 0.00974%
5.10 | COMP | C-EUCALIPTO-20 | BALIZA COM TRONCO DE EUCALIPTO AUTOCLAVADO Ø 30CM- ALTURA TOTAL 2 METROS, 1.10M ACIMA DO NÍVEL DO SOLO, FIXADO A 10 CM DA COTA DE FUNDO DO BLOCO. | m | 2 | 37.4 | 74.8 | 0 | 0 | 74.8 | 91.35 | 0.0636%
5.11 | DEINF | 40169 | Pedestal Sinalizador p/ Estacionamento- Deficiente/Idoso | un | 1 | 469.23 | 469.23 | 3.92 | 3.92 | 473.15 | 577.81 | 0.4023%
5.12 | IPPUJ | C10.84.15.20.025 | Gelo baiano | un | 5 | 17.81 | 89.05 | 4.7 | 23.5 | 112.55 | 137.45 | 0.0957%
5.13 | IPPUJ | C30.40.10.10.080 | DECK EM MADEIRA PLÁSTICA, PRANCHAS DE 14CM DE LARGURA X 2,3CM DE ESPESSURA. DISTANCIA ENTRE AS TÁBUAS DE 5MM. | m2 | 52.88 | 237.64 | 12566.4 | 31.83 | 1683.17 | 14249.57 | 17401.57 | 12.12%
CUSTO TOTAL - PAVIMENTAÇÃO | [5 empty] | 34031.14 |  | 10363.25 |  | 44394.39 | 54214.44 | 37.75%
6 - SERVIÇOS COMPLEMENTARES
6.1 | PLAYGROUND
6.1.1 | IPPUJ | C10.24.20.04.005 | REGULARIZAÇÃO DO TERRENO. ESCAVAÇÃO MANUAL DE VALA PROFUNDIDADE ATÉ 2M | m3 | 10.79 | 0 | 0 | 37.08 | 400.09 | 400.09 | 488.59 | 0.3402%
6.1.2 | SINAPI | 83665 | FORNECIMENTO E INSTALACAO DE MANTA BIDIM RT - 14 | m2 | 71.95 | 5.09 | 366.23 | 0.35 | 25.18 | 391.41 | 477.99 | 0.3328%
6.1.3 | SMU | CP-DROP-0010 | ESPALHAMENTO MANUAL DE AREIA (EXCLUSIVE COMPACTAÇÃO) | m3 | 28.78 | 70.83 | 2038.49 | 11.41 | 328.38 | 2366.87 | 2890.42 | 2.012%
6.1.4 | COMP | C-EUCALIPTO-20 | TRONCO DE EUCALIPTO AUTOCLAVADO Ø 20CM -VERIFICAR QUANTITATIVO EM PROJETO | m | 247.4 | 37.4 | 9252.76 | 0 | 0 | 9252.76 | 11299.47 | 7.867%
6.1.5 | DNIT | 2 S 04 010 00 | Escavação manual material 2a categoria | m3 | 8.39 | 0 | 0 | 52.4 | 439.64 | 439.64 | 536.89 | 0.3738%
6.1.6 | IPPUJ | C30.40.10.10.080 | DECK EM MADEIRA PLÁSTICA, PRANCHAS DE 14CM DE LARGURA X 2,3CM DE ESPESSURA. DISTANCIA ENTRE AS TÁBUAS DE 5MM. | m2 | 2.25 | 237.64 | 534.69 | 31.83 | 71.62 | 606.31 | 740.43 | 0.5155%
6.1.7 | SINAPI | 73631 | ESCADA PLAYGROUND EM TUBO DE ACO GALVANIZADO 1 1/2" | m2 | 2.8 | 136.38 | 381.86 | 172.77 | 483.76 | 865.62 | 1057.1 | 0.736%
6.1.8 | SINAPI | 74219/1 | TABUA PARA ESCORREGADOR E ACLIVE COM OBSTACULOS ENVOLVIDAS LATERALMENTE COM TABUA DE 30CM DE ALTURA | m2 | 4.008 | 39.2 | 157.11 | 27.54 | 110.38 | 267.49 | 326.66 | 0.2274%
6.1.9 | IPPUJ | 74074/4 | SEPARADOR/LIMITADOR DE GRAMA COM 15CM DE ALTURA | m | 45 | 6.83 | 307.35 | 0.57 | 25.65 | 333 | 406.66 | 0.2831%
6.2 | ESCADA DE EUCALIPTO
6.2.1 | IPPUJ | C30.50.05.05.015 | DEGRAUS ESCADA - MEIO TRONCO DE EUCALIPTO AUTOCLAVADO C/SERVIÇOS DE CARPINTARIA , RAIO 15CM.VERIFICAR MEMORIAL DESCRITIVO | m3 | 0.42 | 3642.14 | 1529.7 | 1359.5 | 570.99 | 2100.69 | 2565.36 | 1.786%
6.2.2 | IPPUJ | C30.50.05.05.015 | CORRIMÃO INTERNO E PONTALETE ESCADA EM TRONCO DE EUCALIPTO AUTOCLAVADO Ø 10CM C/SERVIÇOS DE CARPINTARIA | m3 | 0.03 | 3642.14 | 109.26 | 1359.5 | 40.79 | 150.05 | 183.24 | 0.1276%
6.3 | INFRA ESTRUTURA DE ILUMINAÇÃO
6.3.1 | SINAPI | 73798/1 | DUTO ESPIRAL FLEXIVEL SINGELO PEAD D=50MM(2") REVESTIDO COM PVC COM FIO GUIA DE ACO GALVANIZADO, LANCADO DIRETO NO SOLO, INCL CONEXOES | M | 59.48 | 6.67 | 396.73 | 19.82 | 1178.89 | 1575.62 | 1924.15 | 1.34%
6.3.2 | SINAPI | 97051 | Fita de advertência de rede eletrica enterrada | m | 59.48 | 0.17 | 10.11 | 0.4 | 23.79 | 33.9 | 41.4 | 0.02882%
6.3.3 | SINAPI | 83446 | CAIXA DE PASSAGEM 30x30x40 FUNDO BRITA COM TAMPA | un | 7 | 64.88 | 454.16 | 82.85 | 579.95 | 1034.11 | 1262.86 | 0.8793%
CUSTO TOTAL - SERVIÇOS FINAIS | [5 empty] | 15538.45 |  | 4279.11 |  | 19817.56 | 24201.22 | 16.85%
7 - PAISAGISMO
7.1 | SINAPI | 73859/002 | CAPINA E LIMPEZA MANUAL DE TERRENO | m2 | 30 | 0.14 | 4.2 | 1.03 | 30.9 | 35.1 | 42.86 | 0.02984%
7.2 | IPPUJ | C20.05.10.45.010 | REMOÇÃO DE VEGETAÇÃO NATURAL (TOICEIRAS) COM ALTURA 30 CM PARA REPLANTIO. | m2 | 166 | 0.06 | 9.96 | 2.86 | 474.76 | 484.72 | 591.94 | 0.4121%
7.3 | SINAPI | 85179 | REPLANTIO DE VEGETAÇÃO NATURAL (TOICEIRAS) COM ALTURA DE 30 CM. INCLUSO ADUBO E FERTILIZANTE. | m2 | 166 | 11.37 | 1887.42 | 2.85 | 473.1 | 2360.52 | 2882.67 | 2.007%
7.4 | SINAPI | 85180 | PLANTIO DE GRAMA ESMERALDA EM ROLO | m2 | 14 | 11.37 | 159.18 | 2.85 | 39.9 | 199.08 | 243.12 | 0.1693%
7.5 | IPPUJ | C10.88.25.05.005 | SEPARADOR/LIMITADOR DE GRAMA COM 15CM DE ALTURA | m | 65 | 6.39 | 415.35 | 2.2755 | 147.91 | 563.26 | 687.85 | 0.4789%
7.6 | IPPUJ | CP-URBA-0010 | APLICAÇÃO DE CASCA DE PINUS PARA PAISAGISMO | m2 | 45.05 | 24.9341 | 1123.28 | 13.1721 | 593.4 | 1716.68 | 2096.41 | 1.46%
CUSTO TOTAL - SERVIÇOS FINAIS | [5 empty] | 3599.39 |  | 1759.97 |  | 5359.36 | 6544.85 | 4.557%
8 - SERVIÇOS FINAIS
8.1 | SINAPI | 73948/3 | LIMPEZA FINAL DA OBRA | m² | 133.21 | 1.94 | 258.43 | 3.69 | 491.54 | 749.97 | 915.86 | 0.6377%
CUSTO TOTAL - SERVIÇOS FINAIS | [5 empty] | 258.43 |  | 491.54 |  | 749.97 | 915.86 | 0.6377%
VALOR TOTAL (R$) | [5 empty] | 88192.44 |  | 29419.12 |  | 117611.56 | 143627.29 | 100%
DATA: | 2019-03-21
Note on F37: Usuario: COMPRIMENTO DO GABIAO X LARGURA (60CM) X ALTURA ESTIMADA (MÉDIA) = 60CM
Note on F49: Usuario: COMPRIMENTO LINEAR DO GABIAO X LARGURA (60CM) X ALTURA (10CM)
Note on F63: Usuario: ÁREA DO PISO EM GRANILHA X 60 KG / M2 (CONSUMO ESTIMADO)
Note on F79: Usuario: AREA ESCAVAÇÃO PROFUNDIDADE X 50CM