## 1- Sinalização Preventiva
PREFEITURA MUNICIPAL DE ITAJAÍ |  |  |  | PREFEITURA MUNICIPAL DE ITAJAÍ
SECRETARIA DE OBRAS E SERVIÇOS MUNICIPAIS |  |  |  | SECRETARIA DE OBRAS E SERVIÇOS MUNICIPAIS
DEPARTAMENTO DE ENGENHARIA |  |  |  | DEPARTAMENTO DE ENGENHARIA
Obra: | Revitalização da Praça Pedro Manoel Rescaroli
Localização: | Praça Pedro Manoel Rescaroli |  |  | 1 | SERVIÇOS PRELIMINARES
Serviço: | Revitalização de Praça Pública
Bairro: | Cordeiros |  |  | 1.1 | AQUISIÇÃO E ASSENTAMENTO DE PLACA DE OBRA - PADRÃO P.M.I (300X100CM) PARA INDICAÇÃO DA OBRA
Data: | 2019-08-12
SINALIZAÇÃO PREVENTIVA E INDICATIVA |  |  |  |  | Quantidade | Comprimento | Largura | Area
QUADRO RESUMO DE SERVIÇOS
[5 empty] | 1 | 3 | 1.5 | 4.5
Item | Descrição | Unid. | Quantidade
1 | SERVIÇOS PRELIMINARES | [7 empty] | TOTAL GERAL | 4.5 | M²
1.1 | AQUISIÇÃO E ASSENTAMENTO DE PLACA DE OBRA - PADRÃO P.M.I (300X100CM) PARA INDICAÇÃO DA OBRA | M² | 4.5
1.2 | AQUISIÇÃO E ASSENTAMENTO DE PLACA DE OBRA - PADRÃO P.M.I (300X100CM) PARA SINALIZAÇÃO PREVENTIVA DA OBRA | M² | 3 | 1.2 | AQUISIÇÃO E ASSENTAMENTO DE PLACA DE OBRA - PADRÃO P.M.I (300X100CM) PARA SINALIZAÇÃO PREVENTIVA DA OBRA
[5 empty] | Quantidade | Comprimento | Largura | Area
[5 empty] | 1 | 2 | 1.5 | 3
[9 empty] | TOTAL GERAL | 3 | M²

## 2 -Pavimentação Praça
2.12 | EXECUÇÃO DE PAVIMENTO EM PISO INTERTRAVADO | M² | 332.47
ESTADO DE SANTA CATARINA |  |  |  | ESTADO DE SANTA CATARINA
MUNICÍPIO DE ITAJAÍ |  |  |  | MUNICÍPIO DE ITAJAÍ
SECRETARIA DE OBRAS E SERVIÇOS MUNICIPAIS |  |  |  | SECRETARIA DE OBRAS E SERVIÇOS MUNICIPAIS
DEPARTAMENTO DE ENGENHARIA |  |  |  | DEPARTAMENTO DE ENGENHARIA
QUADRO RESUMO DE SERVIÇOS
DEMOLIÇÃO
Item | Descrição | Unid. | Quantidade | 2.1 | REMOÇÃO DE LAJOTA SEXTAVADA (MANUALMENTE)
2.0 | PAVIMENTAÇÃO INTERNA PRAÇA |  |  |  | Trecho | Área | Esp |  | Volume | Volume: | 27.7136
[5 empty] | área atual | 346.42 | 0.08 |  |  | TOTAL GERAL | 346.42 | m²
2.1 | REMOÇÃO DE LAJOTA SEXTAVADA (MANUALMENTE) | m² | 346.42 | 2.2 | CARGA, MANOBRA E DESCARGA COM CAMINHÃO BASCULANTE (LAJOTA)
2.2 | CARGA, MANOBRA E DESCARGA COM CAMINHÃO BASCULANTE (LAJOTA) | m³ | 63.74 |  | Trecho | Volume | Empolamento 30% |  | Volume
2.3 | TRANSPORTE DE MATERIAL COM CAMINHÃO BASCULANTE 6M³/12T | M³XKM | 203.968 |  | área atual | 27.7136 | 1.3 |  | 63.7413 | TOTAL GERAL | 63.74 | m³
2.4 | ESCAVAÇÃO DE MATERIAL DE 1º CATEGORIA ( SUBLEITO) | M³ | 66.494
2.5 | CARGA, MANOBRA E DESCARGA COM CAMINHÃO BASCULANTE | M³ | 152.94 | 2.3 | TRANSPORTE DE MATERIAL COM CAMINHÃO BASCULANTE 6M³/12T
2.6 | TRANSPORTE DE MATERIAL COM CAMINHÃO BASCULANTE 6M³/12T | M³XKM | 611.74
2.7 | REGULARIZAÇÃO E COMPACTAÇÃO DO SUBLEITO | M² | 332.47 |  | área atual | Volume |  | Distância | Total | ** A LAJOTA RETIRADA SERÁ LEVADA PARA O PÁTIO DA SECRETARIA DE OBRAS
2.8 | EMBASAMENTO DE MATERIAL GRANULAR - PÓ DE BRITA E = 20 CM | M³ | 66.49 |  |  | 63.74 |  | 3.2 |  | TOTAL GERAL | 203.968 | M³XKM
2.9 | CARGA, MANOBRA E DESCARGA DO MATERIAL | M³ | 152.94
2.10 | TRANSPORTE DE MATERIAL COM CAMINHÃO BASCULANTE 6M³/12T | M³XKM | 3899.97 | 2.4 | ESCAVAÇÃO DE MATERIAL DE 1º CATEGORIA ( SUBLEITO)
2.11 | BLOQUETE/PISO INTERTRAVADO DE CONCRETO - RETANGULAR 20 CM X 10 CM, E = 6CM, RESISTENCIA DE 35 MPA (NBR 9781), COR NATURAL | M² | 443.02 |  | Trecho | Área | Espessura | Total
2.12 | EXECUÇÃO DE PAVIMENTO EM PISO INTERTRAVADO | M² | 332.47 |  | área projetada | 332.47 | 0.2 | 66.494 |  | TOTAL GERAL | 66.494 | M³
|  |  |  | 2.5 | CARGA, MANOBRA E DESCARGA COM CAMINHÃO BASCULANTE
[5 empty] | Trecho | Volume | Empolamento |  | Volume
[5 empty] | área projetada | 66.494 | 1.3 |  | 152.9362 | TOTAL GERAL | 152.94 | M³
|  |  |  | 2.6 | TRANSPORTE DE MATERIAL COM CAMINHÃO BASCULANTE 6M³/12T
[5 empty] | Trecho | Volume |  | Distância | Total |  |  |  |  | Podotátil | 2885.2
[5 empty] | área projetada | 152.9362 |  | 4 | 611.7448 | TOTAL GERAL | 611.74 | M³XKM |  | Calçada conc. | 7204.3
|  |  |  | 2.7 | REGULARIZAÇÃO E COMPACTAÇÃO DO SUBLEITO
[5 empty] | Trecho | Extensão | Largura | Total
[5 empty] | área projetada |  |  | 332.47 |  | TOTAL GERAL | 332.47 | M²
|  |  |  | 2.8 | EMBASAMENTO DE MATERIAL GRANULAR - PÓ DE BRITA E = 20 CM
[5 empty] | Trecho | Area | Espes. | Volume
[5 empty] | área projetada | 332.47 | 0.2 | 66.494
[11 empty] | TOTAL GERAL | 66.49 | M³
|  |  |  | 2.9 | CARGA, MANOBRA E DESCARGA DO MATERIAL
[5 empty] | Trecho | Volume | Empolamento
Eixo Principal
[5 empty] | área projetada | 66.494 | 1.3
[11 empty] | TOTAL GERAL | 152.94 | M³
|  |  |  | 2.10 | TRANSPORTE DE MATERIAL COM CAMINHÃO BASCULANTE 6M³/12T
[5 empty] | Trecho | Volume |  | Distância | Volume
[5 empty] | área projetada | 152.94 |  | 25.5 | 3899.97
[11 empty] | TOTAL GERAL | 3899.97 | M³XKM
|  |  |  | 2.11 | BLOQUETE/PISO INTERTRAVADO DE CONCRETO - RETANGULAR 20 CM X 10 CM, E = 6CM, RESISTENCIA DE 35 MPA (NBR 9781), COR NATURAL
[5 empty] | Trecho | Área | fornecimento | Coef. De quebra | Área
[5 empty] | área projetada | 332.47 | 1.3 | 1.025 | 443.0163
[11 empty] | TOTAL GERAL | 443.02 | M²
|  |  |  | 2.12 | EXECUÇÃO DE PAVIMENTO EM PISO INTERTRAVADO
[5 empty] | Trecho | Área
[5 empty] | área projetada | 332.47
[11 empty] | TOTAL GERAL | 332.47 | M²

## 3- Terraplanagem
ESTADO DE SANTA CATARINA |  |  |  | ESTADO DE SANTA CATARINA
MUNICÍPIO DE ITAJAÍ |  |  |  | MUNICÍPIO DE ITAJAÍ
SECRETARIA DE OBRAS E SERVIÇOS MUNICIPAIS |  |  |  | SECRETARIA DE OBRAS E SERVIÇOS MUNICIPAIS
DEPARTAMENTO DE ENGENHARIA |  |  |  | DEPARTAMENTO DE ENGENHARIA
QUADRO RESUMO DE SERVIÇOS
Item | Descrição | Unid. | Quantidade
3.0 | TERRAPLANAGEM
3.1 | ATERRO MANUAL DE VALAS COM SOLO ARGILO-ARENOSO E COMPACTAÇÃO MECANIZADA | m³ | 10.309 | 3.1 | ATERRO MANUAL DE VALAS COM SOLO ARGILO-ARENOSO E COMPACTAÇÃO MECANIZADA
[5 empty] | Trecho | volume
10.309
[6 empty] | TOTAL GERAL | 10.309 | M³

## 4- Serviço Compl
ESTADO DE SANTA CATARINA |  |  |  | ESTADO DE SANTA CATARINA
MUNICÍPIO DE ITAJAÍ |  |  |  | MUNICÍPIO DE ITAJAÍ
SECRETARIA DE OBRAS E SERVIÇOS MUNICIPAIS |  |  |  | SECRETARIA DE OBRAS E SERVIÇOS MUNICIPAIS
DEPARTAMENTO DE ENGENHARIA |  |  |  | DEPARTAMENTO DE ENGENHARIA
QUADRO RESUMO DE SERVIÇOS
Item | Descrição | Unid. | Quantidade | 4 | SERVIÇOS COMPLEMENTARES - Passeio
4.0 | SERVIÇOS COMPLEMENTARES |  |  | 4.1.1 | DEMOLIÇÃO DO PASSEIO EXISTENTE - ESCAVAÇÃO MECANIZADA DE VALA COM PROFUNDIDADE ATÉ 1,5M COM RETROESCAVADEIRA
4.1 - PASSEIO
4.1.1 | DEMOLIÇÃO DO PASSEIO EXISTENTE - ESCAVAÇÃO MECANIZADA DE VALA COM PROFUNDIDADE ATÉ 1,5M COM RETROESCAVADEIRA | M³ | 27.32 |  | Trecho | Área | Espessura | % danificado | Total
4.1.2 | CARGA, MANOBRA E DESCARGA COM CAMINHÃO BASCULANTE | M³ | 37.97 |  | Passeio | 227.66 | 0.12 |  | 27.3192 | TOTAL GERAL | 27.32 | M³
4.1.3 | TRANSPORTE DE MATERIAL COM CAMINHÃO BASCULANTE 6M³/12T | M³XKM | 151.88
4.1.4 | REGULARIZAÇÃO E COMPACTAÇÃO DO SUBLEITO DOS PASSEIOS | M² | 227.66 | 4.1.2 | CARGA, MANOBRA E DESCARGA COM CAMINHÃO BASCULANTE
4.1.5 | ASSENTAMENTO DE GUIA (MEIO-FIO) EM TRECHO RETO, CONFECCIONADA EM CONCRETO PRÉ-FABRICADO, PARA VIAS URBANAS ( 100X15X13X30) | M | 97.5 |  | Trecho | Área |  | Empolamento | Volume
4.1.6 | LASTRO DE BRITA, ESPESSURA = 5CM | M³ | 11.38 |  | Passeio | 27.3192 |  | 39% | 37.9737 | TOTAL GERAL | 37.97 | M³
4.1.7 | PISO EM CONCRETO 20MPA PREPARO MECANICO, ESPESSURA 7 CM, COM ARMACAO EM TELA SOLDADA | M² | 227.66
4.1.8 | FORNECIMENTO E COLOCAÇÃO DE PISO TÁTIL ALERTA E DIRECIONAL | M² | 35.16
|  |  |  | 4.1.3 | TRANSPORTE DE MATERIAL COM CAMINHÃO BASCULANTE 6M³/12T
4.2 | SERVIÇOS COMPLEMENTARES - meio fio |  |  |  | Trecho | Volume |  | Distância | Total
4.2.1 | DEMOLIÇÃO DO MEIO FIO EXISTENTE | M³ | 3.46 |  | Passeio | 37.97 |  | 4 | 151.88 | TOTAL GERAL | 151.88 | M³XKM
4.2.2 | CARGA, MANOBRA E DESCARGA COM CAMINHÃO BASCULANTE | M³ | 4.81
4.2.3 | TRANSPORTE DE MATERIAL COM CAMINHÃO BASCULANTE 6M³/12T | M³XKM | 19.24
4.2.4 | ASSENTAMENTO E FORNECIMENTO DE GUIA (MEIO-FIO) EM TRECHO CURVO, CONFECCIONADA EM CONCRETO PRÉ-FABRICADO, DIMENSÕES 100X15X13X20CM. | M | 69.18 | 4.1.4 | REGULARIZAÇÃO E COMPACTAÇÃO DO SUBLEITO DOS PASSEIOS
4.2.5 | CAIACAO EM MEIO FIO | M² | 530.81 |  | Trecho | Extensão | Largura | Total
[5 empty] | Eixo Principal |  |  | 227.66 |  | TOTAL GERAL | 227.66 | M²
|  |  |  | 4.1.5 | ASSENTAMENTO DE GUIA (MEIO-FIO) EM TRECHO RETO, CONFECCIONADA EM CONCRETO PRÉ-FABRICADO, PARA VIAS URBANAS ( 100X15X13X30) | [7 empty] | Podotátil | 2885.2
[5 empty] | Trecho | Norte | Sul |  | Total |  |  |  | Calçada conc. | 7204.3
[5 empty] | Eixo Principal | 49.75 | 47.75 |  | 97.5 | TOTAL GERAL | 97.5 | M
|  |  |  | 4.1.6 | LASTRO DE BRITA, ESPESSURA = 5CM
[5 empty] | Trecho |  | Área | espessura | Total
[5 empty] | Eixo Principal |  | 227.66 | 0.05 | 11.383 | TOTAL GERAL | 11.38 | M³
|  |  |  | 4.1.7 | PISO EM CONCRETO 20MPA PREPARO MECANICO, ESPESSURA 7 CM, COM ARMACAO EM TELA SOLDADA
[5 empty] | Trecho |  | Área | espessura | Total
[5 empty] | Eixo Principal |  | 227.66 | 0.07 |  | TOTAL GERAL | 227.66 | M²
|  |  |  | 4.1.8 | FORNECIMENTO E COLOCAÇÃO DE PISO TÁTIL ALERTA E DIRECIONAL
[5 empty] | Trecho |  | Area
[5 empty] | Eixo Principal |  | 35.16 |  |  | TOTAL GERAL | 35.16 | M²
|  |  |  | 4.2 | SERVIÇOS COMPLEMENTARES - meio fio
|  |  |  | 4.2.1 | DEMOLIÇÃO DO MEIO FIO EXISTENTE
[5 empty] | Trecho | Metragem | Espessura |  | Total
[5 empty] | Praça | 57.62 | 0.06 |  | 3.4572 | TOTAL GERAL | 3.46 | M³
|  |  |  | 4.2.2 | CARGA, MANOBRA E DESCARGA COM CAMINHÃO BASCULANTE
[5 empty] | Trecho | Área |  | Empolamento | Volume
[5 empty] | Praça | 3.4572 |  | 39% | 4.8055 | TOTAL GERAL | 4.81 | M³
|  |  |  | 4.2.3 | TRANSPORTE DE MATERIAL COM CAMINHÃO BASCULANTE 6M³/12T
[5 empty] | Trecho | Volume |  | Distância | Total
[5 empty] | Praça | 4.81 |  | 4 | 19.24 | TOTAL GERAL | 19.24 | M³XKM
|  |  |  | 4.2.4 | ASSENTAMENTO E FORNECIMENTO DE GUIA (MEIO-FIO) EM TRECHO CURVO, CONFECCIONADA EM CONCRETO PRÉ-FABRICADO, DIMENSÕES 100X15X13X20CM.
[5 empty] | Trecho | Metragem |  |  | Total
[5 empty] | Praça | 69.18 |  |  | 69.18 | TOTAL GERAL | 69.18 | M
|  |  |  | 4.2.5 | CAIACAO EM MEIO FIO
[5 empty] | Trecho | Existente (m) | Projetado (m) | Espessura | Total
[5 empty] | Praça | 530.81 |  |  | 530.81 | TOTAL GERAL | 530.81 | M²

## 6- Campo De Areia
ESTADO DE SANTA CATARINA |  |  |  |  | ESTADO DE SANTA CATARINA
MUNICÍPIO DE ITAJAÍ |  |  |  |  | MUNICÍPIO DE ITAJAÍ
SECRETARIA DE OBRAS E SERVIÇOS MUNICIPAIS |  |  |  |  | SECRETARIA DE OBRAS E SERVIÇOS MUNICIPAIS
DEPARTAMENTO DE ENGENHARIA |  |  |  |  | DEPARTAMENTO DE ENGENHARIA
QUADRO RESUMO DE SERVIÇOS
Item | Descrição | Unid. | Quantidade
6.0 | Campo de Areia
6.1 | CAPINA E LIMPEZA MANUAL DE TERRENO | m² | 674.8 | 73859/002 | 6.1 | CAPINA E LIMPEZA MANUAL DE TERRENO
6.2 | CARGA, MANOBRA E DESCARGA COM CAMINHÃO BASCULANTE | m³ | 87.72 |  |  | Trecho | Área |  | Total
6.3 | TRANSPORTE DE MATERIAL COM CAMINHÃO BASCULANTE 6M³/12T | m³.Km | 280.72 |  |  |  | 674.8 | 0.1 | 67.48 |  | TOTAL GERAL | 674.8 | m²
6.4 | LASTRO DE AREIA COMERCIAL , ESPALHAMENTO MECÂNICO E=10 CM | m³ | 67.48
6.5 | CARGA, MANOBRA E DESCARGA COM CAMINHÃO BASCULANTE | m³ | 70.85
6.6 | TRANSPORTE DE MATERIAL COM CAMINHÃO BASCULANTE 6M³/12T | m³.Km | 566.83 |  | 6.2 | CARGA, MANOBRA E DESCARGA COM CAMINHÃO BASCULANTE
6.7 | RETIRADA DE ALAMBRADO DE TELA GALV. | m² | 650.4 |  |  | Trecho | Volume | Empolamento | Total
6.8 | RASPAGEM DE PINTURA ANTIGA - REMOÇÃO PINTURA/FERRUGEM EXISTENTES (TUBOS ALAMBRADO) | m² | 110.25 |  |  |  | 67.48 | 1.3 | 87.724 |  | TOTAL GERAL | 87.724 | m³
6.9 | APLICAÇÃO DE FUNDO ANTICORROSIVO A BASE DE OXIDO DE FERRO (ZARCAO), DUAS DEMAOS (TUBOS ALAMBRADO) | m² | 110.25
6.10 | PINTURA COM TINTA PROTETORA ACABAMENTO GRAFITE ESMALTE SOBRE SUPERFICIE METALICA 2 DEMAOS (TUBOS ALAMBRADO) | m² | 110.25
6.11 | FORNECIMENTO E INSTALAÇÃO DE TELA DE ARAME GALV REVESTIDO EM PVC, QUADRANGULAR / LOSANGULAR, FIO 2,77 MM (12 BWG), BITOLA FINAL = *3,8* MM, MALHA 7,5 X 7,5 CM | m² | 650.4
6.12 | PORTAO COM TELA DE ARAME DE TELA DE ARAME GALV REVESTIDO EM PVC, QUADRANGULAR / LOSANGULAR, FIO 2,77 MM (12 BWG), BITOLA FINAL = *3,8* MM, MALHA 7,5 X 7,5 CM, MOLDURA EM TUBOS COM DUAS FOLHAS DE ABRIR, INCLUSO FERRAGENS FIXAÇÃO DE ESQUADRIA (PORTÃO ALAMBRADO 2,65X2,10m) | m² | 5.66 |  | 6.3 | TRANSPORTE DE MATERIAL COM CAMINHÃO BASCULANTE 6M³/12T
6.13 | REDE DE NYLON PARA PROTECAO | m² | 674.8 |  |  | Trecho | Volume | Distância | Total
[7 empty] | 87.724 | 3.2 | 280.7168 |  | TOTAL GERAL | 280.7168 | m³.Km
[5 empty] | 6.4 | LASTRO DE AREIA COMERCIAL , ESPALHAMENTO MECÂNICO E=10 CM
[6 empty] | Trecho | Área | Espessura | Total
[7 empty] | 674.8 | 0.1 | 67.48 |  | TOTAL GERAL | 67.48 | m³
[5 empty] | 6.5 | CARGA, MANOBRA E DESCARGA COM CAMINHÃO BASCULANTE
[6 empty] | Trecho | Volume | Empolamento | Total
[7 empty] | 67.48 | 1.05 | 70.854 |  | TOTAL GERAL | 70.854 | m³
[5 empty] | 6.6 | TRANSPORTE DE MATERIAL COM CAMINHÃO BASCULANTE 6M³/12T
[6 empty] | Trecho | Volume | Distância | Total
[7 empty] | 70.854 | 8 | 566.832 |  | TOTAL GERAL | 566.832 | m³.Km
[5 empty] | 6.7 | RETIRADA DE ALAMBRADO DE TELA GALV.
[6 empty] | Trecho | Comprimento | Altura | Total
[6 empty] | área projetada | 108.4 | 6 | 650.4 |  | TOTAL GERAL | 650.4 | m²
[5 empty] | 6.8 | RASPAGEM DE PINTURA ANTIGA - REMOÇÃO PINTURA/FERRUGEM EXISTENTES (TUBOS ALAMBRADO)
[5 empty] | Tubos | Comprimento | Perímetro (2πR) 2x3,14x0,025m | Total | Quant. | Total
[5 empty] | Vert. | 6 | 0.157 | 0.942 | 28 | 26.376
[5 empty] | Diagonais | 4 | 0.157 | 0.628 | 56 | 35.168
[5 empty] | APOIO FUNDOS | 4.8 | 0.157 | 0.7536 | 6 | 4.5216
[5 empty] | APOIO POSTES | 3.85 | 0.157 | 0.60445 | 4 | 2.4178
[5 empty] | PORTÃO | 4.75 | 0.157 | 0.74575 | 56 | 41.762
[11 empty] | TOTAL GERAL | 110.2454 | m²
[5 empty] | 6.9 | APLICAÇÃO DE FUNDO ANTICORROSIVO A BASE DE OXIDO DE FERRO (ZARCAO), DUAS DEMAOS (TUBOS ALAMBRADO) |  |  |  |  | TOTAL GERAL | 110.2454 | m²
[5 empty] | 6.10 | PINTURA COM TINTA PROTETORA ACABAMENTO GRAFITE ESMALTE SOBRE SUPERFICIE METALICA 2 DEMAOS (TUBOS ALAMBRADO) |  |  |  |  | TOTAL GERAL | 110.2454 | m²
[5 empty] | 6.11 | FORNECIMENTO E INSTALAÇÃO DE TELA DE ARAME GALV REVESTIDO EM PVC, QUADRANGULAR / LOSANGULAR, FIO 2,77 MM (12 BWG), BITOLA FINAL = *3,8* MM, MALHA 7,5 X 7,5 CM |  |  |  |  | TOTAL GERAL | 650.4 | m²
[5 empty] | 6.12 | PORTAO COM TELA DE ARAME DE TELA DE ARAME GALV REVESTIDO EM PVC, QUADRANGULAR / LOSANGULAR, FIO 2,77 MM (12 BWG), BITOLA FINAL = *3,8* MM, MALHA 7,5 X 7,5 CM, MOLDURA EM TUBOS COM DUAS FOLHAS DE ABRIR, INCLUSO FERRAGENS FIXAÇÃO DE ESQUADRIA (PORTÃO ALAMBRADO 2,65X2,10m) |  |  |  | 5.565 | TOTAL GERAL | 5.66 | m²
[5 empty] | 6.13 | REDE DE NYLON PARA PROTECAO |  |  |  | 674.8 | TOTAL GERAL | 674.8 | m²

## 8- Mobiliário Urbano
ESTADO DE SANTA CATARINA
MUNICÍPIO DE ITAJAÍ
SECRETARIA DE OBRAS E SERVIÇOS MUNICIPAIS
DEPARTAMENTO DE ENGENHARIA
QUADRO RESUMO DE SERVIÇOS
Item | Descrição | Unid. | Quantidade | 8.1 | BANCO DE CONCRETO
8.0 | Mobiliário Urbano |  |  |  | Trecho | Comprimento | Largura | Espessura | Volume | Quantidade
[5 empty] | Assento | 1.5 | 0.45 | 0.15 | 0.10125 | 7
8.1 | BANCO DE CONCRETO | M³ | 1.0395 |  | Apoios (x2) | 0.45 | 0.35 | 0.15 | 0.04725 |  | TOTAL GERAL | 1.0395 | M³
8.2 | LIXEIRA DUPLA, DE ACO CARBONO | Unidade | 2

## 9- Paisagismo
ESTADO DE SANTA CATARINA
MUNICÍPIO DE ITAJAÍ
SECRETARIA DE OBRAS E SERVIÇOS MUNICIPAIS
DEPARTAMENTO DE ENGENHARIA
QUADRO RESUMO DE SERVIÇOS
Item | Descrição | Unid. | Quantidade
9.0 | PAISAGISMO
9.1 | FORNECIMENTO E PLANTIO DE GRAMA SAO CARLOS EM PLACAS | m² | 487.22
9.2 | FORNECIMENTO E PLANTIO DE ÁRVORE ORNAMENTAL COM ALTURA DE MUDA MENOR OU IGUAL A 2,00 m | Unid. | 4

## Playground
ESTADO DE SANTA CATARINA
MUNICÍPIO DE ITAJAÍ
SECRETARIA DE OBRAS E SERVIÇOS MUNICIPAIS
DEPARTAMENTO DE ENGENHARIA
5.0 PLAYGROUND
Item | Área | Espessura | Volume
Fornecimento e espalhamento de material granular (areia)

## 10 - Pergolado
ESTADO DE SANTA CATARINA
MUNICÍPIO DE ITAJAÍ
SECRETARIA DE OBRAS E SERVIÇOS MUNICIPAIS
DEPARTAMENTO DE ENGENHARIA
|  |  |  | 10 | PERGOLADO
QUADRO RESUMO DE SERVIÇOS |  |  |  | 10.1 | VIGA DE MADEIRA APARELHADA 6X12X480 CM
Item | Descrição | Unid. | Quantidade
10 | PERGOLADO |  |  |  | Trecho | Altura | Espessura | Comprimento | Quantidade | Total
[5 empty] | Pergolado | 0.08 | 0.12 | 4.8 | 11 | 52.8 | TOTAL GERAL | 52.8 | M
10.1 | VIGA DE MADEIRA APARELHADA 6X12X480 CM | m | 52.8
10.2 | MADEIRA APARELHADA 08X16X610 CM | m | 12.2
10.3 | PILAR DE MADEIRA 20X20X300CM | m | 12 | 10.2 | MADEIRA APARELHADA 08X16X610 CM
10.4 | IMUNIZAÇÃO DA MADEIRA | m² | 37.55
10.5 | FIXAÇÃO PILARES | unid. | 4 |  | Trecho | Altura | Espessura | Comprimento | Quantidade | Total
10.6 | MÃO DE OBRA PERGOLADO | h | 40 |  | Pergolado | 0.12 | 0.16 | 6.1 | 2 | 12.2 | TOTAL GERAL | 12.2 | M
10.7 | TIJOLO CERÂMICO MACIÇO 5X10X20cm 1 VEZ (ESPESSURA 20CM) | m² | 4.13
10.8 | EXECUÇÃO DE ESTRUTURAS DE CONCRETO ARMADO - CONCRETO PERGOLADO | m³ | 5.2182
10.9 | VERGA MOLDADA IN LOCO EM CONCRETO | M | 9.48 | 10.3 | PILAR DE MADEIRA 20X20X300CM
[5 empty] | Trecho | Largura | Espessura | Comprimento | Quantidade | Total
[5 empty] | Pilar | 0.2 | 0.2 | 3 | 4 | 12 | TOTAL GERAL | 12 | M
|  |  |  | 10.4 | IMUNIZAÇÃO DA MADEIRA
[5 empty] | Trecho | Perimetro | Comprimento | Área | Quantidade | Total
[5 empty] | VIGAS | 0.4 | 4.8 | 1.92 | 11 | 21.12 | TOTAL GERAL | 21.12 | M2
[5 empty] | VIGAS SUPORTE | 0.56 | 6.1 | 3.416 | 2 | 6.832 | TOTAL GERAL | 6.83 | M2
[5 empty] | PILARES | 0.8 | 3 | 2.4 | 4 | 9.6 | TOTAL GERAL | 9.6 | M2
37.55
|  |  |  | 10.5 | FIXAÇÃO PILARES
|  |  |  | 10.6 | MÃO DE OBRA PERGOLADO
[6 empty] | EXECUÇÃO | MATERIAL | Subserviço | TOTAL | EXECUÇÃO
|  |  |  | 42719 | Estrutura de madeira vao medio 8 M telha ceramica | 46.48 | 70.51 |  | 116.99 | 12 | TOTAL GERAL | 12 | M
|  |  |  | 10.7 | TIJOLO CERÂMICO MACIÇO 5X10X20cm 1 VEZ (ESPESSURA 20CM)
[5 empty] | Trecho | Especificação |  | Comprimento |  | Total
[5 empty] | ALVENARIA EM TIJOLO CERAMICO MACICO | 5X10X20CM 1 VEZ (ESPESSURA 20CM) |  | 0.33 |  | 0.33
[5 empty] | ALVENARIA EM TIJOLO CERAMICO MACICO | 5X10X20CM 1 VEZ (ESPESSURA 20CM) |  | 0.44 |  | 0.44
[5 empty] | ALVENARIA EM TIJOLO CERAMICO MACICO | 5X10X20CM 1 VEZ (ESPESSURA 20CM) |  | 3.36 |  | 3.36 | TOTAL GERAL | 4.13 | M²
|  |  |  | 10.8 | EXECUÇÃO DE ESTRUTURAS DE CONCRETO ARMADO - CONCRETO PERGOLADO
[5 empty] | Trecho | Largura | Altura | Comprimento | volume | quantidade | total
[5 empty] | v1=v3 | 0.12 | 0.4 | 3.6 | 0.1728 | 2 | 0.3456
[5 empty] | v2=v4 | 0.12 | 0.4 | 4.9 | 0.2352 | 2 | 0.4704
[5 empty] | v5=v6 | 0.12 | 0.4 | 1.725 | 0.0828 | 2 | 0.1656
[5 empty] | V4 | 0.6 | 0.12 | 1.725 | 0.1242 | 1 | 0.1242
[5 empty] | V5 | 0.6 | 0.12 | 0.95 | 0.0684 | 1 | 0.0684
[5 empty] | V6 | 1 | 0.12 | 0.85 | 0.102 | 1 | 0.102
[5 empty] | LAJE | 3.6 | 4.9 | 0.15 | 2.646 | 1 | 2.646
[5 empty] | BLOCOS | 0.6 | 0.6 | 0.6 | 0.216 | 6 | 1.296
[12 empty] | TOTAL GERAL | 5.2182 | M³
|  |  |  | 10.9 | VERGA MOLDADA IN LOCO EM CONCRETO
[5 empty] | Trecho | Largura | Altura | Comprimento | volume | quantidade | total
[5 empty] | Pilaretes | 0.12 | 0.12 | 2 | 0.0288 | 1 | 0.0288
[5 empty] | Contraverga | 0.12 | 0.12 | 2.4 | 0.03456 | 1 | 0.03456
[5 empty] | Contraverga | 0.12 | 0.12 | 0.9 | 0.01296 | 1 | 0.01296
[5 empty] | Contraverga-Escada | 0.12 | 0.12 | 4.18 | 0.060192 | 1 | 0.060192
[12 empty] | TOTAL GERAL | 9.48 | M

## Comp-tela-alambrado
ESTADO DE SANTA CATARINA
MUNICÍPIO DE ITAJAÍ
SECRETARIA DE OBRAS E SERVIÇOS MUNICIPAIS
DEPARTAMENTO DE ENGENHARIA
6.11 | FORNECIMENTO E INSTALAÇÃO DE TELA DE ARAME GALV REVESTIDO EM PVC, QUADRANGULAR / LOSANGULAR, FIO 2,77 MM (12 BWG), BITOLA FINAL = *3,8* MM, MALHA 7,5 X 7,5 CM
|  | unid. | quantidade | preço | total
SINAPI 342 | ARAME GALVANIZADO 12 BWG, 2,76 MM (0,048 KG/M) | KG | 0.032 | 13.53 | 0.43296
SINAPI 10935 | TELA DE ARAME GALV REVESTIDO EM PVC, QUADRANGULAR / LOSANGULAR, FIO 2,77 MM (12 BWG), BITOLA FINAL = *3,8* MM, MALHA 7,5 X 7,5 CM, H = 2 M | M² | 1.1 | 32,94 | 36.234
SINAPI 88261 | CARPINTEIRO DE ESQUADRIA COM ENCARGOS COMPLEMENTARES | H | 1 | 23,75 | 23.75
SINAPI 88315 | SERRALHEIRO COM ENCARGOS COMPLEMENTARES | H | 0.5 | 19,62 | 9.81
[5 empty] | 70.227 | TOTAL GERAL | 70.227

## Composição Fixação Pilares
ESTADO DE SANTA CATARINA
MUNICÍPIO DE ITAJAÍ
SECRETARIA DE OBRAS E SERVIÇOS MUNICIPAIS
DEPARTAMENTO DE ENGENHARIA
10.6 | FIXAÇÃO PILARES
|  | unid. | quantidade | Dimensões | Peso | preço | total
39746 | CHUMBADOR DE ACO, 1" X 600 MM, INCLUSO PORCA E ARRUELA | unid. | 1 |  |  | 117.22 | 117.22 |  |  | 102.72
1330 | CHAPA DE ACO GROSSA, ASTM A36, E = 1/4 " (6,35 MM) 49,79 KG/M2 | m2 | 0.0144 | 12x12cm | 0.71698 | 5.92 | 4.2445 |  |  | 5.92
40552 | PARAFUSO, AUTO ATARRACHANTE, CABECA CHATA, FENDA SIMPLES, 1/4? (6,35 MM) X 25 MM | cento | 0.04 |  |  | 20.99 | 0.8396 |  |  | 18.39
92715 | APARELHO PARA CORTE E SOLDA OXI-ACETILENO SOBRE RODAS, INCLUSIVE CILINDROS E MAÇARICOS - MATERIAIS NA OPERAÇÃO. | h | 0.5 |  |  | 16.22 | 8.11 |  |  | 16.33
[7 empty] | 130.4141 | TOTAL GERAL | 130.4141

## Comp - Execução Piso Intertrava
ESTADO DE SANTA CATARINA
MUNICÍPIO DE ITAJAÍ
Atividade: | Execução de pavimento em intertravado
Data: | 2019-03-01
CUSTO UNITÁRIO DE REFERENCIA
Equipamento
Item | Descritivo | Quantidade | Utilização |  | Custo Operacional |  | Custo Horário
|  |  | Operativa | Improdutiva | Operativo | Improdutivo
SINAPI 91277 | Placa vibratória | 0.005 |  |  | 4.48 |  | 0.0224
SINAPI 91278 | Placa vibratória | 0.0872 |  |  |  | 0.56 | 0.048832
SINAPI 91283 | Cortadora de piso | 0.0135 |  |  | 9.36 |  | 0.12636
SINAPI 91285 | Cortadora de piso | 0.0792 |  |  |  | 0.65 | 0.05148
[6 empty] | Custo dos Equipamentos | 0.24907
Mão-de-obra
Item | Descritivo | Quantidade |  |  | Salário-Hora |  | Custo Horário
SINAPI 88260 | Calceteiro com encargos complementares | 0.1853 |  |  |  | 19.62 | 3.64
SINAPI 88316 | Servente com encargos complementares | 0.1853 |  |  |  | 14.75 | 2.73
0
0
0
Custo da Mão de Obra | [6 empty] | 6.37
Adicional de M.O - Ferramentas (15,51%) | [6 empty] | 0.98799
Custo Horário da execução | [6 empty] | 7.6071
Atividades Auxiliares
Item | Descritivo | Quantidade |  | Unidade | Preço Unirário |  | Custo
Custo das atividades auxiliares | [6 empty] | 0
Custo Unitário Direto Total por metro quadrado (R$) | [6 empty] | 7.8561

## QUADRO_QUANTIDADES (hidden)
Nº | ESPECIFICAÇÕES | DISCRIMINAÇÃO | Un | QUADRO DE QUANTIDADES
1 |  | INSTALAÇÃO DE CANTEIROS E SERVIÇOS PRELIMINARES
1.1 | C-74209/001 SINAPI | PLACA DE OBRA EM CHAPA DE AÇO GALVANIZADO | m² | 12
1.2 | C-73847/002 SINAPI | ALUGUEL CONTAINER/ESCRIT./WC C/ 1 VASO / 1 LAV. / 1 MIC. / 4 CHUV. LARG.=2,20M COMPR.=6,20M ALT.=2,50M CHAPAS AÇO C/ NERV. TRAPEZ. FORRO C/ ISOL. TERMO-ACUST. CHASSIS REFORÇ. PISO COMPENS. NAVAL INCL. INST. REDE ELETR./HIDRO-SANIT. EXCL. TRANSP./CARGA/DESCARGA | mês | 4
1.3 | C-73960/001 SINAPI | INST./LIGAÇÃO PROVISÓRIA ELÉTRICA BAIXA TENSÃO P/ CANTEIRO DE OBRA, M3-CHAVE 100A CARGA 3KWH, 20CV EXCL. FORN. MEDIDOR | un | 1
1.4 | C35.25.10.05.010 | INSTALAÇÃO PROVISÓRIA DE ÁGUA | un | 1
1.5 | C-73686 SINAPI | LOCAÇÃO DA OBRA, COM USO DE EQUIPAMENTOS TOPOGRÁFICOS, INCLUSIVE TOPÓGRAFO E NIVELADOR | m² | 250
1.6 | I-4817 | CONE DE SINALIZAÇÃO MÉDIO DE BORRACHA | un | 15
1.7 | C-73683 SINAPI | INSTALAÇÃO DE GAMBIARRA PARA SINALIZAÇÃO, COM 20M, INCLUINDO LÂMPADA, BOCAL E BALDE A CADA 2M | un | 15
1.8 | C-85424 SINAPI | ISOLAMENTO DE OBRA COM TELA PLASTICA COM MALHA DE 5MM E ESTRUTURA DE MADEIRA PONTALETEADA | m | 130
1.9 | 74220/001 SINAPI | TAPUME DE CHAPA DE MADEIRA COMPENSADA, E= 6MM, COM PINTURA A CAL E REAPROVEITAMENTO DE 2X | m | 100
1.10 | C35.25.10.10.020 IPPUJ | INSTALAÇÕES SANITÁRIAS PROVISÓRIAS | unid. | 1
2 |  | TERRAPLANAGEM
2.1 | 50015 DEINFRA | ESCAVAÇÃO CARGA E TRANSPORTE DE SOLO DMT<= 50 m | M³ | #REF!
2.2 | 52126 DEINFRA | ENROCAMENTO DE PEDRA JOGADA COM PEDRA DO PRIMÁRIO - EXECUÇÃO | M³ | #REF!
2.3 | 52025 DEINFRA | ESCAVAÇÃO, CARGA E TRANSPORTE DE SOLO DE JAZIDA | M³ | #REF!
2.4 | 52005 DEINFRA | COMPACTAÇÃO DE ATERROS 95% PROCTOR NORMAL | M³ | #REF!
2.5 | 51980 DEINFRA | COMPACTAÇÃO DE ATERROS 100% PROCTOR NORMAL | M³ | #REF!
2.6 | 50000 DEINFRA | DESMATAMENTO E LIMPEZA DO TERRENO - CONDIÇÃO 1 | M² | 5200
2.7 | 50001 DEINFRA | DESMATAMENTO E LIMPEZA DO TERRENO - CONDIÇÃO 2 | M² | 2600
2.8 | 52151 DEINFRA | CARGA E TRANSPORTE DE CAMADA VEGETAL | M³ | 1560
2.9 | 48080 DEINFRA | REGULARIZAÇÃO DE PISTA | M² | 3250
3 |  | PAVIMENTAÇÃO
3.1 | 82200 DEINFRA | REMOÇÃO DE PAVIMENTO DE CBUQ | M³ | 76.84
3.2 | 82050 DEINFRA | REMOÇÃO DE CAMADA GRANULAR | M³ | 384.2
3.3 | C35.45.20.25.005 IPPUJ | CORTE DE ASFALTO ESP.: 3CM COM CORTADORA DE PISO A GASOLINA INCLUINDO: OPERADOR, ALUGUEL DE MÁQUINA, DISCO E GASOLINA. | M | 260
3.4 | 53130 DEINFRA | CAMADA DE MACADAME SECO | M³ | 2086.5
3.5 | 53190 DEINFRA | CAMADA DE BRITA GRADUADA | M³ | #REF!
3.6 | 53300 DEINFRA | IMPRIMAÇÃO | M² | 791
3.7 | 53310 DEINFRA | PINTURA DE LIGAÇÃO | M² | 791
4 |  | DRENAGEM
4.1 | 55005 DEINFRA | ESCAV. VALAS P/ DRENAGEM PROFUNDA EM SOLO | M³ | 105
4.2 | 59650 DEINFRA | DRENO TIPO I-EXECUÇÃO | M | 140
4.3 | 61350 DEINFRA | SAIDA PARA DRENOS PROFUNDOS - TIPO U | UNID | 2
4.4 | 55450 DEINFRA | SARJETA TRIANGULAR DE CONCRETO - TIPO I | M | 260
4.5 | 66100 DEINFRA | CORPO DE BSTC D=60 CM COM LASTRO DE BRITA | M | 50
4.6 | 66110 DEINFRA | CORPO DE BSTC D=80 CM COM LASTRO DE BRITA - TUBO PA 2 | M | 50
4.7 | 95218 DEINFRA | BOCA PARA BSTC D=60 CM - TIPO DEINFRA, NORMAL | UNID | 1
4.8 | 95220 DEINFRA | BOCA PARA BSTC D=80 CM - TIPO DEINFRA, NORMAL | UNID | 1
4.9 | 95240 DEINFRA | CAIXA COLETORA DE ALVENARIA P/BSTC D= 60CM | UNID | 2
4.10 | 95250 DEINFRA | CAIXA COLETORA DE ALVENARIA P/BSTC D= 80CM | UNID | 2
4.11 | 56550 DEINFRA | CAIXA COLETORA COM BOCA DE LOBO TIPO C1 COM H=2,0 M | UNID | 2
4.12 | 65005 DEINFRA | ESC. MEC. DE VALAS P/OBRAS DE ARTE CORRENTES EM SOLO | M³ | 240
4.13 | 49020 DEINFRA | LIMPEZA DE BUEIRO | M³ | 15
4.14 | 58150 DEINFRA | DESCIDA D'AGUA EM ATERROS - TIPO DD-2 | M | 60
4.15 | 57750 DEINFRA | CAIXA DE AMORTECIMENTO PARA DESCIDA D'AGUA TIPO DDV | UNID | 3
4.16 | 95370 DEINFRA | DISSIPADOR DE ENERGIA | UNID | 3
4.17 | 56301 DEINFRA | MEIO FIO DE CONCRETO SIMPLES PRÉ-FABRICADO(15X30X100CM) | M | 140
5 |  | SINALIZAÇÃO
5.1 | 80400 DEINFRA | PINTURA DE FAIXA HORIZONTAL COM TINTA ACRILICA BRANCA | M² | 57.6
6 |  | OBRAS COMPLEMENTARES
6.3 | 65208 DEINFRA | CONCRETO FCK 20 MPA COM BRITA COMERCIAL - CONFECÇÃO, LANÇAMENTO E CURA | M³ | 24
6.4 | 45290 DEINFRA | FORMAS COMUNS DE MADEIRA COM REAPROVEITAMENTO DE DUAS | M² | 80
6.5 | 45305 | ARMADURA AÇO CA-50 FORNECIMENTO DOBRAGEM E COLOCAÇÃO | KG | 1200
6.7 | 82660 DEINFRA | GABIÃO CAIXA PVC H=1,0M | M³ | 960
6.8 | 73881/001 SINAPI | EXECUÇÃO DE DRENO COM MANTA GEOTEXTIL 200G/M2 | M² | 2000
6.9 | 81700 DEINFRA | REMOÇÃO E RELOCALIZAÇÃO DE POSTES | UNID | 3
7 |  | FORNECIMENTIO DE MATERIAL ASFÁLTICO
7.3 | 53510 DEINFRA | AQUISIÇÃO DE ASFALTO DILUIDO CM 30 | T | 0.791
7.4 | 53511 DEINFRA | TRANSPORTE DE ASFALTO DILUIDO CM 30 | T | 0.791
7.5 | 53560 DEINFRA | AQUISIÇÃO DE EMULSÃO ASFALTICA RR-2C | T | 0.3955
7.6 | 53561 DEINFRA | TRANSPORTE DE EMULSÃO ASFALTICA RR-2C | T | 0.3955
8 |  | PAISAGISMO E MEIO AMBIENTE
8.1 | 80305 DEINFRA | FORNEC. TRANSP. E PLANTIO DE MUDAS DE ÁRVORES SELECIONADAS - 80 A 100CM | UNID | 50
8.2 | 80350 DEINFRA | HIDROSSEMEADURA | M² | 4160
8.3 | 80302 DEINFRA | ENLEIVAMENTO PARA CANTEIROS - GRAMA COMERCIAL | M² | 390
8.4 | 50004 DEINFRA | BARREIRA DE SILTAGEM - EXECUÇÃO | M | 200
9 |  | PROJETO
9.1 | LIC.2010/25799 BANCO DO BRASIL | PROJETO AS BUILT (ACIMA DE 500M2) | M² | 4550

## DRENAGEM (hidden)
PLANILHA RESUMO DE SERVIÇOS
CONSIDERANDO TEOR DE PROJETO
RODOVIA: OSVALDO REIS |  |  |  |  | TRECHO: | ESTACA 84+00 A 91+00 LD
CONTRATO: | [7 empty] | TEOR PROJ. | TEOR PROJ. | TEOR PROJ.
FIRMA: | [7 empty] | 4 | 5.45 | 5.8
Localização |  |  | QUANTIDADES |  |  |  | OBSERVAÇÕES |  | ADOTADA 48MP
Início | Fim | LADO | COMPRIMENTO (m) | LARGURA (m) | ESPESSURA (m) | VOLUME ESCAVAÇÃO (m³) |  |  | 2009-05-01
BSTC Ø 60 CM | [7 empty] | TEOR FAIXA B | TEOR FAIXA 4B | TEOR FAIXA FINA
[8 empty] | TEOR PROJ. | TEOR PROJ. | TEOR PROJ.
84+00 | 91+00 | LD | 50 | 1.2 | 1.5 | 90 |  |  | 90
[5 empty] | TOTAL | 90
BSTC Ø 80 CM | [7 empty] | TEOR FAIXA B | TEOR FAIXA 4B | TEOR FAIXA FINA
[8 empty] | TEOR PROJ. | TEOR PROJ. | TEOR PROJ.
84+00 | 91+00 | LD | 50 | 1.5 | 2 | 150
[5 empty] | TOTAL | 150
SARJETA | [7 empty] | TEOR FAIXA B | TEOR FAIXA 4B | TEOR FAIXA FINA
[8 empty] | TEOR PROJ. | TEOR PROJ. | TEOR PROJ.
84+00 | 91+00 | LD | 130 |  |  | 130 | Talude
84+00 | 91+00 | LD | 130 |  |  | 130 | Gabião
[5 empty] | TOTAL | 260
0
DRENO PROFUNDO | [7 empty] | TEOR FAIXA B | TEOR FAIXA 4B | TEOR FAIXA FINA
[8 empty] | TEOR PROJ. | TEOR PROJ. | TEOR PROJ.
84+00 | 91+10 | LD | 140 |  |  | 140
[5 empty] | TOTAL | 140
0
0
MEIO-FIO | [7 empty] | TEOR FAIXA B | TEOR FAIXA 4B | TEOR FAIXA FINA
[8 empty] | TEOR PROJ. | TEOR PROJ. | TEOR PROJ.
84+00 | 91+10 | LD | 140 |  |  | 140
[5 empty] | TOTAL | 140
0

## 3.1_ESCAVAÇÃO (hidden)
PLANILHA RESUMO DE SERVIÇOS
CONSIDERANDO TEOR DE PROJETO
OBRA: REVITALIZAÇÃO RUA ALFREDO EIKE / RUA ALEIXO MABA |  |  |  |  | TRECHO: | ESTACA 0 A 43+10
CONTRATO: | [7 empty] | TEOR PROJ. | TEOR PROJ. | TEOR PROJ.
FIRMA: | [7 empty] | 4 | 5.45 | 5.8
CÓDIGO | SERVIÇO
#REF! | #REF! | [6 empty] | TEOR FAIXA B | TEOR FAIXA 4B | TEOR FAIXA FINA
Localização |  |  | QUANTIDADES |  |  |  | OBSERVAÇÕES |  | ADOTADA 48MP
Início | Fim | LADO | COMPRIMENTO (m) | LARGURA (m) | ALTURA (m) | VOLUME (m³) |  |  | 2009-05-01
[8 empty] | TEOR PROJ. | TEOR PROJ. | TEOR PROJ.
20+00 | 43+00 | E | 460 | 6 | 0.65 | 1794 | ALARGAMENTO LADO ESQUERDO |  | 1794
18+00 | 24+00 | D | 120 | 3 | 0.65 | 234 | ALARGAMENTO LADO DIREITO
20+00 | 21+10 | EX | 30 | 3 | 0.65 | 58.5 | CANTEIRO
|  |  | VOLUME TOTAL |  |  | 2086.5
0
#REF!

## 3.2_ATERRO (hidden)
PLANILHA RESUMO DE SERVIÇOS
CONSIDERANDO TEOR DE PROJETO
OBRA: REVITALIZAÇÃO RUA ALFREDO EIKE / RUA ALEIXO MABA |  |  |  |  | TRECHO: | ESTACA 0 A 43+10
CONTRATO: | [7 empty] | TEOR PROJ. | TEOR PROJ. | TEOR PROJ.
FIRMA: | [7 empty] | 4 | 5.45 | 5.8
CÓDIGO | SERVIÇO
#REF! | #REF! | [6 empty] | TEOR FAIXA B | TEOR FAIXA 4B | TEOR FAIXA FINA
Localização |  |  | QUANTIDADES |  |  |  | OBSERVAÇÕES |  | ADOTADA 48MP
Início | Fim | LADO | COMPRIMENTO (m) | LARGURA (m) | ALTURA (m) | VOLUME (m³) |  |  | 2009-05-01
[8 empty] | TEOR PROJ. | TEOR PROJ. | TEOR PROJ.
20+00 | 43+00 | E | 460 | 6 | 0.2 | 552 | ALARGAMENTO LADO ESQUERDO |  | 552
18+00 | 24+00 | D | 120 | 3 | 0.2 | 72 | ALARGAMENTO LADO DIREITO
20+00 | 21+10 | EX | 30 | 3 | 0.2 | 18 | CANTEIRO
|  |  | VOLUME TOTAL |  |  | 642
0
#REF!

## 3.4_COMPACTACAO_100% (hidden)
PLANILHA RESUMO DE SERVIÇOS
CONSIDERANDO TEOR DE PROJETO
OBRA: REVITALIZAÇÃO RUA ALFREDO EIKE / RUA ALEIXO MABA |  |  |  |  | TRECHO: | ESTACA 0 A 43+10
CONTRATO: | [7 empty] | TEOR PROJ. | TEOR PROJ. | TEOR PROJ.
FIRMA: | [7 empty] | 4 | 5.45 | 5.8
CÓDIGO | SERVIÇO
#REF! | #REF! | [6 empty] | TEOR FAIXA B | TEOR FAIXA 4B | TEOR FAIXA FINA
Localização |  |  | QUANTIDADES |  |  |  | OBSERVAÇÕES |  | ADOTADA 48MP
Início | Fim | LADO | COMPRIMENTO (m) | LARGURA (m) | ALTURA (m) | VOLUME (m³) |  |  | 2009-05-01
[8 empty] | TEOR PROJ. | TEOR PROJ. | TEOR PROJ.
20+00 | 43+00 | E | 460 | 6 | 0.25 | 690 | ALARGAMENTO LADO ESQUERDO |  | 690
18+00 | 24+00 | D | 120 | 3 | 0.25 | 90 | ALARGAMENTO LADO DIREITO
20+00 | 21+10 | EX | 30 | 3 | 0.25 | 22.5 | CANTEIRO
|  |  | VOLUME TOTAL |  |  | 802.5
0
#REF!

## 3.5_REFORÇO_RACHAO (hidden)
PLANILHA RESUMO DE SERVIÇOS
CONSIDERANDO TEOR DE PROJETO
OBRA: REVITALIZAÇÃO RUA ALFREDO EIKE / RUA ALEIXO MABA |  |  |  |  | TRECHO: | ESTACA 0 A 43+10
CONTRATO: | [7 empty] | TEOR PROJ. | TEOR PROJ. | TEOR PROJ.
FIRMA: | [7 empty] | 4 | 5.45 | 5.8
CÓDIGO | SERVIÇO
#REF! | #REF! | [6 empty] | TEOR FAIXA B | TEOR FAIXA 4B | TEOR FAIXA FINA
Localização |  |  | QUANTIDADES |  |  |  | OBSERVAÇÕES |  | ADOTADA 48MP
Início | Fim | LADO | COMPRIMENTO (m) | LARGURA (m) | ALTURA (m) | VOLUME (m³) |  |  | 2009-05-01
[8 empty] | TEOR PROJ. | TEOR PROJ. | TEOR PROJ.
20+00 | 43+00 | E | 460 | 6 | 0.25 | 690 | ALARGAMENTO LADO ESQUERDO |  | 690
18+00 | 24+00 | D | 120 | 3 | 0.25 | 90 | ALARGAMENTO LADO DIREITO |  |  |  | 360
20+00 | 21+10 | EX | 30 | 3 | 0.25 | 22.5 | CANTEIRO |  |  |  | 90
|  |  | VOLUME TOTAL |  |  | 802.5
0
#REF!

## 5.1_REGULARIZACAO (hidden)
PLANILHA RESUMO DE SERVIÇOS
CONSIDERANDO TEOR DE PROJETO
OBRA: REVITALIZAÇÃO RUA ALFREDO EIKE / RUA ALEIXO MABA |  |  |  |  | TRECHO: | ESTACA 0 A 43+10
CONTRATO: | [7 empty] | TEOR PROJ. | TEOR PROJ. | TEOR PROJ.
FIRMA: | [7 empty] | 4 | 5.45 | 5.8
CÓDIGO | SERVIÇO
#REF! | #REF! | [6 empty] | TEOR FAIXA B | TEOR FAIXA 4B | TEOR FAIXA FINA
Localização |  |  | QUANTIDADES |  |  |  | OBSERVAÇÕES |  | ADOTADA 48MP
Início | Fim | LADO | COMPRIMENTO (m) | LARGURA (m) |  | ÁREA (m²) |  |  | 2009-05-01
[8 empty] | TEOR PROJ. | TEOR PROJ. | TEOR PROJ.
20+00 | 43+00 | E | 460 | 6 |  | 2760 | ALARGAMENTO LADO ESQUERDO |  | 2760
18+00 | 24+00 | D | 120 | 3 |  | 360 | ALARGAMENTO LADO DIREITO
20+00 | 21+10 | EX | 30 | 3 |  | 90 | CANTEIRO
|  |  | TOTAL |  |  | 3210
0
#REF!

## 5.2_MACADAME (hidden)
PLANILHA RESUMO DE SERVIÇOS
CONSIDERANDO TEOR DE PROJETO
OBRA: REVITALIZAÇÃO RUA ALFREDO EIKE / RUA ALEIXO MABA |  |  |  |  | TRECHO: | ESTACA 0 A 43+10
CONTRATO: | [7 empty] | TEOR PROJ. | TEOR PROJ. | TEOR PROJ.
FIRMA: | [7 empty] | 4 | 5.45 | 5.8
CÓDIGO | SERVIÇO
#REF! | #REF! | [6 empty] | TEOR FAIXA B | TEOR FAIXA 4B | TEOR FAIXA FINA
Localização |  |  | QUANTIDADES |  |  |  | OBSERVAÇÕES |  | ADOTADA 48MP
Início | Fim | LADO | COMPRIMENTO (m) | LARGURA (m) | ALTURA (m) | VOLUME (m³) |  |  | 2009-05-01
[8 empty] | TEOR PROJ. | TEOR PROJ. | TEOR PROJ.
20+00 | 43+00 | E | 460 | 6 | 0.25 | 690 | ALARGAMENTO LADO ESQUERDO |  | 690
18+00 | 24+00 | D | 120 | 3 | 0.25 | 90 | ALARGAMENTO LADO DIREITO
20+00 | 21+10 | EX | 30 | 3 | 0.25 | 22.5 | CANTEIRO
|  |  | VOLUME TOTAL |  |  | 802.5
0
#REF!

## 5.3_BASE (hidden)
PLANILHA RESUMO DE SERVIÇOS
CONSIDERANDO TEOR DE PROJETO
OBRA: REVITALIZAÇÃO RUA ALFREDO EIKE / RUA ALEIXO MABA |  |  |  |  | TRECHO: | ESTACA 0 A 43+10
CONTRATO: | [7 empty] | TEOR PROJ. | TEOR PROJ. | TEOR PROJ.
FIRMA: | [7 empty] | 4 | 5.45 | 5.8
CÓDIGO | SERVIÇO
#REF! | #REF! | [6 empty] | TEOR FAIXA B | TEOR FAIXA 4B | TEOR FAIXA FINA
Localização |  |  | QUANTIDADES |  |  |  | OBSERVAÇÕES |  | ADOTADA 48MP
Início | Fim | LADO | COMPRIMENTO (m) | LARGURA (m) | ALTURA (m) | VOLUME (m³) |  |  | 2009-05-01
[8 empty] | TEOR PROJ. | TEOR PROJ. | TEOR PROJ.
20+00 | 43+00 | E | 460 | 5.6 | 0.15 | 386.4 | ALARGAMENTO LADO ESQUERDO |  | 386.4
18+00 | 24+00 | D | 120 | 3 | 0.15 | 54 | ALARGAMENTO LADO DIREITO
20+00 | 21+10 | EX | 30 | 3 | 0.15 | 13.5 | CANTEIRO
|  |  | VOLUME TOTAL |  |  | 453.9
0
#REF!

## 5.5_IMPRIMACAO (hidden)
PLANILHA RESUMO DE SERVIÇOS
CONSIDERANDO TEOR DE PROJETO
OBRA: REVITALIZAÇÃO RUA ALFREDO EIKE / RUA ALEIXO MABA |  |  |  |  | TRECHO: | ESTACA 0 A 43+10
CONTRATO: | [7 empty] | TEOR PROJ. | TEOR PROJ. | TEOR PROJ.
FIRMA: | [7 empty] | 4 | 5.45 | 5.8
CÓDIGO | SERVIÇO
#REF! | #REF! | [6 empty] | TEOR FAIXA B | TEOR FAIXA 4B | TEOR FAIXA FINA
Localização |  |  | QUANTIDADES |  |  |  | OBSERVAÇÕES |  | ADOTADA 48MP
Início | Fim | LADO | COMPRIMENTO (m) | LARGURA (m) |  | ÁREA (m²) |  |  | 2009-05-01
[8 empty] | TEOR PROJ. | TEOR PROJ. | TEOR PROJ.
20+00 | 43+00 | E | 460 | 5.6 |  | 2576 | ALARGAMENTO LADO ESQUERDO |  | 2576
18+00 | 24+00 | D | 120 | 3 |  | 360 | ALARGAMENTO LADO DIREITO
20+00 | 21+10 | EX | 30 | 3 |  | 90 | CANTEIRO
|  |  | TOTAL |  |  | 3026
0
#REF!

## 5.6_PINTURA LIGACAO (hidden)
PLANILHA RESUMO DE SERVIÇOS
CONSIDERANDO TEOR DE PROJETO
OBRA: REVITALIZAÇÃO RUA ALFREDO EIKE / RUA ALEIXO MABA |  |  |  |  | TRECHO: | ESTACA 0 A 43+10
CONTRATO: | [7 empty] | TEOR PROJ. | TEOR PROJ. | TEOR PROJ.
FIRMA: | [7 empty] | 4 | 5.45 | 5.8
CÓDIGO | SERVIÇO
#REF! | #REF! | [6 empty] | TEOR FAIXA B | TEOR FAIXA 4B | TEOR FAIXA FINA
Localização |  |  | QUANTIDADES |  |  |  | OBSERVAÇÕES |  | ADOTADA 48MP
Início | Fim | LADO | COMPRIMENTO (m) | LARGURA (m) |  | ÁREA (m²) |  |  | 2009-05-01
[8 empty] | TEOR PROJ. | TEOR PROJ. | TEOR PROJ.
17+10 | 43+15 | D/E | 525 | 17.2 | (x2) | 18060 | PINTURA DE LIGAÇÃO C/ RR-2C |  | 18060
18+10 | 20+00 | E | 30 | 25 | (x2) | 1500 | PINTURA DE LIGAÇÃO C/ RR-2C
(DUAS PINTURAS)
|  |  | TOTAL |  |  | 19560
0
#REF!

## 5.7_CAUQ (hidden)
PLANILHA RESUMO DE SERVIÇOS
CONSIDERANDO TEOR DE PROJETO
OBRA: REVITALIZAÇÃO RUA ALFREDO EIKE / RUA ALEIXO MABA |  |  |  |  | TRECHO: | ESTACA 0 A 43+10
CONTRATO: | [7 empty] | TEOR PROJ. | TEOR PROJ. | TEOR PROJ.
FIRMA: | [7 empty] | 4 | 5.45 | 5.8
CÓDIGO | SERVIÇO
#REF! | #REF! | [6 empty] | TEOR FAIXA B | TEOR FAIXA 4B | TEOR FAIXA FINA
Localização |  |  | QUANTIDADES |  |  |  | OBSERVAÇÕES |  | ADOTADA 48MP
Início | Fim | LADO | COMPRIMENTO (m) | LARGURA (m) | ALTURA (m) | VOLUME (m³) |  |  | 2009-05-01
[8 empty] | TEOR PROJ. | TEOR PROJ. | TEOR PROJ.
17+10 | 43+15 | D/E | 525 | 17.2 | 0.1 | 903 | CAMADA ASFÁLTICA |  | 903 |  | 9030
18+10 | 20+00 | E | 30 | 25 | 0.1 | 75 | CAMADA ASFÁLTICA |  |  |  | 750
[7 empty] | (EXECUTAR EM DUAS CAMADAS DE 5,0CM) |  |  |  | 9780
|  |  | VOLUME TOTAL |  |  | 978
0
#REF!

## 5.9_FRESAGEM (hidden)
PLANILHA RESUMO DE SERVIÇOS
CONSIDERANDO TEOR DE PROJETO
OBRA: REVITALIZAÇÃO RUA ALFREDO EIKE / RUA ALEIXO MABA |  |  |  |  | TRECHO: | ESTACA 0 A 43+10
CONTRATO: | [7 empty] | TEOR PROJ. | TEOR PROJ. | TEOR PROJ.
FIRMA: | [7 empty] | 4 | 5.45 | 5.8
CÓDIGO | SERVIÇO
#REF! | #REF! | [6 empty] | TEOR FAIXA B | TEOR FAIXA 4B | TEOR FAIXA FINA
Localização |  |  | QUANTIDADES |  |  |  | OBSERVAÇÕES |  | ADOTADA 48MP
Início | Fim | LADO | COMPRIMENTO (m) | LARGURA (m) |  | ÁREA (m²) |  |  | 2009-05-01
[8 empty] | TEOR PROJ. | TEOR PROJ. | TEOR PROJ.
17+10 | 43+15 | D/E | 525 | 16.06 |  | 8431.5 | FRESAGEM DA PISTA EXISTENTE |  | 8431.5
[11 empty] | 26 | 520
|  |  | TOTAL |  |  | 8431.5
0
#REF!

## 6.1_CALCADA (hidden)
PLANILHA RESUMO DE SERVIÇOS
CONSIDERANDO TEOR DE PROJETO
OBRA: REVITALIZAÇÃO RUA ALFREDO EIKE / RUA ALEIXO MABA |  |  |  |  | TRECHO: | ESTACA 0 A 43+10
CONTRATO: | [7 empty] | TEOR PROJ. | TEOR PROJ. | TEOR PROJ.
FIRMA: | [7 empty] | 4 | 5.45 | 5.8
CÓDIGO | SERVIÇO
#REF! | #REF! | [6 empty] | TEOR FAIXA B | TEOR FAIXA 4B | TEOR FAIXA FINA
Localização |  |  | QUANTIDADES |  |  |  | OBSERVAÇÕES |  | ADOTADA 48MP
Início | Fim | LADO | COMPRIMENTO (m) | LARGURA (m) |  | ÁREA (m²) |  |  | 2009-05-01
[8 empty] | TEOR PROJ. | TEOR PROJ. | TEOR PROJ.
17+00 | 43+15 | D | 535 | 2.4 |  | 1284 | CALÇADA LADO DIREITO |  | 1284 |  | 1150 | 115 | 1265
18+3 | 43+15 | E | 512 | 2.8 |  | 1433.6 | CALÇADA LADO ESQUERDO |  |  |  | 1262 | 126.2 | 1388.2
(FCK 20MPA)
[12 empty] | 18 | 43 | 25 | 500
|  |  | TOTAL |  |  | 2717.6
0
#REF!

## 6.2_PODOTATIL (hidden)
PLANILHA RESUMO DE SERVIÇOS
CONSIDERANDO TEOR DE PROJETO
OBRA: REVITALIZAÇÃO RUA ALFREDO EIKE / RUA ALEIXO MABA |  |  |  |  | TRECHO: | ESTACA 0 A 43+10
CONTRATO: | [7 empty] | TEOR PROJ. | TEOR PROJ. | TEOR PROJ.
FIRMA: | [7 empty] | 4 | 5.45 | 5.8
CÓDIGO | SERVIÇO
#REF! | #REF! | [6 empty] | TEOR FAIXA B | TEOR FAIXA 4B | TEOR FAIXA FINA
Localização |  |  | QUANTIDADES |  |  |  | OBSERVAÇÕES |  | ADOTADA 48MP
Início | Fim | LADO | COMPRIMENTO (m) | LARGURA (m) |  | ÁREA (m²) |  |  | 2009-05-01
[8 empty] | TEOR PROJ. | TEOR PROJ. | TEOR PROJ.
17+00 | 43+15 | D | 700 | 0.4 |  | 280 | CALÇADA LADO DIREITO |  | 280 |  | 1150 | 115 | 1265 |  | 696.3
18+3 | 43+15 | E | 630 | 0.4 |  | 252 | CALÇADA LADO ESQUERDO |  |  |  | 1262 | 126.2 | 1388.2 |  | 622.6
[12 empty] | 18 | 43 | 25 | 500
|  |  | TOTAL |  |  | 532
0
#REF!

## 6.3_ARGAMASSA (hidden)
PLANILHA RESUMO DE SERVIÇOS
CONSIDERANDO TEOR DE PROJETO
OBRA: REVITALIZAÇÃO RUA ALFREDO EIKE / RUA ALEIXO MABA |  |  |  |  | TRECHO: | ESTACA 0 A 43+10
CONTRATO: | [7 empty] | TEOR PROJ. | TEOR PROJ. | TEOR PROJ.
FIRMA: | [7 empty] | 4 | 5.45 | 5.8
CÓDIGO | SERVIÇO
#REF! | #REF! | [6 empty] | TEOR FAIXA B | TEOR FAIXA 4B | TEOR FAIXA FINA
Localização |  |  | QUANTIDADES |  |  |  | OBSERVAÇÕES |  | ADOTADA 48MP
Início | Fim | LADO | COMPRIMENTO (m) | LARGURA (m) |  | ÁREA (m²) |  |  | 2009-05-01
[8 empty] | TEOR PROJ. | TEOR PROJ. | TEOR PROJ.
17+00 | 43+15 | D | 700 | 0.4 |  | 280 | ARGAMASSA COLANTE PISO PODOTÁTIL |  | 280 |  | 1150 | 115 | 1265 |  | 696.3
18+3 | 43+15 | E | 630 | 0.4 |  | 252 | ARGAMASSA COLANTE PISO PODOTÁTIL |  |  |  | 1262 | 126.2 | 1388.2 |  | 622.6
[12 empty] | 18 | 43 | 25 | 500
|  |  | TOTAL |  |  | 532
0
#REF!

## 6.4_PAVER (hidden)
PLANILHA RESUMO DE SERVIÇOS
CONSIDERANDO TEOR DE PROJETO
OBRA: REVITALIZAÇÃO RUA ALFREDO EIKE / RUA ALEIXO MABA |  |  |  |  | TRECHO: | ESTACA 0 A 43+10
CONTRATO: | [7 empty] | TEOR PROJ. | TEOR PROJ. | TEOR PROJ.
FIRMA: | [7 empty] | 4 | 5.45 | 5.8
CÓDIGO | SERVIÇO
#REF! | #REF! | [6 empty] | TEOR FAIXA B | TEOR FAIXA 4B | TEOR FAIXA FINA
Localização |  |  | QUANTIDADES |  |  |  | OBSERVAÇÕES |  | ADOTADA 48MP
Início | Fim | LADO | COMPRIMENTO (m) | LARGURA (m) |  | ÁREA (m²) |  |  | 2009-05-01
[8 empty] | TEOR PROJ. | TEOR PROJ. | TEOR PROJ.
17+17 | 18+3,2 | D | 7.2 | 4 |  | 28.8 | TRAVESSIA PEDESTRE |  | 28.8 |  | 1150 | 115 | 1265 |  | 696.3
17+17 | 18+3,2 | D | 7.2 | 4 |  | 28.8 | TRAVESSIA PEDESTRE |  |  |  | 1262 | 126.2 | 1388.2 |  | 622.6
[12 empty] | 18 | 43 | 25 | 500
|  |  | TOTAL |  |  | 57.6
0
#REF!

## 6.5_PAVER COLORIDO (hidden)
PLANILHA RESUMO DE SERVIÇOS
CONSIDERANDO TEOR DE PROJETO
OBRA: REVITALIZAÇÃO RUA ALFREDO EIKE / RUA ALEIXO MABA |  |  |  |  | TRECHO: | ESTACA 0 A 43+10
CONTRATO: | [7 empty] | TEOR PROJ. | TEOR PROJ. | TEOR PROJ.
FIRMA: | [7 empty] | 4 | 5.45 | 5.8
CÓDIGO | SERVIÇO
#REF! | #REF! | [6 empty] | TEOR FAIXA B | TEOR FAIXA 4B | TEOR FAIXA FINA
Localização |  |  | QUANTIDADES |  |  |  | OBSERVAÇÕES |  | ADOTADA 48MP
Início | Fim | LADO | COMPRIMENTO (m) | LARGURA (m) |  | ÁREA (m²) |  |  | 2009-05-01
[8 empty] | TEOR PROJ. | TEOR PROJ. | TEOR PROJ.
17+17 | 17+19 | D | 2 | 2 |  | 4 | TRAVESSIA CICLO FAIXA |  | 4 |  | 1150 | 115 | 1265 |  | 696.3
17+17 | 17+19 | E | 2 | 2 |  | 4 | TRAVESSIA CICLO FAIXA |  |  |  | 1262 | 126.2 | 1388.2 |  | 622.6
[12 empty] | 18 | 43 | 25 | 500
|  |  | TOTAL |  |  | 8
0
#REF!

## 6.6_LASTRO BRITA (hidden)
PLANILHA RESUMO DE SERVIÇOS
CONSIDERANDO TEOR DE PROJETO
OBRA: REVITALIZAÇÃO RUA ALFREDO EIKE / RUA ALEIXO MABA |  |  |  |  | TRECHO: | ESTACA 0 A 43+10
CONTRATO: | [7 empty] | TEOR PROJ. | TEOR PROJ. | TEOR PROJ.
FIRMA: | [7 empty] | 4 | 5.45 | 5.8
CÓDIGO | SERVIÇO
#REF! | #REF! | [6 empty] | TEOR FAIXA B | TEOR FAIXA 4B | TEOR FAIXA FINA
Localização |  |  | QUANTIDADES |  |  |  | OBSERVAÇÕES |  | ADOTADA 48MP
Início | Fim | LADO | COMPRIMENTO (m) | LARGURA (m) | ALTURA (m) | VOLUME (m³) |  |  | 2009-05-01
[8 empty] | TEOR PROJ. | TEOR PROJ. | TEOR PROJ.
17+00 | 43+15 | D | 535 | 2.4 | 0.1 | 128.4 | LASTRO PARA CALÇADA |  | 128.4
18+3 | 43+15 | E | 512 | 2.8 | 0.1 | 143.36 | LASTRO PARA CALÇADA
|  |  | VOLUME TOTAL |  |  | 271.76
0
#REF!

## 6.7_CONCRETO_20MPA (hidden)
PLANILHA RESUMO DE SERVIÇOS
CONSIDERANDO TEOR DE PROJETO
OBRA: REVITALIZAÇÃO RUA ALFREDO EIKE / RUA ALEIXO MABA |  |  |  |  | TRECHO: | ESTACA 0 A 43+10
CONTRATO: | [7 empty] | TEOR PROJ. | TEOR PROJ. | TEOR PROJ.
FIRMA: | [7 empty] | 4 | 5.45 | 5.8
CÓDIGO | SERVIÇO
#REF! | #REF! | [6 empty] | TEOR FAIXA B | TEOR FAIXA 4B | TEOR FAIXA FINA
Localização |  |  | QUANTIDADES |  |  |  | OBSERVAÇÕES |  | ADOTADA 48MP
Início | Fim | LADO | COMPRIMENTO (m) | LARGURA (m) | ALTURA (m) | VOLUME (m³) |  |  | 2009-05-01
[8 empty] | TEOR PROJ. | TEOR PROJ. | TEOR PROJ.
17+00 | 43+15 | D/E | 535 |  |  | 30 | ARREMATES E ACABAMENTOS DE OBRA |  | 30
|  |  | VOLUME TOTAL |  |  | 30
0
#REF!

## 6.8_FORMAS (hidden)
PLANILHA RESUMO DE SERVIÇOS
CONSIDERANDO TEOR DE PROJETO
OBRA: REVITALIZAÇÃO RUA ALFREDO EIKE / RUA ALEIXO MABA |  |  |  |  | TRECHO: | ESTACA 0 A 43+10
CONTRATO: | [7 empty] | TEOR PROJ. | TEOR PROJ. | TEOR PROJ.
FIRMA: | [7 empty] | 4 | 5.45 | 5.8
CÓDIGO | SERVIÇO
#REF! | #REF! | [6 empty] | TEOR FAIXA B | TEOR FAIXA 4B | TEOR FAIXA FINA
Localização |  |  | QUANTIDADES |  |  |  | OBSERVAÇÕES |  | ADOTADA 48MP
Início | Fim | LADO | COMPRIMENTO (m) | LARGURA (m) |  | ÁREA (m²) |  |  | 2009-05-01
[8 empty] | TEOR PROJ. | TEOR PROJ. | TEOR PROJ.
17+00 | 43+15 | D | 700 | 0.12 |  | 84 | PODOTÁTIL (FORMA DUPLA) |  | 84 |  | 1150 | 115 | 1265 |  | 696.3
18+3 | 43+15 | E | 630 | 0.12 |  | 75.6 | PODOTÁTIL (FORMA DUPLA) |  |  |  | 1262 | 126.2 | 1388.2 |  | 622.6
17+00 | 43+15 | D | 535 | 0.06 |  | 32.1 | CALÇADA (EXTERNO)
18+3 | 43+15 | E | 512 | 0.06 |  | 30.72 | CALÇADA (EXTERNO)
17+00 | 43+15 | D/E |  |  |  | 100 | ARREMATES E ACABAMENTOS DE OBRA
[12 empty] | 18 | 43 | 25 | 500
|  |  | TOTAL |  |  | 322.42
0
#REF!

## 6.9_AÇO (hidden)
PLANILHA RESUMO DE SERVIÇOS
CONSIDERANDO TEOR DE PROJETO
OBRA: REVITALIZAÇÃO RUA ALFREDO EIKE / RUA ALEIXO MABA |  |  |  |  | TRECHO: | ESTACA 0 A 43+10
CONTRATO: | [7 empty] | TEOR PROJ. | TEOR PROJ. | TEOR PROJ.
FIRMA: | [7 empty] | 4 | 5.45 | 5.8
CÓDIGO | SERVIÇO
#REF! | #REF! | [6 empty] | TEOR FAIXA B | TEOR FAIXA 4B | TEOR FAIXA FINA
Localização |  |  | QUANTIDADES |  |  |  | OBSERVAÇÕES |  | ADOTADA 48MP
Início | Fim | LADO | COMPRIMENTO (m) | LARGURA (m) |  | PESO (kg) |  |  | 2009-05-01
[8 empty] | TEOR PROJ. | TEOR PROJ. | TEOR PROJ.
17+00 | 43+15 | D/E |  |  |  | 1000 | ARREMATES E ACABAMENTOS DE OBRA
[11 empty] | 18 | 43 | 25 | 500
|  |  | TOTAL |  |  | 1000
0
#REF!

## 6.10_ALVENARIA (hidden)
PLANILHA RESUMO DE SERVIÇOS
CONSIDERANDO TEOR DE PROJETO
OBRA: REVITALIZAÇÃO RUA ALFREDO EIKE / RUA ALEIXO MABA |  |  |  |  | TRECHO: | ESTACA 0 A 43+10
CONTRATO: | [7 empty] | TEOR PROJ. | TEOR PROJ. | TEOR PROJ.
FIRMA: | [7 empty] | 4 | 5.45 | 5.8
CÓDIGO | SERVIÇO
#REF! | #REF! | [6 empty] | TEOR FAIXA B | TEOR FAIXA 4B | TEOR FAIXA FINA
Localização |  |  | QUANTIDADES |  |  |  | OBSERVAÇÕES |  | ADOTADA 48MP
Início | Fim | LADO | COMPRIMENTO (m) | LARGURA (m) |  | ÁREA (m²) |  |  | 2009-05-01
[8 empty] | TEOR PROJ. | TEOR PROJ. | TEOR PROJ.
25+05 | 26+00 | E | 15 | 1.8 |  | 27 | RECONSTRUÇÃO DE MURO (DESAPROPRIAÇÃO)
37+13 | 40+00 | D | 47 | 1.8 |  | 84.6 | RECONSTRUÇÃO DE MURO (DESAPROPRIAÇÃO)
17+00 | 43+15 | D/E |  |  |  | 200 | ARREMATES E ACABAMENTOS DE OBRA
[11 empty] | 18 | 43 | 25 | 500
|  |  | TOTAL |  |  | 311.6
0
#REF!

## 6.13_GRADE (hidden)
PLANILHA RESUMO DE SERVIÇOS
CONSIDERANDO TEOR DE PROJETO
OBRA: REVITALIZAÇÃO RUA ALFREDO EIKE / RUA ALEIXO MABA |  |  |  |  | TRECHO: | ESTACA 0 A 43+10
CONTRATO: | [7 empty] | TEOR PROJ. | TEOR PROJ. | TEOR PROJ.
FIRMA: | [7 empty] | 4 | 5.45 | 5.8
CÓDIGO | SERVIÇO
#REF! | #REF! | [6 empty] | TEOR FAIXA B | TEOR FAIXA 4B | TEOR FAIXA FINA
Localização |  |  | QUANTIDADES |  |  |  | OBSERVAÇÕES |  | ADOTADA 48MP
Início | Fim | LADO | COMPRIMENTO (m) | LARGURA (m) |  | ÁREA (m²) |  |  | 2009-05-01
[8 empty] | TEOR PROJ. | TEOR PROJ. | TEOR PROJ.
38+00 | 40+00 | E | 50 | 1.8 |  | 90 | RECONSTRUÇÃO DE GRADE (DESAPROPRIAÇÃO)
[11 empty] | 18 | 43 | 25 | 500
|  |  | TOTAL |  |  | 90
0
#REF!

## 6.14_CAIACAO (hidden)
PLANILHA RESUMO DE SERVIÇOS
CONSIDERANDO TEOR DE PROJETO
OBRA: REVITALIZAÇÃO RUA ALFREDO EIKE / RUA ALEIXO MABA |  |  |  |  | TRECHO: | ESTACA 0 A 43+10
CONTRATO: | [7 empty] | TEOR PROJ. | TEOR PROJ. | TEOR PROJ.
FIRMA: | [7 empty] | 4 | 5.45 | 5.8
CÓDIGO | SERVIÇO
#REF! | #REF! | [6 empty] | TEOR FAIXA B | TEOR FAIXA 4B | TEOR FAIXA FINA
Localização |  |  | QUANTIDADES |  |  |  | OBSERVAÇÕES |  | ADOTADA 48MP
Início | Fim | LADO | COMPRIMENTO (m) | LARGURA (m) |  | ÁREA (m²) |  |  | 2009-05-01
[8 empty] | TEOR PROJ. | TEOR PROJ. | TEOR PROJ.
17+00 | 43+15 | D | 535 | 0.3 |  | 160.5 | MEIO FIO
18+3 | 43+15 | E | 512 | 0.3 |  | 153.6 | MEIO FIO
19+10 |  | E | 40 | 0.3 |  | 12 | MEIO FIO RÓTULA
20+10 |  | E | 35 | 0.3 |  | 10.5 | MEIO FIO CANTEIRO
[11 empty] | 18 | 43 | 25 | 500
|  |  | TOTAL |  |  | 336.6
0
#REF!

## 6.15_POSTES (hidden)
PLANILHA RESUMO DE SERVIÇOS
CONSIDERANDO TEOR DE PROJETO
OBRA: REVITALIZAÇÃO RUA ALFREDO EIKE / RUA ALEIXO MABA |  |  |  | TRECHO: | ESTACA 0 A 43+10
CONTRATO: | [6 empty] | TEOR PROJ. | TEOR PROJ. | TEOR PROJ.
FIRMA: | [6 empty] | 4 | 5.45 | 5.8
CÓDIGO | SERVIÇO
#REF! | #REF! | [5 empty] | TEOR FAIXA B | TEOR FAIXA 4B | TEOR FAIXA FINA
Localização |  |  | QUANTIDADES |  |  | OBSERVAÇÕES |  | ADOTADA 48MP
Início | Fim | LADO |  |  | QUANTIDADE (un) |  |  | 2009-05-01
[7 empty] | TEOR PROJ. | TEOR PROJ. | TEOR PROJ.
17+18 |  | E |  |  | 1
21+2 |  | E |  |  | 1
22+7 |  | E |  |  | 1
24+1 |  | E |  |  | 1
25+16 |  | E |  |  | 1
26+3 |  | E |  |  | 1 | RUA JOÃO MARIA DA VEIGA
27+16 |  | E |  |  | 1
29+5 |  | E |  |  | 1
31+3 |  | E |  |  | 1
32+7 |  | E |  |  | 1
34+00 |  | E |  |  | 1
34+3 |  | E |  |  | 1 | RUA BOLÍVIA
36+00 |  | E |  |  | 1
37+8 |  | E |  |  | 1
38+2 |  | E |  |  | 1
39+3 |  | E |  |  | 1
41+6 |  | E |  |  | 1
|  |  | TOTAL |  | 17
0
#REF!

## 8.1_ARVORES (hidden)
PLANILHA RESUMO DE SERVIÇOS
CONSIDERANDO TEOR DE PROJETO
OBRA: REVITALIZAÇÃO RUA ALFREDO EIKE / RUA ALEIXO MABA |  |  |  | TRECHO: | ESTACA 0 A 43+10
CONTRATO: | [6 empty] | TEOR PROJ. | TEOR PROJ. | TEOR PROJ.
FIRMA: | [6 empty] | 4 | 5.45 | 5.8
CÓDIGO | SERVIÇO
#REF! | #REF! | [5 empty] | TEOR FAIXA B | TEOR FAIXA 4B | TEOR FAIXA FINA
Localização |  |  | QUANTIDADES |  |  | OBSERVAÇÕES |  | ADOTADA 48MP
Início | Fim | LADO |  |  | QUANTIDADE (un) |  |  | 2009-05-01
[7 empty] | TEOR PROJ. | TEOR PROJ. | TEOR PROJ.
18+4 | 43+15 | D |  |  | 100 | PLANTIO DE ÁRVORE A CADA 6m
CALÇADA LADO DIREITO
|  |  | TOTAL |  | 100
0
#REF!

## 8.2_GRAMA (hidden)
PLANILHA RESUMO DE SERVIÇOS
CONSIDERANDO TEOR DE PROJETO
OBRA: REVITALIZAÇÃO RUA ALFREDO EIKE / RUA ALEIXO MABA |  |  |  |  | TRECHO: | ESTACA 0 A 43+10
CONTRATO: | [7 empty] | TEOR PROJ. | TEOR PROJ. | TEOR PROJ.
FIRMA: | [7 empty] | 4 | 5.45 | 5.8
CÓDIGO | SERVIÇO
#REF! | #REF! | [6 empty] | TEOR FAIXA B | TEOR FAIXA 4B | TEOR FAIXA FINA
Localização |  |  | QUANTIDADES |  |  |  | OBSERVAÇÕES |  | ADOTADA 48MP
Início | Fim | LADO | COMPRIMENTO (m) | LARGURA (m) |  | ÁREA (m²) |  |  | 2009-05-01
[8 empty] | TEOR PROJ. | TEOR PROJ. | TEOR PROJ.
17+0 | 17+15 | D |  |  |  | 20 | CANTEIRO CALÇADA
41+10 | 43+15 | D |  |  |  | 80 | CANTEIRO PISTA/CICLO FAIXA
18+3 | 18+10 | E |  |  |  | 12 | CANTEIRO TRAVESSIA PEDESTRE
19+0 | 19+12 | E |  |  |  | 110 | CANTEIRO RÓTULA
20+0 | 20+15 | E |  |  |  | 23 | CANTEIRO DIVISÓRIA PISTA
[11 empty] | 18 | 43 | 25 | 500
|  |  | TOTAL |  |  | 245
0
#REF!

## 9.1_SEMIPORTICO (hidden)
PLANILHA RESUMO DE SERVIÇOS
CONSIDERANDO TEOR DE PROJETO
OBRA: REVITALIZAÇÃO RUA ALFREDO EIKE / RUA ALEIXO MABA |  |  |  | TRECHO: | ESTACA 0 A 43+10
CONTRATO: | [6 empty] | TEOR PROJ. | TEOR PROJ. | TEOR PROJ.
FIRMA: | [6 empty] | 4 | 5.45 | 5.8
CÓDIGO | SERVIÇO
#REF! | #REF! | [5 empty] | TEOR FAIXA B | TEOR FAIXA 4B | TEOR FAIXA FINA
Localização |  |  | QUANTIDADES |  |  | OBSERVAÇÕES |  | ADOTADA 48MP
Início | Fim | LADO |  |  | QUANTIDADE (un) |  |  | 2009-05-01
[7 empty] | TEOR PROJ. | TEOR PROJ. | TEOR PROJ.
31+5 |  | E |  |  | 1 | SEMÁFORO PEDESTRE
31+6 |  | E |  |  | 1 | CÂMERA DE FILMAGEM
32+5 |  | E |  |  | 1 | SEMÁFORO PEDESTRE
33+6 |  | E |  |  | 1 | FOTOSENSOR (RADAR)
37+5 |  | E |  |  | 1 | SEMÁFORO PEDESTRE
38+0 |  | E |  |  | 1 | SEMÁFORO PEDESTRE
|  |  | TOTAL |  | 6
0
#REF!

## 9.2_SEMIPORTICO DUPLO (hidden)
PLANILHA RESUMO DE SERVIÇOS
CONSIDERANDO TEOR DE PROJETO
OBRA: REVITALIZAÇÃO RUA ALFREDO EIKE / RUA ALEIXO MABA |  |  |  | TRECHO: | ESTACA 0 A 43+10
CONTRATO: | [6 empty] | TEOR PROJ. | TEOR PROJ. | TEOR PROJ.
FIRMA: | [6 empty] | 4 | 5.45 | 5.8
CÓDIGO | SERVIÇO
#REF! | #REF! | [5 empty] | TEOR FAIXA B | TEOR FAIXA 4B | TEOR FAIXA FINA
Localização |  |  | QUANTIDADES |  |  | OBSERVAÇÕES |  | ADOTADA 48MP
Início | Fim | LADO |  |  | QUANTIDADE (un) |  |  | 2009-05-01
[7 empty] | TEOR PROJ. | TEOR PROJ. | TEOR PROJ.
31+5 |  | E |  |  | 1 | SEMÁFORO VEÍCULOS
32+5 |  | E |  |  | 1 | SEMÁFORO VEÍCULOS
37+5 |  | E |  |  | 1 | SEMÁFORO VEÍCULOS
38+0 |  | E |  |  | 1 | SEMÁFORO VEÍCULOS
|  |  | TOTAL |  | 4
0
#REF!

## 9.3_REMOCAO_TUBO (hidden)
PLANILHA RESUMO DE SERVIÇOS
CONSIDERANDO TEOR DE PROJETO
OBRA: REVITALIZAÇÃO RUA ALFREDO EIKE / RUA ALEIXO MABA |  |  |  |  | TRECHO: | ESTACA 0 A 43+10
CONTRATO: | [7 empty] | TEOR PROJ. | TEOR PROJ. | TEOR PROJ.
FIRMA: | [7 empty] | 4 | 5.45 | 5.8
CÓDIGO | SERVIÇO
#REF! | #REF! | [6 empty] | TEOR FAIXA B | TEOR FAIXA 4B | TEOR FAIXA FINA
Localização |  |  | QUANTIDADES |  |  |  | OBSERVAÇÕES |  | ADOTADA 48MP
Início | Fim | LADO | COMPRIMENTO (m) | LARGURA (m) | ALTURA (m) | VOLUME (m³) |  |  | 2009-05-01
[8 empty] | TEOR PROJ. | TEOR PROJ. | TEOR PROJ.
31+5 |  | E | 1 | 1 | 1 | 1 | SEMÁFORO VEÍCULOS |  | 1
32+5 |  | E | 1 | 1 | 1 | 1 | SEMÁFORO VEÍCULOS
37+5 |  | E | 1 | 1 | 1 | 1 | SEMÁFORO VEÍCULOS
38+0 |  | E | 1 | 1 | 1 | 1 | SEMÁFORO VEÍCULOS
|  |  | VOLUME TOTAL |  |  | 4
0
#REF!

## 9.4_REMOCAO_ARVORES (hidden)
PLANILHA RESUMO DE SERVIÇOS
CONSIDERANDO TEOR DE PROJETO
OBRA: REVITALIZAÇÃO RUA ALFREDO EIKE / RUA ALEIXO MABA |  |  |  | TRECHO: | ESTACA 0 A 43+10
CONTRATO: | [6 empty] | TEOR PROJ. | TEOR PROJ. | TEOR PROJ.
FIRMA: | [6 empty] | 4 | 5.45 | 5.8
CÓDIGO | SERVIÇO
#REF! | #REF! | [5 empty] | TEOR FAIXA B | TEOR FAIXA 4B | TEOR FAIXA FINA
Localização |  |  | QUANTIDADES |  |  | OBSERVAÇÕES |  | ADOTADA 48MP
Início | Fim | LADO |  |  | QUANTIDADE (un) |  |  | 2009-05-01
[7 empty] | TEOR PROJ. | TEOR PROJ. | TEOR PROJ.
31+0 | 34+0 | E |  |  | 10 | ÁRVORES DO CANTEIRO
|  |  | TOTAL |  | 10
0
#REF!

## 9.5_REM_PARALEL (hidden)
PLANILHA RESUMO DE SERVIÇOS
CONSIDERANDO TEOR DE PROJETO
OBRA: REVITALIZAÇÃO RUA ALFREDO EIKE / RUA ALEIXO MABA |  |  |  |  | TRECHO: | ESTACA 0 A 43+10
CONTRATO: | [7 empty] | TEOR PROJ. | TEOR PROJ. | TEOR PROJ.
FIRMA: | [7 empty] | 4 | 5.45 | 5.8
CÓDIGO | SERVIÇO
#REF! | #REF! | [6 empty] | TEOR FAIXA B | TEOR FAIXA 4B | TEOR FAIXA FINA
Localização |  |  | QUANTIDADES |  |  |  | OBSERVAÇÕES |  | ADOTADA 48MP
Início | Fim | LADO | COMPRIMENTO (m) | LARGURA (m) |  | ÁREA (m²) |  |  | 2009-05-01
[8 empty] | TEOR PROJ. | TEOR PROJ. | TEOR PROJ.
17+0 | 23+15 | D | 75 | 3 |  | 225 | PARALELEPÍPEDO POSTO GASOLINA
[11 empty] | 18 | 43 | 25 | 500
|  |  | TOTAL |  |  | 225
0
#REF!

## 9.6_REM_BLOK (hidden)
PLANILHA RESUMO DE SERVIÇOS
CONSIDERANDO TEOR DE PROJETO
OBRA: REVITALIZAÇÃO RUA ALFREDO EIKE / RUA ALEIXO MABA |  |  |  |  | TRECHO: | ESTACA 0 A 43+10
CONTRATO: | [7 empty] | TEOR PROJ. | TEOR PROJ. | TEOR PROJ.
FIRMA: | [7 empty] | 4 | 5.45 | 5.8
CÓDIGO | SERVIÇO
#REF! | #REF! | [6 empty] | TEOR FAIXA B | TEOR FAIXA 4B | TEOR FAIXA FINA
Localização |  |  | QUANTIDADES |  |  |  | OBSERVAÇÕES |  | ADOTADA 48MP
Início | Fim | LADO | COMPRIMENTO (m) | LARGURA (m) |  | ÁREA (m²) |  |  | 2009-05-01
[8 empty] | TEOR PROJ. | TEOR PROJ. | TEOR PROJ.
17+0 | 43+15 | D | 525 | 2.5 |  | 1312.5 | CALÇADAS E PÁTIOS
17+0 | 43+15 | E | 525 | 6.3 |  | 3307.5 | CALÇADAS E PÁTIOS
[11 empty] | 18 | 43 | 25 | 500
|  |  | TOTAL |  |  | 4620
0
#REF!

## 9.7_DEMOL_CONCRET (hidden)
PLANILHA RESUMO DE SERVIÇOS
CONSIDERANDO TEOR DE PROJETO
OBRA: REVITALIZAÇÃO RUA ALFREDO EIKE / RUA ALEIXO MABA |  |  |  |  | TRECHO: | ESTACA 0 A 43+10
CONTRATO: | [7 empty] | TEOR PROJ. | TEOR PROJ. | TEOR PROJ.
FIRMA: | [7 empty] | 4 | 5.45 | 5.8
CÓDIGO | SERVIÇO
#REF! | #REF! | [6 empty] | TEOR FAIXA B | TEOR FAIXA 4B | TEOR FAIXA FINA
Localização |  |  | QUANTIDADES |  |  |  | OBSERVAÇÕES |  | ADOTADA 48MP
Início | Fim | LADO | COMPRIMENTO (m) | LARGURA (m) | ALTURA (m) | VOLUME (m³) |  |  | 2009-05-01
[8 empty] | TEOR PROJ. | TEOR PROJ. | TEOR PROJ.
17+0 | 43+15 | D | 525 | 0.25 | 0.1 | 13.125 | ARREMATES E ACABAMENTOS DE OBRA
17+0 | 43+15 | E | 525 | 0.25 | 0.1 | 13.125 | ARREMATES E ACABAMENTOS DE OBRA
[11 empty] | 18 | 43 | 25 | 500
|  |  | TOTAL |  |  | 26.25
0
#REF!

## 9.8_DEMOL_PISO (hidden)
PLANILHA RESUMO DE SERVIÇOS
CONSIDERANDO TEOR DE PROJETO
OBRA: REVITALIZAÇÃO RUA ALFREDO EIKE / RUA ALEIXO MABA |  |  |  |  | TRECHO: | ESTACA 0 A 43+10
CONTRATO: | [7 empty] | TEOR PROJ. | TEOR PROJ. | TEOR PROJ.
FIRMA: | [7 empty] | 4 | 5.45 | 5.8
CÓDIGO | SERVIÇO
#REF! | #REF! | [6 empty] | TEOR FAIXA B | TEOR FAIXA 4B | TEOR FAIXA FINA
Localização |  |  | QUANTIDADES |  |  |  | OBSERVAÇÕES |  | ADOTADA 48MP
Início | Fim | LADO | COMPRIMENTO (m) | LARGURA (m) |  | ÁREA (m²) |  |  | 2009-05-01
[8 empty] | TEOR PROJ. | TEOR PROJ. | TEOR PROJ.
17+0 | 43+15 | D | 80 | 2 |  | 160 | ARREMATES E ACABAMENTOS DE OBRA
17+0 | 43+15 | E | 80 | 2 |  | 160 | ARREMATES E ACABAMENTOS DE OBRA
[11 empty] | 18 | 43 | 25 | 500
|  |  | TOTAL |  |  | 320
0
#REF!

## 9.9_DEMOL_ALVENARIA (hidden)
PLANILHA RESUMO DE SERVIÇOS
CONSIDERANDO TEOR DE PROJETO
OBRA: REVITALIZAÇÃO RUA ALFREDO EIKE / RUA ALEIXO MABA |  |  |  |  | TRECHO: | ESTACA 0 A 43+10
CONTRATO: | [7 empty] | TEOR PROJ. | TEOR PROJ. | TEOR PROJ.
FIRMA: | [7 empty] | 4 | 5.45 | 5.8
CÓDIGO | SERVIÇO
#REF! | #REF! | [6 empty] | TEOR FAIXA B | TEOR FAIXA 4B | TEOR FAIXA FINA
Localização |  |  | QUANTIDADES |  |  |  | OBSERVAÇÕES |  | ADOTADA 48MP
Início | Fim | LADO | COMPRIMENTO (m) | LARGURA (m) | ALTURA (m) | VOLUME (m³) |  |  | 2009-05-01
[8 empty] | TEOR PROJ. | TEOR PROJ. | TEOR PROJ.
17+0 | 43+15 | E | 525 | 1 | 0.1 | 52.5 | DEMOLIÇÃO DE MUROS E CANTEIROS
17+0 | 43+15 | D | 525 | 0.1 | 0.1 | 5.25 | ARREMATES E ACABAMENTOS DE OBRA
[11 empty] | 18 | 43 | 25 | 500
|  |  | TOTAL |  |  | 57.75
0
#REF!

## 9.10_REMOCAO_MEIOFIO (hidden)
PLANILHA RESUMO DE SERVIÇOS
CONSIDERANDO TEOR DE PROJETO
OBRA: REVITALIZAÇÃO RUA ALFREDO EIKE / RUA ALEIXO MABA |  |  |  | TRECHO: | ESTACA 0 A 43+10
CONTRATO: | [6 empty] | TEOR PROJ. | TEOR PROJ. | TEOR PROJ.
FIRMA: | [6 empty] | 4 | 5.45 | 5.8
CÓDIGO | SERVIÇO
#REF! | #REF! | [5 empty] | TEOR FAIXA B | TEOR FAIXA 4B | TEOR FAIXA FINA
Localização |  |  | QUANTIDADES |  |  | OBSERVAÇÕES |  | ADOTADA 48MP
Início | Fim | LADO |  |  | QUANTIDADE (m) |  |  | 2009-05-01
[7 empty] | TEOR PROJ. | TEOR PROJ. | TEOR PROJ.
17+00 | 43+10 | D |  |  | 630 | MEIO FIO EXISTENTE
17+15 | 43+15 | E |  |  | 750 | MEIO FIO EXISTENTE
20+0 | 21+0 | E |  |  | 80 | CANTEIRO
|  |  | TOTAL |  | 1460
0
#REF!

## 9.12_LIMPEZA_BUEIRO (hidden)
PLANILHA RESUMO DE SERVIÇOS
CONSIDERANDO TEOR DE PROJETO
OBRA: REVITALIZAÇÃO RUA ALFREDO EIKE / RUA ALEIXO MABA |  |  |  |  | TRECHO: | ESTACA 0 A 43+10
CONTRATO: | [7 empty] | TEOR PROJ. | TEOR PROJ. | TEOR PROJ.
FIRMA: | [7 empty] | 4 | 5.45 | 5.8
CÓDIGO | SERVIÇO
#REF! | #REF! | [6 empty] | TEOR FAIXA B | TEOR FAIXA 4B | TEOR FAIXA FINA
Localização |  |  | QUANTIDADES |  |  |  | OBSERVAÇÕES |  | ADOTADA 48MP
Início | Fim | LADO | COMPRIMENTO (m) | LARGURA (m) | ALTURA (m) | VOLUME (m³) |  |  | 2009-05-01
[8 empty] | TEOR PROJ. | TEOR PROJ. | TEOR PROJ.
29+0 | 43+15 | E | 295 | 1 | 0.5 | 147.5 | LIMPEZA DE BUEIROS
17+0 | 43+15 | D | 525 | 1 | 0.5 | 52.5 | LIMPEZA DE BUEIROS
[11 empty] | 18 | 43 | 25 | 500
|  |  | TOTAL |  |  | 200
0
#REF!

## SINAL_FX_AMARELA (hidden)
PLANILHA RESUMO DE SERVIÇOS
CONSIDERANDO TEOR DE PROJETO
OBRA: REVITALIZAÇÃO CAMINHO DE XINXIANG |  |  |  |  | TRECHO: | ESTACA 0+00 A 150+00 LE/LD
CONTRATO: | [7 empty] | TEOR PROJ. | TEOR PROJ. | TEOR PROJ.
FIRMA: | [7 empty] | 4 | 5.45 | 5.8
CÓDIGO | SERVIÇO
#REF! | #REF! | [6 empty] | TEOR FAIXA B | TEOR FAIXA 4B | TEOR FAIXA FINA
Localização |  |  | QUANTIDADES |  |  |  | OBSERVAÇÕES |  | ADOTADA 48MP
Início | Fim | LADO | COMPRIMENTO (m) | LARGURA (m) |  | ÁREA (m²) |  |  | 2009-05-01
[8 empty] | TEOR PROJ. | TEOR PROJ. | TEOR PROJ.
0+00 | 0+160 | EX | 160 | 0.1 |  | 16 | FAIXA SIMPLES NO EIXO |  | 16
[5 empty] | TOTAL | 16
0

## SINAL_FX_BRANCA (hidden)
PLANILHA RESUMO DE SERVIÇOS
CONSIDERANDO TEOR DE PROJETO
OBRA: REVITALIZAÇÃO CAMINHO DE XINXIANG |  |  |  |  | TRECHO: | ESTACA 0+00 A 150+00 LE/LD
CONTRATO: | [7 empty] | TEOR PROJ. | TEOR PROJ. | TEOR PROJ.
FIRMA: | [7 empty] | 4 | 5.45 | 5.8
CÓDIGO | SERVIÇO
#REF! | #REF! | [6 empty] | TEOR FAIXA B | TEOR FAIXA 4B | TEOR FAIXA FINA
Localização |  |  | QUANTIDADES |  |  |  | OBSERVAÇÕES |  | ADOTADA 48MP
Início | Fim | LADO | COMPRIMENTO (m) | LARGURA (m) |  | ÁREA (m²) |  |  | 2009-05-01
[8 empty] | TEOR PROJ. | TEOR PROJ. | TEOR PROJ.
0+00 | 0+160 | E | 160 | 0.1 |  | 16 | FAIXA SIMPLES NO BORDO ESQUERDO |  | 16
0+00 | 0+160 | D | 160 | 0.1 |  | 16 | FAIXA SIMPLES NO BORDO DIREITO
[5 empty] | TOTAL | 32
0

## SINAL_TACHINHAS (hidden)
PLANILHA RESUMO DE SERVIÇOS
CONSIDERANDO TEOR DE PROJETO
OBRA: REVITALIZAÇÃO CAMINHO DE XINXIANG |  |  |  | TRECHO: | ESTACA 0+00 A 150+00 LE/LD
CONTRATO: | [6 empty] | TEOR PROJ. | TEOR PROJ. | TEOR PROJ.
FIRMA: | [6 empty] | 4 | 5.45 | 5.8
CÓDIGO | SERVIÇO
#REF! | #REF! | [5 empty] | TEOR FAIXA B | TEOR FAIXA 4B | TEOR FAIXA FINA
Localização |  |  | QUANTIDADES |  |  | OBSERVAÇÕES |  | ADOTADA 48MP
Início | Fim | LADO | COMPRIMENTO (m) |  | QUANTIDADE (UND) |  |  | 2009-05-01
[7 empty] | TEOR PROJ. | TEOR PROJ. | TEOR PROJ.
0+00 | 0+160 | E | 160 |  | 27 | TACHINHAS A CADA 6 METROS NO BORDO |  | 27
0+00 | 0+160 | D | 160 |  | 27 | TACHINHAS A CADA 6 METROS NO BORDO
|  |  |  | TOTAL | 54
0

## REMOÇÃO_PAVIMENTO (hidden)
PLANILHA RESUMO DE SERVIÇOS
CONSIDERANDO TEOR DE PROJETO
RODOVIA: OSVALDO REIS |  |  |  |  | TRECHO: | ESTACA 84+00 A 91+00 LD
CONTRATO: | [8 empty] | TEOR PROJ. | TEOR PROJ. | TEOR PROJ.
FIRMA: | [8 empty] | 4 | 5.45 | 5.8
Localização |  |  | QUANTIDADES |  |  |  | MEDIÇÃO | OBSERVAÇÕES |  | ADOTADA 48MP
Início | Fim | LADO | COMPRIMENTO (m) | LARGURA (m) | ESPESSURA (m) | VOLUME (m³) |  |  |  | 2009-05-01
REMOÇÃO DE CAMADA GRANULAR | [8 empty] | TEOR FAIXA B | TEOR FAIXA 4B | TEOR FAIXA FINA
[9 empty] | TEOR PROJ. | TEOR PROJ. | TEOR PROJ.
84+15 | 90+08 | LD | 113 | 6.8 | 0.5 | 384.2 | PISTA ROLAMENTO EXISTENTE |  |  | 384.2
[5 empty] | TOTAL | 384.2
REMOÇÃO DE CBUQ | [8 empty] | TEOR FAIXA B | TEOR FAIXA 4B | TEOR FAIXA FINA
[9 empty] | TEOR PROJ. | TEOR PROJ. | TEOR PROJ.
84+15 | 90+08 | LD | 113 | 6.8 | 0.1 | 76.84 | PISTA ROLAMENTO EXISTENTE |  |  | 76.84
[5 empty] | TOTAL | 76.84
0
#REF!

## GABIÃO (hidden)
PLANILHA RESUMO DE SERVIÇOS
CONSIDERANDO TEOR DE PROJETO
RODOVIA: OSVALDO REIS |  |  |  |  | TRECHO: | ESTACA 84+00 A 91+00 LD
CONTRATO: | [8 empty] | TEOR PROJ. | TEOR PROJ. | TEOR PROJ.
FIRMA: | [8 empty] | 4 | 5.45 | 5.8
Localização |  |  | QUANTIDADES |  |  |  | MEDIÇÃO | OBSERVAÇÕES |  | ADOTADA 48MP
Início | Fim | LADO | COMPRIMENTO (m) | LARGURA (m) | ESPESSURA (m) | VOLUME (m³) |  |  |  | 2009-05-01
0
GABIÃO CAIXA PVC H=1,00m | [8 empty] | TEOR FAIXA B | TEOR FAIXA 4B | TEOR FAIXA FINA
[9 empty] | TEOR PROJ. | TEOR PROJ. | TEOR PROJ.
86+10 | 89+10 | LD | 60 | 5 | 2.8 | 840 | GABIÃO |  |  | 840
86+10 | 89+10 | LD | 12 | 5 | 2 | 120 | CONTRA FORTE
[5 empty] | TOTAL | 960
0
#REF!

## IMPRIMACAO (hidden)
PLANILHA RESUMO DE SERVIÇOS
CONSIDERANDO TEOR DE PROJETO
RODOVIA: OSVALDO REIS |  |  |  |  | TRECHO: | ESTACA 84+00 A 91+00 LD
CONTRATO: | [7 empty] | TEOR PROJ. | TEOR PROJ. | TEOR PROJ.
FIRMA: | [7 empty] | 4 | 5.45 | 5.8
Localização |  |  | QUANTIDADES |  |  |  | OBSERVAÇÕES |  | ADOTADA 48MP
Início | Fim | LADO | COMPRIMENTO (m) | LARGURA (m) | ÁREA (m) | ASFALTO DILUÍDO CM-30 |  |  | 2009-05-01
IMPRIMAÇÃO | [7 empty] | TEOR FAIXA B | TEOR FAIXA 4B | TEOR FAIXA FINA
[8 empty] | TEOR PROJ. | TEOR PROJ. | TEOR PROJ.
84+15 | 90+08 | LD | 113 | 7 | 791 | 0.791 | PISTA ROLAMENTO |  | 0.791
0
VALOR TOTAL |  |  |  |  | 791 | 0.791 |  |  |  |  | #REF!

## PINTURA_LIGACAO (hidden)
PLANILHA RESUMO DE SERVIÇOS
CONSIDERANDO TEOR DE PROJETO
RODOVIA: OSVALDO REIS |  |  |  |  | TRECHO: | ESTACA 84+00 A 91+00 LD
CONTRATO: | [8 empty] | TEOR PROJ. | TEOR PROJ. | TEOR PROJ.
FIRMA: | [8 empty] | 4 | 5.45 | 5.8
Localização |  |  | QUANTIDADES |  |  |  | MEDIÇÃO | OBSERVAÇÕES |  | ADOTADA 48MP
Início | Fim | LADO | COMPRIMENTO (m) | LARGURA (m) | ÁREA (m) | ASFALTO DILUÍDO RR-2C |  |  |  | 2009-05-01
PINTURA DE LIGAÇÃO | [8 empty] | TEOR FAIXA B | TEOR FAIXA 4B | TEOR FAIXA FINA
[9 empty] | TEOR PROJ. | TEOR PROJ. | TEOR PROJ.
84+13 | 90+08 | LD | 113 | 7 | 791 | 0.3955 | PISTA ROLAMENTO |  |  | 0.3955 |  | 700 | 5.1
[10 empty] | 0 |  | 720 | 7
0
VALOR TOTAL |  |  |  |  | 791 | 0.3955 | [6 empty] | 6.05
OBS.: A CAPA ASFÁLTICA FICARÁ A CARGO DA SECRETARIA MUNICIPAL DE OBRAS (SMO).

## ENLEIVAMENTO E HIDRO (hidden)
CONSIDERANDO TEOR DE PROJETO
RODOVIA: OSVALDO REIS |  |  |  |  | TRECHO: | ESTACA 84+00 A 91+00 LD
CONTRATO: | [6 empty] | TEOR PROJ. | TEOR PROJ. | TEOR PROJ.
FIRMA: | [6 empty] | 4 | 5.45 | 5.8
Localização |  |  | QUANTIDADES |  |  | OBSERVAÇÕES |  | ADOTADA 48MP
Início | Fim | LADO | COMPRIMENTO (m) | LARGURA (m) | ÁREA (m) |  |  | 2009-05-01
ENLEIVAMENTO DE GRAMA | [6 empty] | TEOR FAIXA B | TEOR FAIXA 4B | TEOR FAIXA FINA
[7 empty] | TEOR PROJ. | TEOR PROJ. | TEOR PROJ.
84+10 | 91+00 | LD | 130 | 3 | 390 | CALÇADA BORDO DE PISTA |  | #REF!
|  |  |  | TOTAL | 390
#REF!
HIDROSSEMEADURA | [6 empty] | TEOR FAIXA B | TEOR FAIXA 4B | TEOR FAIXA FINA
[7 empty] | TEOR PROJ. | TEOR PROJ. | TEOR PROJ.
84+10 | 91+00 | LD | 130 | 32 | 4160 | TALUDES |  | #REF!
|  |  |  | TOTAL | 4160
#REF!
#REF!

## 9.13_LIMPEZA_FINAL_OBRA (hidden)
PLANILHA RESUMO DE SERVIÇOS
CONSIDERANDO TEOR DE PROJETO
OBRA: REVITALIZAÇÃO RUA ALFREDO EIKE / RUA ALEIXO MABA |  |  |  |  | TRECHO: | ESTACA 0 A 43+10
CONTRATO: | [7 empty] | TEOR PROJ. | TEOR PROJ. | TEOR PROJ.
FIRMA: | [7 empty] | 4 | 5.45 | 5.8
CÓDIGO | SERVIÇO
#REF! | #REF! | [6 empty] | TEOR FAIXA B | TEOR FAIXA 4B | TEOR FAIXA FINA
Localização |  |  | QUANTIDADES |  |  |  | OBSERVAÇÕES |  | ADOTADA 48MP
Início | Fim | LADO | COMPRIMENTO (m) | LARGURA (m) |  | ÁREA (m²) |  |  | 2009-05-01
[8 empty] | TEOR PROJ. | TEOR PROJ. | TEOR PROJ.
0+00 | 43+15 | E | 950 | 1 |  | 950 | LIMPEZA DA OBRA P/ SINALIZAÇÃO
0+00 | 43+15 | D | 860 | 1 |  | 860 | LIMPEZA DA OBRA P/ SINALIZAÇÃO
[11 empty] | 18 | 43 | 25 | 500
|  |  | TOTAL |  |  | 1810
0
#REF!

## Piso Podotátil
ESTADO DE SANTA CATARINA
MUNICÍPIO DE ITAJAÍ
SECRETARIA MUNICIPAL DE OBRAS
DEPARTAMENTO DE ENGENHARIA
PISO PODOTATIL - COMPOSIÇAÕ
[5 empty] | Custo dos Equipamentos | 0
Mão-de-obra
Item | Descritivo | Quantidade |  | Salário-Hora |  | Custo Horário
88256 | AZULEJISTA OU LADRILHISTA | 0.3 |  |  | 19.67 | 5.9
88316 | SERVENTE | 0.25 |  |  | 14.75 | 3.69
Custo da Mão de Obra | [5 empty] | 9.59
Adicional de M.O - Ferramentas (15,51%) | [5 empty] | 1.49
Custo da execução | [5 empty] | 11.08
Atividades auxiliares
36178 | PISO PODOTATIL DE CONCRETO, 40X40 esp=2,50cm COR VERMELHA | 1.05 | m² |  | 41.375 | 43.44
1381 | ARGAMASSA OU CIMENTO COLANTE EM PO PARA | 4.75 | KG |  | 0.39 | 1.85
Custo das atividades auxiliares | [5 empty] | 45.29
Custo Unitário Direto Total por metro quadrado(R$) | [5 empty] | 56.37

## BDI
MUNICÍPIO DE ITAJAÍ
Implantação de Galerias em concreto armado pré-moldada
ITAJAÍ / SC
PLANILHA DE COMPOSIÇÃO DO BDI
Item | Descrição dos custos indiretos | %
1 | ADMINISTRAÇÃO CENTRAL
| Subtotal | 4%
2 | DESPESAS FINANCEIRAS
| Subtotal | 0.99%
3 | RISCO E GARANTIA
3.1 | Risco | 1.39%
3.2 | Seguro e Garantia | 0.49%
| Subtotal | 1.88%
4 | TRIBUTOS
4.1 | PIS | 0.65%
4.2 | COFINS | 3%
4.3 | ISS X BASE CÁLCULO | 2%
4.4 | CONTRIBUIÇÃO PREVIDENCIÁRIA | 2%
| Subtotal | 7.65%
5 | LUCRO
| Subtotal | 7.25%
Total apurado dos Benefícios e Despesas indiretas |  | 24.18%
FÓRMULA:
ITAJAÍ, 30 DE ABRIL DE 2019
___________________________

## ORCAMENTO
ESTADO DE SANTA CATARINA
MUNICÍPIO DE ITAJAÍ
SECRETARIA DE OBRAS E SERVIÇOS MUNICIPAIS
DEPARTAMENTO DE ENGENHARIA
Obra: | Revitalização da Praça Pedro Manoel Rescaroli
Localização: | Praça Pedro Manoel Rescaroli
Serviço: | Revitalização de Praça Pública | [5 empty] | Prazo de Execução: | 6 meses
Bairro: | Cordeiros |  |  |  |  | BDI: |  | 24.18%
Data: | 2019-08-01 |  |  |  |  | IPCA SICRO: |  | 1.019
[6 empty] | IPCA DEINFRA: |  | 1.0575
Nº | REFERÊNCIA |  | DISCRIMINAÇÃO | UNIDADE | CONTRATO ORIGINAL
| Base | Código |  |  | Quantidade | Unitário S/ BDI (R$) | Unitário C/ BDI (R$) | Custo Parcial (R$)
1 |  |  | SERVIÇOS PRELIMINARES |  |  |  |  | 2919.98 |  |  |  | De | Para | Correção
1.1 | SINAPI | 74209/001 | AQUISIÇÃO E ASSENTAMENTO DE PLACA DE OBRA - PADRÃO P.M.I (300X100CM) PARA INDICAÇÃO DA OBRA | M² | 4.5 | 313.52 | 389.33 | 1751.99 |  |  | Sicro | 2019-01-01 | 2019-06-01 | 1.019
1.2 | SINAPI | 74209/001 | AQUISIÇÃO E ASSENTAMENTO DE PLACA DE OBRA - PADRÃO P.M.I (300X100CM) PARA SINALIZAÇÃO PREVENTIVA DA OBRA | M² | 3 | 313.52 | 389.33 | 1167.99 |  |  |  | 1318.7118 | 1343.7878
[11 empty] | Deinfra | 2018-01-01 | 2019-06-01 | 1.0575
2 |  |  | PAVIMENTAÇÃO INTERNA PRAÇA |  |  |  |  | 44901.35 |  |  |  | 1270.7118 | 1343.7878
2.1 | SICRO | 1600441 | REMOÇÃO DE LAJOTA SEXTAVADA (MANUALMENTE) | m² | 346.42 | 14.0013 | 17.39 | 6024.24 |  |  | Sinapi | 2019-06-01 | 1343.7878
2.2 | SINAPI | 72888 | CARGA, MANOBRA E DESCARGA COM CAMINHÃO BASCULANTE (LAJOTA) | m³ | 63.74 | 1.17 | 1.45 | 92.42
2.3 | SINAPI | 97914 | TRANSPORTE DE MATERIAL COM CAMINHÃO BASCULANTE 6M³/12T | M³XKM | 203.968 | 1.58 | 1.96 | 399.78
2.4 | SINAPI | 74205/001 | ESCAVAÇÃO DE MATERIAL DE 1º CATEGORIA ( SUBLEITO) | M³ | 66.494 | 1.46 | 1.81 | 120.35
2.5 | SINAPI | 72888 | CARGA, MANOBRA E DESCARGA COM CAMINHÃO BASCULANTE | M³ | 152.94 | 1.17 | 1.45 | 221.76
2.6 | SINAPI | 97914 | TRANSPORTE DE MATERIAL COM CAMINHÃO BASCULANTE 6M³/12T | M³XKM | 611.74 | 1.58 | 1.96 | 1199.01
2.7 | SINAPI | 72961 | REGULARIZAÇÃO E COMPACTAÇÃO DO SUBLEITO | M² | 332.47 | 1.23 | 1.53 | 508.68
2.8 | SINAPI | 73817/001 | EMBASAMENTO DE MATERIAL GRANULAR - PÓ DE BRITA E = 20 CM | M³ | 66.49 | 87.77 | 108.99 | 7246.75
2.9 | SINAPI | 72888 | CARGA, MANOBRA E DESCARGA DO MATERIAL | M³ | 152.94 | 1.17 | 1.45 | 221.76
2.10 | SINAPI | 97914 | TRANSPORTE DE MATERIAL COM CAMINHÃO BASCULANTE 6M³/12T | M³XKM | 3899.97 | 1.58 | 1.96 | 7643.94
2.11 | SINAPI | Insumo - 36155 | BLOQUETE/PISO INTERTRAVADO DE CONCRETO - RETANGULAR 20 CM X 10 CM, E = 6CM, RESISTENCIA DE 35 MPA (NBR 9781), COR NATURAL | M² | 443.02 | 32.68 | 40.58 | 17977.75
2.12 | SINAPI | composição | EXECUÇÃO DE PAVIMENTO EM PISO INTERTRAVADO | M² | 332.47 | 7.8561 | 9.76 | 3244.91
3 |  |  | TERRAPLANAGEM |  |  |  |  | 404.11
3.1 | SINAPI | 94319 | ATERRO MANUAL DE VALAS COM SOLO ARGILO-ARENOSO E COMPACTAÇÃO MECANIZADA | m³ | 10.309 | 31.57 | 39.2 | 404.11
4 |  |  | SERVIÇOS COMPLEMENTARES |  |  |  |  | 34881.04
4.1 |  |  | PASSEIO
4.1.1 | SINAPI | 90105 | DEMOLIÇÃO DO PASSEIO EXISTENTE - ESCAVAÇÃO MECANIZADA DE VALA COM PROFUNDIDADE ATÉ 1,5M COM RETROESCAVADEIRA | M³ | 27.32 | 6.39 | 7.94 | 216.92
4.1.2 | SINAPI | 72888 | CARGA, MANOBRA E DESCARGA COM CAMINHÃO BASCULANTE | M³ | 37.97 | 1.17 | 1.45 | 55.06
4.1.3 | SINAPI | 97914 | TRANSPORTE DE MATERIAL COM CAMINHÃO BASCULANTE 6M³/12T | M³XKM | 151.88 | 1.58 | 1.96 | 297.68
4.1.4 | SINAPI | 72961 | REGULARIZAÇÃO E COMPACTAÇÃO DO SUBLEITO DOS PASSEIOS | M² | 227.66 | 1.23 | 1.53 | 348.32
4.1.5 | SINAPI | 94273 | ASSENTAMENTO DE GUIA (MEIO-FIO) EM TRECHO RETO, CONFECCIONADA EM CONCRETO PRÉ-FABRICADO, PARA VIAS URBANAS ( 100X15X13X30) | M | 97.5 | 33.61 | 41.74 | 4069.65
4.1.6 | SICRO | 2003850 | LASTRO DE BRITA, ESPESSURA = 5CM | M³ | 11.38 | 68.7428 | 85.36 | 971.4
4.1.7 | SINAPI | 72183 | PISO EM CONCRETO 20MPA PREPARO MECANICO, ESPESSURA 7 CM, COM ARMACAO EM TELA SOLDADA | M² | 227.66 | 74.61 | 92.65 | 21092.7
4.1.8 | SINAPI | Composição | FORNECIMENTO E COLOCAÇÃO DE PISO TÁTIL ALERTA E DIRECIONAL | M² | 35.16 | 56.37 | 70 | 2461.2
4.2 |  |  | Serviços complementares
4.2.1 | SINAPI | 90105 | DEMOLIÇÃO DO MEIO FIO EXISTENTE | M³ | 3.46 | 6.39 | 7.94 | 27.47
4.2.2 | SINAPI | 72888 | CARGA, MANOBRA E DESCARGA COM CAMINHÃO BASCULANTE | M³ | 4.81 | 1.17 | 1.45 | 6.97
4.2.3 | SINAPI | 97914 | TRANSPORTE DE MATERIAL COM CAMINHÃO BASCULANTE 6M³/12T | M³XKM | 19.24 | 1.58 | 1.96 | 37.71
4.2.4 | SINAPI | 94276 | ASSENTAMENTO E FORNECIMENTO DE GUIA (MEIO-FIO) EM TRECHO CURVO, CONFECCIONADA EM CONCRETO PRÉ-FABRICADO, DIMENSÕES 100X15X13X20CM. | M | 69.18 | 35.08 | 43.56 | 3013.48
4.2.5 | SINAPI | 83693 | CAIACAO EM MEIO FIO | M² | 530.81 | 3.46 | 4.3 | 2282.48
5 |  |  | BASQUETE |  |  |  |  | 16632.65
5.1 | SINAPI-I | 25400 | TABELA DE BASQUETE EM COMPENSADO NAVAL DE *1,80 X 1,20* M, COM ARO DE METAL E REDE (SEM SUPORTE DE FIXACAO) (OBS.1 UNIDADE) | unid. | 1 | 624.195 | 775.13 | 775.13 |  | 995,24 O PAR | 497.62
5.2 | SINAPI | 41595 | PINTURA ACRILICA DE FAIXAS DE DEMARCACAO EM QUADRA POLIESPORTIVA, 5 CM DE LARGURA | m | 26.42 | 9.97 | 12.38 | 327.08
5.3 | SINAPI | 84665 | PINTURA ACRILICA PARA MARCAÇÃO DA QUADRA DE BASQUETE EM PISO CIMENTADO | m² | 146 | 19.09 | 23.71 | 3461.66
5.4 | SINAPI | 73787/001 | ALAMBRADO EM TUBOS DE AÇO GALVANIZADO, COM COSTURA, DIN 2440, DIÂMETRO 2", ALTURA 3M, FIXADOS A CADA 2M EM BLOCOS DE CONCRETO, COM TELA DE ARAME GALVANIZADO REVESTIDO COM PVC , FIO 12BWG, 2,76MM (0,048KG/M) | m² | 50.4 | 192.83 | 239.46 | 12068.78 | 50.4
6 |  |  | CAMPO DE AREIA |  |  |  |  | 84216.78
6.1 | SINAPI | 73859/002 | CAPINA E LIMPEZA MANUAL DE TERRENO | m² | 674.8 | 1.18 | 1.47 | 991.96 |  | Areia | 8
6.2 | SINAPI | 72888 | CARGA, MANOBRA E DESCARGA COM CAMINHÃO BASCULANTE | m³ | 87.72 | 1.17 | 1.45 | 127.19 |  | Cbuq | 22.5
6.3 | SINAPI | 97914 | TRANSPORTE DE MATERIAL COM CAMINHÃO BASCULANTE 6M³/12T | m³.Km | 280.72 | 1.58 | 1.96 | 550.21 |  | Brita | 22.5
6.4 | SICRO | 2003844 | LASTRO DE AREIA COMERCIAL , ESPALHAMENTO MECÂNICO E=10 CM | m³ | 67.48 | 45.1322 | 56.05 | 3782.25 |  | Bota fora | 4
6.5 | SINAPI | 72888 | CARGA, MANOBRA E DESCARGA COM CAMINHÃO BASCULANTE | m³ | 70.85 | 1.17 | 1.45 | 102.73
6.6 | SINAPI | 97914 | TRANSPORTE DE MATERIAL COM CAMINHÃO BASCULANTE 6M³/12T | m³.Km | 566.83 | 1.58 | 1.96 | 1110.99
6.7 | DEINFRA | 42553 | RETIRADA DE ALAMBRADO DE TELA GALV. | m² | 650.4 | 5.1818 | 6.43 | 4182.07
6.8 | DEINFRA | 42799 | RASPAGEM DE PINTURA ANTIGA - REMOÇÃO PINTURA/FERRUGEM EXISTENTES (TUBOS ALAMBRADO) | m² | 110.25 | 3.4475 | 4.28 | 471.87 | 1190.35 | -718.48
6.9 | SINAPI | 87894 | APLICAÇÃO DE FUNDO ANTICORROSIVO A BASE DE OXIDO DE FERRO (ZARCAO), DUAS DEMAOS (TUBOS ALAMBRADO) | m² | 110.25 | 4.84 | 6.01 | 662.6
6.10 | SINAPI | 87797 | PINTURA COM TINTA PROTETORA ACABAMENTO GRAFITE ESMALTE SOBRE SUPERFICIE METALICA 2 DEMAOS (TUBOS ALAMBRADO) | m² | 110.25 | 32 | 39.74 | 4381.34
6.11 | SINAPI | Composição | FORNECIMENTO E INSTALAÇÃO DE TELA DE ARAME GALV REVESTIDO EM PVC, QUADRANGULAR / LOSANGULAR, FIO 2,77 MM (12 BWG), BITOLA FINAL = *3,8* MM, MALHA 7,5 X 7,5 CM | m² | 650.4 | 70.227 | 87.21 | 56721.38
6.12 | SINAPI | 74238/002 | PORTAO COM TELA DE ARAME DE TELA DE ARAME GALV REVESTIDO EM PVC, QUADRANGULAR / LOSANGULAR, FIO 2,77 MM (12 BWG), BITOLA FINAL = *3,8* MM, MALHA 7,5 X 7,5 CM, MOLDURA EM TUBOS COM DUAS FOLHAS DE ABRIR, INCLUSO FERRAGENS FIXAÇÃO DE ESQUADRIA (PORTÃO ALAMBRADO 2,65X2,10m) | m² | 5.66 | 674.65 | 837.78 | 4741.83
6.13 | DEINFRA | 43870 | REDE DE NYLON PARA PROTECAO | m² | 674.8 | 7.6246 | 9.47 | 6390.36
7 |  |  | PARQUINHO DE AREIA |  |  |  |  | 416.82
7.1 | SICRO | 2003844 | LASTRO DE AREIA COMERCIAL , ESPALHAMENTO MECÂNICO E=5 CM | M³ | 5.63 | 45.1322 | 56.05 | 315.56
7.2 | SINAPI | 72888 | CARGA, MANOBRA E DESCARGA COM CAMINHÃO BASCULANTE | M³ | 5.9115 | 1.17 | 1.45 | 8.57
7.3 | SINAPI | 97914 | TRANSPORTE DE MATERIAL COM CAMINHÃO BASCULANTE 6M³/12T | M³XKM | 47.292 | 1.58 | 1.96 | 92.69
8 |  |  | MOBILIÁRIO URBANO |  |  |  |  | 4847.99
8.1 | SINAPI | 97733 | BANCO DE CONCRETO | M³ | 1.0395 | 2404.94 | 2986.45 | 3104.41
8.2 | SINAPI-I | 42440 | LIXEIRA DUPLA, DE ACO CARBONO | Unidade | 2 | 702.04 | 871.79 | 1743.58
9 |  |  | PAISAGISMO |  |  |  |  | 8206.98
9.1 | SINAPI | 85179 | FORNECIMENTO E PLANTIO DE GRAMA SAO CARLOS EM PLACAS | m² | 487.22 | 13.24 | 16.44 | 8009.9
9.2 | SINAPI | 98510 | FORNECIMENTO E PLANTIO DE ÁRVORE ORNAMENTAL COM ALTURA DE MUDA MENOR OU IGUAL A 2,00 m | Unid. | 4 | 39.68 | 49.27 | 197.08
10 |  |  | PERGOLADO |  |  |  |  | 18571.89
10.1 | SINAPI-I | 20213 | VIGA DE MADEIRA APARELHADA 6X12X480 CM | m | 52.8 | 25.66 | 31.86 | 1682.21 |  | 52.8 | 0.0072 | 0.38016
10.2 | SINAPI-I | 4481 | MADEIRA APARELHADA 08X16X610 CM | m | 12.2 | 44.85 | 55.69 | 679.42 |  | 12.2 | 0.0128 | 0.15616
10.3 | SINAPI-I | 35276 | PILAR DE MADEIRA 20X20X300CM | m | 12 | 163.34 | 202.84 | 2434.08 |  | 12 | 0.04 | 0.48
10.4 | SINAPI | 55960 | IMUNIZAÇÃO DA MADEIRA | m² | 37.55 | 4.72 | 5.86 | 220.04 |  |  |  | 1.0163
10.5 | SINAPI | Composição | FIXAÇÃO PILARES | unid. | 4 | 130.4141 | 161.95 | 647.8
10.6 | SINAPI-I | 4750 | MÃO DE OBRA PERGOLADO | h | 40 | 16.81 | 20.87 | 834.8
10.7 | SINAPI | 72131 | TIJOLO CERÂMICO MACIÇO 5X10X20cm 1 VEZ (ESPESSURA 20CM) | m² | 4.13 | 113.79 | 141.3 | 583.57
10.8 | SINAPI | 95956 | EXECUÇÃO DE ESTRUTURAS DE CONCRETO ARMADO - CONCRETO PERGOLADO | m³ | 5.2182 | 1665.26 | 2067.92 | 10790.82
10.9 | SINAPI | 93187 | VERGA MOLDADA IN LOCO EM CONCRETO | M | 9.48 | 59.39 | 73.75 | 699.15
TOTAL DA OBRA | [7 empty] | 215999.59 | 250890.04
REFERENCIAL: SICRO (JAN/2019), SINAPI (JUNHO/2019) ATUALIZADOS PELO IPCA PARA JUNHO/2019
Itajaí, 01 de agosto de 2019
André Torri Saldanha
Arquiteto e Urbanista - CAU/SC A54171-0

## Cronograma
CRONOGRAMA FÍSICO - FINANCEIRO
|  |  |  | LOCALIZAÇÃO: |  | Praça Pedro Manoel Rescaroli
MUNICÍPIO: ITAJAÍ |  |  |  | CARACTERÍSTICAS: | [10 empty] | FOLHA
Nº |  |  |  | Revitalização da Praça Pedro Manoel Rescaroli | [10 empty] | Única
ASSOCIAÇÃO: AMFRI
Nº
PROJETO: |  | Código: | [12 empty] | DATA:
Revitalização da Praça Pedro Manoel Rescaroli |  | Nº: | [12 empty] | Data: 08/2019
ITEM | DESCRIÇÃO | VALOR PREVISTO | PERÍODO (MÊS) | [11 empty] | SUB-TOTAL
|  |  | Mês 01 |  | Mês 02 |  | Mês 03 |  | Mês 04 |  | Mês 05 |  | Mês 06
|  |  | R$ | % | R$ | % | R$ | % | R$ | % | R$ | % | R$ | % | R$ | %
1 | SERVIÇOS PRELIMINARES | 2919.98 | 2919.98 | 100% | 0 | 0% | 0 | 0% | 0 | 0% | 0 | 0% | 0 |  | 2919.98 | 100%
2 | PAVIMENTAÇÃO INTERNA PRAÇA | 44901.35 | 11225.3375 | 25% | 11225.3375 | 25% | 8980.27 | 20% | 4490.135 | 10% | 4490.135 | 10% | 4490.135 | 10% | 44901.35 | 100%
3 | TERRAPLANAGEM | 404.11 | 404.11 | 100% | 0 | 0% | 0 | 0% | 0 | 0% | 0 | 0% | 0 |  | 404.11 | 100%
4 | SERVIÇOS COMPLEMENTARES | 34881.04 | 5232.156 | 15% | 5232.156 | 15% | 3488.104 | 10% | 6976.208 | 20% | 6976.208 | 20% | 6976.208 | 20% | 34881.04 | 100%
5 | BASQUETE | 16632.65 | 0 | 0% | 3326.53 | 20% | 4989.795 | 30% | 4158.1625 | 25% | 4158.1625 | 25% | 0 |  | 16632.65 | 100%
6 | CAMPO DE AREIA | 84216.78 | 0 | 0% | 0 | 0% | 21054.195 | 25% | 21054.195 | 25% | 21054.195 | 25% | 21054.195 | 25% | 84216.78 | 100%
7 | PARQUINHO DE AREIA | 416.82 | 0 | 0% | 0 | 0% | 125.046 | 30% | 166.728 | 40% | 125.046 | 30% | 0 |  | 416.82 | 100%
8 | MOBILIÁRIO URBANO | 4847.99 | 0 | 0% | 0 | 0% | 1211.9975 | 25% | 1211.9975 | 25% | 1211.9975 | 25% | 1211.9975 | 25% | 4847.99 | 100%
9 | PAISAGISMO | 8206.98 | 0 | 0% | 0 | 0% | 4103.49 | 50% | 4103.49 | 50% | 0 | 0% | 0 |  | 8206.98 | 100%
10 | PERGOLADO | 18571.89 | 0 | 0% | 0 | 0% | 4642.9725 | 25% | 4642.9725 | 25% | 4642.9725 | 25% | 4642.9725 | 25% | 18571.89 | 100%
TOTAL NO MÊS (SIMPLES) |  | 215999.59 | 19781.5835 | 9.158% | 19784.0235 | 9.159% | 48595.87 | 22.5% | 46803.8885 | 21.67% | 42658.7165 | 19.75% | 38375.508 | 17.77% | 215999.59 | 100%
TOTAL NO MÊS (ACUMULADO) |  | 100% | 19781.5835 | 9.158% | 39565.607 | 18.32% | 88161.477 | 40.82% | 134965.3655 | 62.48% | 177624.082 | 82.23% | 215999.59 | 100%
DATA DO ORÇAMENTO:
Data: 08/2019
André Torri Saldanha
Arquiteto e Urbanista - CAU/SC A54171-0