## 1- Sinalização Preventiva
PREFEITURA MUNICIPAL DE ITAJAÍ |  |  |  | PREFEITURA MUNICIPAL DE ITAJAÍ
SECRETARIA DE OBRAS E SERVIÇOS MUNICIPAIS |  |  |  | SECRETARIA DE OBRAS E SERVIÇOS MUNICIPAIS
DEPARTAMENTO DE ENGENHARIA |  |  |  | DEPARTAMENTO DE ENGENHARIA
Obra: | Praça Bambuzal
Localização: | Praça Vereador José Rodrigues de Araújo - Rua Luiz Roberto Casas |  |  | 1 | SERVIÇOS PRELIMINARES
Serviço: | Revitalização da Praça
Bairro: | São Vicente - Bambuzal - Itajaí/SC |  |  | 1.1 | AQUISIÇÃO E ASSENTAMENTO DE PLACA DE OBRA - PADRÃO P.M.I (300X100CM) PARA INDICAÇÃO DA OBRA
Data: | 2019-08-01
SINALIZAÇÃO PREVENTIVA E INDICATIVA |  |  |  |  | Quantidade | Comprimento | Largura | Area
QUADRO RESUMO DE SERVIÇOS
[5 empty] | 1 | 3 | 1 | 3
Item | Descrição | Unid. | Quantidade
1 | SERVIÇOS PRELIMINARES | [7 empty] | TOTAL GERAL | 3 | m²
1.1 | AQUISIÇÃO E ASSENTAMENTO DE PLACA DE OBRA - PADRÃO P.M.I (300X100CM) PARA INDICAÇÃO DA OBRA | m² | 3
1.2 | AQUISIÇÃO E ASSENTAMENTO DE PLACA DE OBRA - PADRÃO P.M.I (200X100CM) PARA SINALIZAÇÃO PREVENTIVA DA OBRA | m² | 2 | 1.2 | AQUISIÇÃO E ASSENTAMENTO DE PLACA DE OBRA - PADRÃO P.M.I (200X100CM) PARA SINALIZAÇÃO PREVENTIVA DA OBRA
[5 empty] | Quantidade | Comprimento | Largura | Area
[5 empty] | 1 | 2 | 1 | 2
[9 empty] | TOTAL GERAL | 2 | m²

## 2 -Pavimentação Praça
ESTADO DE SANTA CATARINA |  |  |  | ESTADO DE SANTA CATARINA
MUNICÍPIO DE ITAJAÍ |  |  |  | MUNICÍPIO DE ITAJAÍ
SECRETARIA DE OBRAS E SERVIÇOS MUNICIPAIS |  |  |  | SECRETARIA DE OBRAS E SERVIÇOS MUNICIPAIS
DEPARTAMENTO DE ENGENHARIA |  |  |  | DEPARTAMENTO DE ENGENHARIA
QUADRO RESUMO DE SERVIÇOS
|  |  |  | 2.1 | PAVIMENTAÇÃO ATUAL (DEMOLIÇÃO)
Item | Descrição | Unid. | Quantidade | 2.1.1 | REMOÇÃO DE PAVIMENTO INTERTRAVADO (MANUALMENTE)
2.1 | PAVIMENTAÇÃO ATUAL (DEMOLIÇÃO) |  |  |  | Trecho | Área | Esp |  | Volume
2.1.1 | REMOÇÃO DE PAVIMENTO INTERTRAVADO (MANUALMENTE) | m² | 95.44 |  | área atual | 1193 | 0.08 |  | 95.44 | Volume: | 95.44 | m³
2.1.2 | CARGA, MANOBRA E DESCARGA COM CAMINHÃO BASCULANTE | m³ | 124.07
2.1.3 | TRANSPORTE DE MATERIAL COM CAMINHÃO BASCULANTE 6M³/12T | m³/Km | 272.95 | 2.1.2 | CARGA, MANOBRA E DESCARGA COM CAMINHÃO BASCULANTE
2.1.4 | DEMOLIÇÃO DO MEIO FIO | m³ | 17.69 |  | Trecho | Volume | Empolamento 30% |  | Volume
2.1.5 | CARGA, MANOBRA E DESCARGA COM CAMINHÃO BASCULANTE | m³ | 23 |  | área atual | 95.44 | 1.3 |  | 124.072 | TOTAL GERAL | 124.07 | m³
2.1.6 | TRANSPORTE DE MATERIAL COM CAMINHÃO BASCULANTE 6M³/12T | m³/Km | 50.6
2.1.7 | DEMOLIÇÂO DAS BASES EM CONCRETO PARA FIXAÇÃO DOS EQUIPAMENTOS DA ACADEMIA AO AR LIVRE | m³ | 0.82 | 2.1.3 | TRANSPORTE DE MATERIAL COM CAMINHÃO BASCULANTE 6M³/12T
2.1.8 | CARGA, MANOBRA E DESCARGA COM CAMINHÃO BASCULANTE | m³ | 1.07 |  | área atual | Volume |  | Distância | Total | ** A LAJOTA RETIRADA SERÁ LEVADA PARA O PÁTIO DA SECRETARIA DE OBRAS
2.1.9 | TRANSPORTE DE MATERIAL COM CAMINHÃO BASCULANTE 6M³/12T | m³/Km | 3.42 |  |  | 124.07 |  | 2.2 | 272.954 | TOTAL GERAL | 272.95 | m³/Km
2.1.10 | REMOÇÃO DOS BANCOS DE CONCRETO EXISTENTES DE FORMA MECANIZADA COM MARTELETE | m³ | 4.58
2.1.11 | CARGA, MANOBRA E DESCARGA COM CAMINHÃO BASCULANTE | m³ | 6.37 | 2.1.4 | DEMOLIÇÃO DO MEIO FIO
2.1.12 | TRANSPORTE DE MATERIAL COM CAMINHÃO BASCULANTE 6M³/12T | m³/Km | 14.66 |  | Trecho | metros | Espessura | Altura | Volume
2.1.13 | REMOÇÃO DOS CONJUNTOS DE MESA E BANCOS DE CONCRETO (XADREZ) | m³ | 1.71 |  | MEIO FIO | 491.5 | 0.12 | 0.3 | 17.694 | TOTAL GERAL | 17.69 | m³
2.1.14 | CARGA, MANOBRA E DESCARGA COM CAMINHÃO BASCULANTE | m³ | 2.38
2.1.15 | TRANSPORTE DE MATERIAL COM CAMINHÃO BASCULANTE 6M³/12T | m³/Km | 7.62 | 2.1.5 | CARGA, MANOBRA E DESCARGA COM CAMINHÃO BASCULANTE
[5 empty] | Trecho | Volume | Empolamento 30% |  | Volume
2.2 | NOVA PAVIMENTAÇÃO |  |  |  | área atual | 17.69 | 1.3 |  | 22.997 | TOTAL GERAL | 23 | m³
2.2.1 | REGULARIZAÇÃO E COMPACTAÇÃO DO SUBLEITO | m² | 3831
2.2.2 | PAVIMENTAÇÃO INTERNA (BLOCO INTERTRAVADO + MEIO FIO) |  |  | 2.1.6 | TRANSPORTE DE MATERIAL COM CAMINHÃO BASCULANTE 6M³/12T
2.2.2.1 | EMBASAMENTO DE MATERIAL GRANULAR - PO DE PEDRA e= 5CM | m³ | 32.52 |  | área atual | Volume |  | Distância | Total | ** A LAJOTA RETIRADA SERÁ LEVADA PARA O PÁTIO DA SECRETARIA DE OBRAS
2.2.2.2 | CARGA, MANOBRA E DESCARGA DO MATERIAL | m³ | 42.28 |  | área projetada | 23 |  | 2.2 | 50.6 | TOTAL GERAL | 50.6 | m³/Km
2.2.2.3 | TRANSPORTE DE MATERIAL COM CAMINHÃO BASCULANTE 6M³/12T | m³/Km | 1078.14
2.2.2.4 | EXECUÇÃO DE PÁTIO/ESTACIONAMENTO EM PISO INTERTRAVADO, COM BLOCO RETANGULAR COR NATURAL DE 20 X 10 CM, ESPESSURA 8 CM. | m² | 650.4
2.2.2.5 | CONCRETAGEM DAS BASES EM CONCRETO PARA FIXAÇÃO DOS EQUIPAMENTOS DA ACADEMIA AO AR LIVRE | m³ | 0.82 | 2.1.7 | DEMOLIÇÂO DAS BASES EM CONCRETO PARA FIXAÇÃO DOS EQUIPAMENTOS DA ACADEMIA AO AR LIVRE
2.2.2.6 | ASSENTAMENTO DE GUIA (MEIO-FIO) EM TRECHO CURVO, CONFECCIONADA EM CONCRETO PRÉ-FABRICADO, DIMENSÕES 100X15X13X20 CM (COMPRIMENTO X BASE INFERIOR X BASE SUPERIOR X ALTURA), PARA URBANIZAÇÃO INTERNA DE EMPREENDIMENTOS | m | 176 |  | Descrisão | Volume (m³) |  | Quantidade | Volume de Concreto
2.2.2.7 | CAIACAO EM MEIO FIO | m² | 128.48 |  | 30x30x30 cm | 0.027 |  | 17 | 0.459
[5 empty] | 80x40x40 cm | 0.072 |  | 5 | 0.36
2.2.3 | PAVIMENTAÇÃO EXTERNA (PASSEIO + MEIO FIO) | [7 empty] | 0.819 | TOTAL GERAL | 0.82 | m³
2.2.3.1 | LASTRO DE BRITA, ESPESSURA = 5CM | m³ | 13.7 | 2.1.8 | CARGA, MANOBRA E DESCARGA COM CAMINHÃO BASCULANTE
2.2.3.2 | CARGA, MANOBRA E DESCARGA DO MATERIAL | m³ | 17.81 |  | Trecho | Volume | Empolamento 30% |  | Volume
2.2.3.3 | TRANSPORTE DE MATERIAL COM CAMINHÃO BASCULANTE 6M³/12T | m³/Km | 454.16 |  | área atual | 0.82 | 1.3 |  | 1.066 | TOTAL GERAL | 1.07 | m³
2.2.3.4 | PISO EM CONCRETO 20MPA PREPARO MECANICO, ESPESSURA 7 CM, COM ARMACAO EM TELA SOLDADA | m² | 19.18
2.2.3.5 | ASSENTAMENTO DE GUIA (MEIO-FIO) EM TRECHO RETO, CONFECCIONADA EM CONCRETO PRÉ-FABRICADO, DIMENSÕES 100X15X13X20 CM (COMPRIMENTO X BASE INFERIOR X BASE SUPERIOR X ALTURA), PARA URBANIZAÇÃO INTERNA DE EMPREENDIMENTOS | m | 171 | 2.1.9 | TRANSPORTE DE MATERIAL COM CAMINHÃO BASCULANTE 6M³/12T
2.2.3.6 | FORNECIMENTO E COLOCAÇÃO DE PISO TÁTIL ALERTA E DIRECIONAL | m² | 68.4 |  | área atual | Volume |  | Distância (DMT) | Total
2.2.3.7 | CAIACAO EM MEIO FIO | m² | 56.43 |  |  | 1.07 |  | 3.2 | 3.424 | TOTAL GERAL | 3.42 | m³/Km
|  |  |  | 2.1.10 | REMOÇÃO DOS BANCOS DE CONCRETO EXISTENTES DE FORMA MECANIZADA COM MARTELETE
[5 empty] | Descrisão | Espessura | Área (m²) | Volume
[5 empty] | Assentos Bancos | 0.1 | 32.33 | 3.233
[5 empty] | "Pernas" Bancos | 0.1 | 13.5 | 1.35
[9 empty] | 4.583 | TOTAL GERAL | 4.58 | m³
|  |  |  | 2.1.11 | CARGA, MANOBRA E DESCARGA COM CAMINHÃO BASCULANTE
[5 empty] | Trecho | Volume | Empolamento 39% |  | Volume
[5 empty] | área atual | 4.58 | 1.39 |  | 6.3662 | TOTAL GERAL | 6.37 | m³
|  |  |  | 2.1.12 | TRANSPORTE DE MATERIAL COM CAMINHÃO BASCULANTE 6M³/12T
[5 empty] | área atual | Volume |  | Distância (DMT) | Total
[6 empty] | 4.58 |  | 3.2 | 14.656 | TOTAL GERAL | 14.66 | m³/Km
|  |  |  | 2.1.13 | REMOÇÃO DOS CONJUNTOS DE MESA E BANCOS DE CONCRETO (XADREZ)
|  |  |  | Descrisão | Raio (m) / Área (m²) | Altura | Quantidade | Volume (m³)
|  |  |  | Bancos (Circular) | 0.2 | 0.4 | 4 | 0.20106
|  |  |  | Base Bancos | 0.16 | 0.4 | 4 | 0.256
|  |  |  | Mesa | 0.36 | 0.1 | 1 | 0.036
|  |  |  | Base Mesa (Circular) | 0.2 | 0.6 | 1 | 0.075398
[8 empty] | 3 | 0.56846 | TOTAL GERAL | 1.71 | m³
|  |  |  | 2.1.14 | CARGA, MANOBRA E DESCARGA COM CAMINHÃO BASCULANTE
[5 empty] | Trecho | Volume | Empolamento 39% |  | Volume
[5 empty] | área atual | 1.71 | 1.39 |  | 2.3769 | TOTAL GERAL | 2.38 | m³
|  |  |  | 2.1.15 | TRANSPORTE DE MATERIAL COM CAMINHÃO BASCULANTE 6M³/12T
[5 empty] | área atual | Volume |  | Distância (DMT) | Total
[6 empty] | 2.38 |  | 3.2 | 7.616 | TOTAL GERAL | 7.62 | m³/Km
|  |  |  | 2.2 | NOVA PAVIMENTAÇÃO
|  |  |  | 2.2.1 | REGULARIZAÇÃO E COMPACTAÇÃO DO SUBLEITO
[5 empty] | Trecho | ÁREA
[5 empty] | área projetada | 3831 |  |  |  | TOTAL GERAL | 3831 | m²
|  |  |  | 2.2.2 | PAVIMENTAÇÃO INTERNA (BLOCO INTERTRAVADO + MEIO FIO)
|  |  |  | 2.2.2.1 | EMBASAMENTO DE MATERIAL GRANULAR - PO DE PEDRA e= 5CM
[5 empty] | Trecho |  | Área | espessura | Total
[7 empty] | 650.4 | 0.05 | 32.52 | TOTAL GERAL | 32.52 | m³
|  |  |  | 2.2.2.2 | CARGA, MANOBRA E DESCARGA DO MATERIAL
[5 empty] | Trecho | Volume | Empolamento |  | Total
[5 empty] | área projetada | 32.52 | 1.3 |  | 42.276 | TOTAL GERAL | 42.28 | m³
|  |  |  | 2.2.2.3 | TRANSPORTE DE MATERIAL COM CAMINHÃO BASCULANTE 6M³/12T
[5 empty] | Trecho | Volume |  | Distância | Volume
[5 empty] | área projetada | 42.28 |  | 25.5 | 1078.14 | TOTAL GERAL | 1078.14 | m³/Km
|  |  |  | 2.2.2.4 | EXECUÇÃO DE PÁTIO/ESTACIONAMENTO EM PISO INTERTRAVADO, COM BLOCO RETANGULAR COR NATURAL DE 20 X 10 CM, ESPESSURA 8 CM.
[5 empty] | Trecho | Área |  |  | Área
[5 empty] | área projetada | 650.4 |  |  | 650.4 | TOTAL GERAL | 650.4 | m²
|  |  |  | 2.2.2.5 | CONCRETAGEM DAS BASES EM CONCRETO PARA FIXAÇÃO DOS EQUIPAMENTOS DA ACADEMIA AO AR LIVRE
[5 empty] | Descrisão | Volume (m³) |  | Quantidade | Volume de Concreto
[5 empty] | 30x30x30 cm | 0.027 |  | 17 | 0.459
[5 empty] | 80x40x40 cm | 0.072 |  | 5 | 0.36
[9 empty] | 0.819 | TOTAL GERAL | 0.82 | m³
|  |  |  | 2.2.2.6 | ASSENTAMENTO DE GUIA (MEIO-FIO) EM TRECHO CURVO, CONFECCIONADA EM CONCRETO PRÉ-FABRICADO, DIMENSÕES 100X15X13X20 CM (COMPRIMENTO X BASE INFERIOR X BASE SUPERIOR X ALTURA), PARA URBANIZAÇÃO INTERNA DE EMPREENDIMENTOS
[5 empty] | Trecho | Metragem |  |  | Total
[5 empty] | Praça | 176 |  |  | 176 | TOTAL GERAL | 176 | m
|  |  |  | 2.2.2.7 | CAIACAO EM MEIO FIO
[5 empty] | Trecho | Existente (m) | Altura |  | Total
[5 empty] | Lateral do meio fio | 176 | 0.6 |  | 105.6
[5 empty] | Parte Superior | 176 | 0.13 |  | 22.88
[9 empty] | 128.48 | TOTAL GERAL | 128.48 | m²
|  |  |  | 2.2.3 | PAVIMENTAÇÃO EXTERNA (PASSEIO + MEIO FIO)
|  |  |  | 2.2.3.1 | LASTRO DE BRITA, ESPESSURA = 5CM
[5 empty] | Trecho |  | Área | espessura | Total
[5 empty] | Eixo Principal |  | 274 | 0.05 | 13.7 | TOTAL GERAL | 13.7 | m³
|  |  |  | 2.2.3.2 | CARGA, MANOBRA E DESCARGA DO MATERIAL
[5 empty] | Trecho | Volume | Empolamento |  | Total
Eixo Principal
[5 empty] | área projetada | 13.7 | 1.3 |  | 17.81 | TOTAL GERAL | 17.81 | m³
|  |  |  | 2.2.3.3 | TRANSPORTE DE MATERIAL COM CAMINHÃO BASCULANTE 6M³/12T
[5 empty] | Trecho | Volume |  | Distância | Volume
[5 empty] | área projetada | 17.81 |  | 25.5 | 454.155 | TOTAL GERAL | 454.16 | m³/Km
|  |  |  | 2.2.3.4 | PISO EM CONCRETO 20MPA PREPARO MECANICO, ESPESSURA 7 CM, COM ARMACAO EM TELA SOLDADA
[5 empty] | Trecho |  | Área | espessura | Total
[5 empty] | Eixo Principal |  | 274 | 0.07 | 19.18 | TOTAL GERAL | 19.18 | m³
|  |  |  | 2.2.3.5 | ASSENTAMENTO DE GUIA (MEIO-FIO) EM TRECHO RETO, CONFECCIONADA EM CONCRETO PRÉ-FABRICADO, DIMENSÕES 100X15X13X20 CM (COMPRIMENTO X BASE INFERIOR X BASE SUPERIOR X ALTURA), PARA URBANIZAÇÃO INTERNA DE EMPREENDIMENTOS
[5 empty] | Trecho |  |  |  | Total
[5 empty] | Eixo Principal | 171 |  |  | 171 | TOTAL GERAL | 171 | m
|  |  |  | 2.2.3.6 | FORNECIMENTO E COLOCAÇÃO DE PISO TÁTIL ALERTA E DIRECIONAL
[5 empty] | Trecho | compr | largura | área
[5 empty] | Eixo Principal | 171 | 0.4 | 68.4 |  | TOTAL GERAL | 68.4 | m²
|  |  |  | 2.2.3.7 | CAIACAO EM MEIO FIO
[5 empty] | Trecho | Projetado (m) |  | Espessura | Total
[5 empty] | Lateral do meio fio | 171 |  | 0.2 | 34.2
[5 empty] | Parte Superior | 171 |  | 0.13 | 22.23
[9 empty] | 56.43 | TOTAL GERAL | 56.43 | m²

## 3- Quadra de Volêi
ESTADO DE SANTA CATARINA |  |  |  | ESTADO DE SANTA CATARINA
MUNICÍPIO DE ITAJAÍ |  |  |  | MUNICÍPIO DE ITAJAÍ
SECRETARIA DE OBRAS E SERVIÇOS MUNICIPAIS |  |  |  | SECRETARIA DE OBRAS E SERVIÇOS MUNICIPAIS
DEPARTAMENTO DE ENGENHARIA |  |  |  | DEPARTAMENTO DE ENGENHARIA
Item | Descrisão | Unidade | Quantidade
3.1 | LASTRO DE AREIA COMERCIAL , ESPALHAMENTO MECÂNICO E=60 CM | m³ | 84.316
3.2 | CARGA, MANOBRA E DESCARGA COM CAMINHÃO BASCULANTE | m³ | 109.6108
3.3 | TRANSPORTE DE MATERIAL COM CAMINHÃO BASCULANTE 6M³/12T | m³/Km | 241.1438 | 3.0 | QUADRA DE VOLEI
3.4 | CONJUNTO PARA QUADRA DE VOLEI COM POSTES EM TUBO DE ACO GALVANIZADO 3", H =255 CM, PINTURA EM TINTA ESMALTE SINTETICO, REDE DE NYLON COM 2 MM, MALHA 10 X10 CM E ANTENAS OFICIAIS EM FIBRA DE VIDRO | unid | 1 | 3.1 | LASTRO DE AREIA COMERCIAL , ESPALHAMENTO MECÂNICO E=60 CM
[5 empty] | Trecho | Área | Esp
[5 empty] | Quadra de Volei | 210.79 | 0.4 |  | TOTAL GERAL | 84.316 | m³
|  |  |  | 3.2 | CARGA, MANOBRA E DESCARGA COM CAMINHÃO BASCULANTE
[5 empty] | Trecho | Volume | Empolamento 30% |  | Volume
[5 empty] | área atual | 84.316 | 1.3 |  | 109.6108 | TOTAL GERAL | 109.6108 | m³
|  |  |  | 3.3 | TRANSPORTE DE MATERIAL COM CAMINHÃO BASCULANTE 6M³/12T
[5 empty] | área atual | Volume |  | Distância | Total
[6 empty] | 109.6108 |  | 2.2 | 241.1438 | TOTAL GERAL | 241.1438 | m³/Km
|  |  |  | 3.4 | CONJUNTO PARA QUADRA DE VOLEI COM POSTES EM TUBO DE ACO GALVANIZADO 3", H =255 CM, PINTURA EM TINTA ESMALTE SINTETICO, REDE DE NYLON COM 2 MM, MALHA 10 X10 CM E ANTENAS OFICIAIS EM FIBRA DE VIDRO
[5 empty] | Trecho | unidade
[5 empty] | Quadra de Volei | 1 |  |  | TOTAL GERAL | 1 | unid

## 4- Playground
ESTADO DE SANTA CATARINA
MUNICÍPIO DE ITAJAÍ
SECRETARIA DE OBRAS E SERVIÇOS MUNICIPAIS
DEPARTAMENTO DE ENGENHARIA
4.0 | PLAYGROUND
Item | Descrição | Unid. | Quantidade | 4.0 | PLAYGROUND
4.1 | LASTRO DE AREIA COMERCIAL , ESPALHAMENTO MECÂNICO E=60 CM | m³ | 71.574 | 4.1 | LASTRO DE AREIA COMERCIAL , ESPALHAMENTO MECÂNICO E=60 CM
4.2 | CARGA, MANOBRA E DESCARGA COM CAMINHÃO BASCULANTE | m³ | 93.0462 |  | Trecho | Área | Esp
4.3 | TRANSPORTE DE MATERIAL COM CAMINHÃO BASCULANTE 6M³/12T | m³/Km | 902.5481 |  | PLAYGROUND | 119.29 | 0.6 |  |  | TOTAL GERAL | 71.574 | m³
4.4 | FORNECIMENTO E INSTALAÇÃO - EQUIPAMENTO DE PLAYGROUND MADEIRA PLÁSTICA 2 TORRES | unid | 1
|  |  |  | 4.2 | CARGA, MANOBRA E DESCARGA COM CAMINHÃO BASCULANTE
[5 empty] | Trecho | Volume | Empolamento 30% |  | Volume
[6 empty] | 71.574 | 1.3 |  | 93.0462 | TOTAL GERAL | 93.0462 | m³
|  |  |  | 4.3 | TRANSPORTE DE MATERIAL COM CAMINHÃO BASCULANTE 6M³/12T
[5 empty] | Área atual | Volume |  | Distância | Total
[6 empty] | 93.0462 |  | 9.7 | 902.5481 | TOTAL GERAL | 902.5481 | m³/Km
|  |  |  | 4.4 | FORNECIMENTO E INSTALAÇÃO - EQUIPAMENTO DE PLAYGROUND MADEIRA PLÁSTICA 2 TORRES
Total
[9 empty] | 1 | TOTAL GERAL | 1 | unid

## 5 - Quadra Poliesportiva
ESTADO DE SANTA CATARINA |  |  |  | ESTADO DE SANTA CATARINA
MUNICÍPIO DE ITAJAÍ |  |  |  | MUNICÍPIO DE ITAJAÍ
SECRETARIA DE OBRAS E SERVIÇOS MUNICIPAIS |  |  |  | SECRETARIA DE OBRAS E SERVIÇOS MUNICIPAIS
DEPARTAMENTO DE ENGENHARIA |  |  |  | DEPARTAMENTO DE ENGENHARIA
QUADRO RESUMO DE SERVIÇOS
Item | Descrição | Unid. | Quantidade
5.0 | QUADRA POLIESPORTIVA |  |  | 5.1 | LASTRO DE BRITA 5cm
5.1 | LASTRO DE BRITA 5cm | m³ | 55.9 |  |  | Largura | Comprimento | Espessura | Volume (m³)
5.2 | CARGA, MANOBRA E DESCARGA COM CAMINHÃO BASCULANTE | m³ | 72.67 |  |  | 26 | 43 | 0.05 | 55.9 | TOTAL GERAL | 55.9 | m³
5.3 | TRANSPORTE DE MATERIAL COM CAMINHÃO BASCULANTE 6M³/12T | m³/Km | 1853.085
5.4 | LONA PLÁSTICA PRETA esp=150micra | m² | 1118 | 5.2 | CARGA, MANOBRA E DESCARGA COM CAMINHÃO BASCULANTE
5.5 | FÔRMA P/ LAJES EM CHAPA MADEIRA COMP. PLASTIF | m² | 34.5 |  |  | Volume | Empolamento (30%) |  | Volume Total
5.6 | ARMACAO TELA ACO SOLDADA NERVURADA 10x10cm 5,0 mm | m² | 2236 |  |  | 55.9 | 1.3 |  | 72.67 | TOTAL GERAL | 72.67 | m³
5.7 | CONCRETO USINADO BOMBEÁVEL DE CLASSE C30 - INCLUI SERVIÇO DE BOMBEAMENTO | m³ | 223.6
5.8 | ACABAMENTO E ALISAMENTO DE PISO DE CONCRETO, COM DESEMPENADEIRA MECÂNICA ELÉTRICA | m² | 1118 | 5.3 | TRANSPORTE DE MATERIAL COM CAMINHÃO BASCULANTE 6M³/12T
5.9 | JUNTA DE DILATAÇÃO | m | 1344 |  |  | Volume | Distância |  | Total
5.10 | JUNTA PLÁSTICA | m | 1344 |  |  | 72.67 | 25.5 |  | 1853.085 | TOTAL GERAL | 1853.085 | m³/Km
5.11 | MURO EM ALVENARIA DE BLOCOS DE CONCRETO COM ESPESSURA DE 0,20 M H=1,0M | m | 138
5.12 | ARMAÇÃO DE ESTRUTURAS DE CONCRETO ARMADO,PILARES, AÇO 6,3mm (QUADRA CONCRETO) | KG | 62.328 | 5.4 | LONA PLÁSTICA PRETA esp=150micra
5.13 | ARMAÇÃO DE ESTRUTURAS DE CONCRETO ARMADO,PILARES, AÇO 10 mm (QUADRA CONCRETO) | KG | 118.464 |  |  | Área |  |  | Área
5.14 | ARMAÇÃO DE ESTRUTURAS DE CONCRETO ARMADO,VIGAS INFERIOR E SUPERIOR, AÇO 6,3mm (QUADRA CONCRETO) | KG | 135.24 |  |  | 1118 |  |  | 1118 | TOTAL GERAL | 1118 | m²
|  |  |  | 5.5 | FÔRMA P/ LAJES EM CHAPA MADEIRA COMP. PLASTIF
[6 empty] | Largura | Comprimento |  | Área
5.18 | ALAMBRADO EM TUBOS DE AÇO GALVANIZADO, COM COSTURA, DIN 2440, DIÂMETRO 2", ALTURA 3M, FIXADOS A CADA 2M EM BLOCOS DE CONCRETO, COM TELA DE ARAME GALVANIZADO REVESTIDO COM PVC , FIO 12BWG, 2,76MM (0,048KG/M) | m² | 621 |  |  | 0.25 | 138 |  | 34.5 | TOTAL GERAL | 34.5 | m²
5.19 | PINTURA ACRILICA EM PISO CIMENTADO, TRES DEMAOS (FUNDO FUTEBOL) | m² | 932.17
5.20 | PINTURA ACRILICA EM PISO CIMENTADO, TRES DEMAOS (FUNDO VOLEI) | m² | 162 | 5.6 | ARMACAO TELA ACO SOLDADA NERVURADA 10x10cm 5,0 mm
5.21 | PINTURA ACRILICA PARA SINALIZAÇÃO HORIZONTAL EM PISO CIMENTADO (LINHA FUTEBOL) | m² | 15.4128 |  | Camadas de Telas |  | Área |  | Total Área
5.22 | PINTURA ACRILICA PARA SINALIZAÇÃO HORIZONTAL EM PISO CIMENTADO (LINHA VÔLEI) | m² | 3.6 |  | 2 |  | 1118 |  | 2236 | TOTAL GERAL | 2236 | m²
5.23 | PINTURA ACRILICA PARA SINALIZAÇÃO HORIZONTAL EM PISO CIMENTADO (LINHA BASQUETE) | m² | 9.05
5.24 | CONJUNTO PARA FUTSAL COM TRAVES OFICIAIS DE 3,00 X 2,00 M EM TUBO DE ACO GALVANIZADO 3" COM REQUADRO EM TUBO DE 1", PINTURA EM PRIMER COM TINTA ESMALTE SINTETICO E REDES DE POLIETILENO FIO 4 MM | conj. | 1 | 5.7 | CONCRETO USINADO BOMBEÁVEL DE CLASSE C30 - INCLUI SERVIÇO DE BOMBEAMENTO
5.25 | CONJUNTO PARA QUADRA DE VOLEI COM POSTES EM TUBO DE ACO GALVANIZADO 3", H = *255* CM, PINTURA EM TINTA ESMALTE SINTETICO, REDE DE NYLON COM 2 MM, MALHA 10 X10 CM E ANTENAS OFICIAIS EM FIBRA DE VIDRO | unid. | 1 |  |  | Área | Espessura |  | Volume (m³)
5.26 | TABELA DE BASQUETE C/ ESTRUTURA DE TUBO GALVANIZADO COMPLETA (INCLUSO BLOCO DE CONCRETO ESTRUTURAL PARA FIXAÇÃO) | unid. | 2 |  |  | 1118 | 0.2 |  | 223.6 | TOTAL GERAL | 223.6 | m³
5.27 | PORTAO COM TELA DE ARAME DE TELA DE ARAME GALV REVESTIDO EM PVC, QUADRANGULAR / LOSANGULAR, FIO 2,77 MM (12 BWG), BITOLA FINAL = *3,8* MM, MALHA 7,5 X 7,5 CM, MOLDURA EM TUBOS DE ABRIR, INCLUSO FERRAGENS FIXAÇÃO DE ESQUADRIA (PORTÕES ALAMBRADOS 1,20x2,10m, 6unid) | m² | 15.12
|  |  |  | 5.8 | ACABAMENTO E ALISAMENTO DE PISO DE CONCRETO, COM DESEMPENADEIRA MECÂNICA ELÉTRICA
Área
[9 empty] | 1118 | TOTAL GERAL | 1118 | m²
|  |  |  | 5.9 | JUNTA DE DILATAÇÃO
Comprimento
[9 empty] | 1344 | TOTAL GERAL | 1344 | m
|  |  |  | 5.10 | JUNTA PLÁSTICA
Comprimento
[9 empty] | 1344 | TOTAL GERAL | 1344 | m
|  |  |  | 5.11 | MURO EM ALVENARIA DE BLOCOS DE CONCRETO COM ESPESSURA DE 0,20 M H=1,0M
Comprimento
[9 empty] | 138 | TOTAL GERAL | 138 | m
|  |  |  | 5.12 | ARMAÇÃO DE ESTRUTURAS DE CONCRETO ARMADO,PILARES, AÇO 6,3mm (QUADRA CONCRETO)
|  |  |  | Descrição | Comprimento (m) | Peso Equivalente (Kg/m) | Peso | Numero de Barras | Total
|  |  |  | Aço6,3mm (m) Estribo | 1.06 | 0.245 | 0.2597 | 5 | 1.2985 | TOTAL | 1.2985 | KG
[9 empty] | 48 | TOTAL GERAL | 62.328 | KG
|  |  |  | 5.13 | ARMAÇÃO DE ESTRUTURAS DE CONCRETO ARMADO,PILARES, AÇO 10 mm (QUADRA CONCRETO)
|  |  |  | Descrição | Comprimento (m) | Peso Equivalente (Kg/m) | Peso | Numero de Barras | Total
|  |  |  | Aço10mm (m)PILARES (4 BARRAS) | 1 | 0.617 | 0.617 | 4 | 2.468 | TOTAL GERAL | 2.468 | KG
[9 empty] | 48 | TOTAL GERAL | 118.464 | KG
|  |  |  | 5.14 | ARMAÇÃO DE ESTRUTURAS DE CONCRETO ARMADO,VIGAS INFERIOR E SUPERIOR, AÇO 6,3mm (QUADRA CONCRETO)
|  |  |  | Descrição | Comprimento (m) | Peso Equivalente (Kg/m) | Peso | Numero de Barras | Total
|  |  |  | Aço6,3mm (m) VIGAS (4 BARRAS) | 138 | 0.245 | 33.81 | 4 | 135.24
[10 empty] | TOTAL GERAL | 135.24 | KG
|  |  |  | 5.18 | ALAMBRADO EM TUBOS DE AÇO GALVANIZADO, COM COSTURA, DIN 2440, DIÂMETRO 2", ALTURA 3M, FIXADOS A CADA 2M EM BLOCOS DE CONCRETO, COM TELA DE ARAME GALVANIZADO REVESTIDO COM PVC , FIO 12BWG, 2,76MM (0,048KG/M)
[5 empty] | Trecho | Comprimento | Altura | Total
[5 empty] | área projetada | 138 | 4.5 | 621 |  | TOTAL GERAL | 621 | m²
[6 empty] | 138 | [6 empty] | 1133.91
|  |  |  | 5.19 | PINTURA ACRILICA EM PISO CIMENTADO, TRES DEMAOS (FUNDO FUTEBOL)
[5 empty] | Trecho | Área | [6 empty] | 0
[5 empty] | área projetada | 932.17 |  |  |  | TOTAL GERAL | 932.17 | m² | 0
0
|  |  |  | 5.20 | PINTURA ACRILICA EM PISO CIMENTADO, TRES DEMAOS (FUNDO VOLEI) | [7 empty] | 1133.91 | 0
[5 empty] | Trecho | Área |  |  | Total
[5 empty] | área projetada | 162 |  |  | 162 | TOTAL GERAL | 162 | m²
|  |  |  | 5.21 | PINTURA ACRILICA PARA SINALIZAÇÃO HORIZONTAL EM PISO CIMENTADO (LINHA FUTEBOL)
[5 empty] | Trecho | Comprimento | Espessura |  | Área
[5 empty] | área projetada | 192.66 | 0.08 |  | 15.4128 | TOTAL GERAL | 15.4128 | m²
|  |  |  | 5.22 | PINTURA ACRILICA PARA SINALIZAÇÃO HORIZONTAL EM PISO CIMENTADO (LINHA VÔLEI)
[5 empty] | Trecho | Comprimento | Espessura |  | Área
[5 empty] | área projetada | 72 | 0.05 |  | 3.6 | TOTAL GERAL | 3.6 | m²
|  |  |  | 5.23 | PINTURA ACRILICA PARA SINALIZAÇÃO HORIZONTAL EM PISO CIMENTADO (LINHA BASQUETE)
[5 empty] | Trecho | Comprimento | Espessura |  | Área
[5 empty] | área projetada | 181 | 0.05 |  | 9.05 | TOTAL GERAL | 9.05 | m²
|  |  |  | 5.24 | CONJUNTO PARA FUTSAL COM TRAVES OFICIAIS DE 3,00 X 2,00 M EM TUBO DE ACO GALVANIZADO 3" COM REQUADRO EM TUBO DE 1", PINTURA EM PRIMER COM TINTA ESMALTE SINTETICO E REDES DE POLIETILENO FIO 4 MM
[5 empty] | Trecho | Unidade
[5 empty] | área projetada | 1 |  |  |  | TOTAL GERAL | 1 | conj.
|  |  |  | 5.25 | CONJUNTO PARA QUADRA DE VOLEI COM POSTES EM TUBO DE ACO GALVANIZADO 3", H = *255* CM, PINTURA EM TINTA ESMALTE SINTETICO, REDE DE NYLON COM 2 MM, MALHA 10 X10 CM E ANTENAS OFICIAIS EM FIBRA DE VIDRO
[5 empty] | Trecho | Unidade
[5 empty] | área projetada | 1 |  |  |  | TOTAL GERAL | 1 | conj.
|  |  |  | 5.26 | TABELA DE BASQUETE C/ ESTRUTURA DE TUBO GALVANIZADO COMPLETA (INCLUSO BLOCO DE CONCRETO ESTRUTURAL PARA FIXAÇÃO)
[6 empty] | Unidade |  |  | Total
[6 empty] | 2 |  |  | 2 | TOTAL GERAL | 2 | unid.
|  |  |  | 5.27 | PORTAO COM TELA DE ARAME DE TELA DE ARAME GALV REVESTIDO EM PVC, QUADRANGULAR / LOSANGULAR, FIO 2,77 MM (12 BWG), BITOLA FINAL = *3,8* MM, MALHA 7,5 X 7,5 CM, MOLDURA EM TUBOS DE ABRIR, INCLUSO FERRAGENS FIXAÇÃO DE ESQUADRIA (PORTÕES ALAMBRADOS 1,20x2,10m, 6unid)
[6 empty] | Unidade |  |  | Total
[6 empty] | 6 | 1,20x2,10 |  | 15.12 | TOTAL GERAL | 15.12 | m²

## 6 - Campo De Areia
ESTADO DE SANTA CATARINA |  |  |  | ESTADO DE SANTA CATARINA
MUNICÍPIO DE ITAJAÍ |  |  |  | MUNICÍPIO DE ITAJAÍ
SECRETARIA DE OBRAS E SERVIÇOS MUNICIPAIS |  |  |  | SECRETARIA DE OBRAS E SERVIÇOS MUNICIPAIS
DEPARTAMENTO DE ENGENHARIA |  |  |  | DEPARTAMENTO DE ENGENHARIA
QUADRO RESUMO DE SERVIÇOS
Item | Descrição | Unid. | Quantidade
6.0 | Campo de Areia
6.1 | LIMPEZA MECANIZADA DE TERRENO COM REMOCAO DE CAMADA VEGETAL, UTILIZANDO MOTONIVELADORA | m² | 1053 | 6.1 | LIMPEZA MECANIZADA DE TERRENO COM REMOCAO DE CAMADA VEGETAL, UTILIZANDO MOTONIVELADORA
6.2 | CARGA, MANOBRA E DESCARGA COM CAMINHÃO BASCULANTE | m³ | 136.89 |  | Trecho | Área | Espessura | Volume
6.3 | TRANSPORTE DE MATERIAL COM CAMINHÃO BASCULANTE 6M³/12T | m³/Km | 438.048 |  |  | 1053 | 0.1 | 105.3 |  | TOTAL GERAL | 1053 | m²
6.4 | LASTRO DE AREIA COMERCIAL , ESPALHAMENTO MECÂNICO E=60 CM | m³ | 631.8
6.5 | CARGA, MANOBRA E DESCARGA COM CAMINHÃO BASCULANTE | m³ | 663.39 | 6.2 | CARGA, MANOBRA E DESCARGA COM CAMINHÃO BASCULANTE
6.6 | TRANSPORTE DE MATERIAL COM CAMINHÃO BASCULANTE 6M³/12T | m³/Km | 5307.12 |  | Trecho | Volume | Empolamento | Total
6.7 | MURO EM ALVENARIA DE BLOCOS DE CONCRETO COM ESPESSURA DE 0,20 M H=1,0M (CAMPO DE AREIA E VOLEI) | m | 134 |  |  | 105.3 | 1.3 | 136.89 |  | TOTAL GERAL | 136.89 | m³
6.8 | ARMAÇÃO DE ESTRUTURAS DE CONCRETO ARMADO,PILARES, AÇO 6,3mm (CAMPO DE AREIA E VOLEI) | KG | 33.761
6.9 | ARMAÇÃO DE ESTRUTURAS DE CONCRETO ARMADO,PILARES, AÇO 10 mm (CAMPO DE AREIA E VOLEI) | KG | 64.168 | 6.3 | TRANSPORTE DE MATERIAL COM CAMINHÃO BASCULANTE 6M³/12T
6.10 | ARMAÇÃO DE ESTRUTURAS DE CONCRETO ARMADO,VIGAS INFERIOR E SUPERIOR, AÇO 6,3mm (CAMPO DE AREIA E VOLEI) | KG | 131.32 |  | Trecho | Volume | Distância | Total
[6 empty] | 136.89 | 3.2 | 438.048 |  | TOTAL GERAL | 438.048 | m³/Km
|  |  |  | 6.4 | LASTRO DE AREIA COMERCIAL , ESPALHAMENTO MECÂNICO E=60 CM
6.14 | ALAMBRADO EM TUBOS DE AÇO GALVANIZADO, COM COSTURA, DIN 2440, DIÂMETRO 2", ALTURA 3M, FIXADOS A CADA 2M EM BLOCOS DE CONCRETO, COM TELA DE ARAME GALVANIZADO REVESTIDO COM PVC , FIO 12BWG, 2,76MM (0,048KG/M) | m² | 603 |  | Trecho | Área | Espessura | Total
[6 empty] | 1053 | 0.6 | 631.8 |  | TOTAL GERAL | 631.8 | m³
|  |  |  | 6.5 | CARGA, MANOBRA E DESCARGA COM CAMINHÃO BASCULANTE
[5 empty] | Trecho | Volume | Empolamento | Total
[6 empty] | 631.8 | 1.05 | 663.39 |  | TOTAL GERAL | 663.39 | m³
|  |  |  | 6.6 | TRANSPORTE DE MATERIAL COM CAMINHÃO BASCULANTE 6M³/12T
[5 empty] | Trecho | Volume | Distância | Total
[6 empty] | 663.39 | 8 | 5307.12 |  | TOTAL GERAL | 5307.12 | m³/Km
|  |  |  | 6.7 | MURO EM ALVENARIA DE BLOCOS DE CONCRETO COM ESPESSURA DE 0,20 M H=1,0M (CAMPO DE AREIA E VOLEI)
[6 empty] | comprimento | Altura |  | Área
[6 empty] | 134 | 1 |  | 134 | TOTAL GERAL | 134 | m
134
|  |  |  | 6.8 | ARMAÇÃO DE ESTRUTURAS DE CONCRETO ARMADO,PILARES, AÇO 6,3mm (CAMPO DE AREIA E VOLEI)
|  |  |  | Descrição | Comprimento (m) | Peso Equivalente (Kg/m) | Peso | Numero de Barras | Total
|  |  |  | Aço6,3mm (m) Estribo | 1.06 | 0.245 | 0.2597 | 5 | 1.2985 | TOTAL | 1.2985 | KG
[9 empty] | 26 | TOTAL GERAL | 33.761 | KG
|  |  |  | 6.9 | ARMAÇÃO DE ESTRUTURAS DE CONCRETO ARMADO,PILARES, AÇO 10 mm (CAMPO DE AREIA E VOLEI)
|  |  |  | Descrição | Comprimento (m) | Peso Equivalente (Kg/m) | Peso | Numero de Barras | Total
|  |  |  | Aço10mm (m)PILARES (4 BARRAS) | 1 | 0.617 | 0.617 | 4 | 2.468 | TOTAL GERAL | 2.468 | KG
[9 empty] | 26 | TOTAL GERAL | 64.168 | KG
|  |  |  | 6.10 | ARMAÇÃO DE ESTRUTURAS DE CONCRETO ARMADO,VIGAS INFERIOR E SUPERIOR, AÇO 6,3mm (CAMPO DE AREIA E VOLEI)
|  |  |  | Descrição | Comprimento (m) | Peso Equivalente (Kg/m) | Peso | Numero de Barras | Total
|  |  |  | Aço6,3mm (m) VIGAS (4 BARRAS) | 134 | 0.245 | 32.83 | 4 | 131.32
[10 empty] | TOTAL GERAL | 131.32 | KG
|  |  |  | 6.14 | ALAMBRADO EM TUBOS DE AÇO GALVANIZADO, COM COSTURA, DIN 2440, DIÂMETRO 2", ALTURA 3M, FIXADOS A CADA 2M EM BLOCOS DE CONCRETO, COM TELA DE ARAME GALVANIZADO REVESTIDO COM PVC , FIO 12BWG, 2,76MM (0,048KG/M)
[5 empty] | Trecho | Comprimento | Altura | Total (Campo Areia) | Total Vôlei
[5 empty] | 92 | 92 | 4.5 | 414
|  |  |  | VOLEIAREIA | 11+11+20 | 42 | 4.5 | 189 |  | TOTAL GERAL | 603 | m²
[5 empty] | 42 | 92

## 7- Mobiliário Urbano
ESTADO DE SANTA CATARINA
MUNICÍPIO DE ITAJAÍ
SECRETARIA DE OBRAS E SERVIÇOS MUNICIPAIS
DEPARTAMENTO DE ENGENHARIA | [5 empty] | ESTADO DE SANTA CATARINA
MUNICÍPIO DE ITAJAÍ
SECRETARIA DE OBRAS E SERVIÇOS MUNICIPAIS
QUADRO RESUMO DE SERVIÇOS | [5 empty] | DEPARTAMENTO DE ENGENHARIA
Item | Descrição | Unid. | Quantidade | 7.1 | ARQUIBANCADA
7.0 | MOBILIÁRIO URBANO |  |  |  | Trecho | Comprimento | Largura | Espessura | Volume | Quantidade de arquibancadas
7.1 | ARQUIBANCADA | unid | 8 | [6 empty] | 8
7.2 | LIXEIRA | und | 4 | [7 empty] | TOTAL GERAL | 8 | unid
7.3 | BANCO COM ENCOSTO, 1,60M* DE COMPRIMENTO, EM TUBO DE ACO CARBONO E PINTURA NO PROCESSO ELETROSTATICO - PARA ACADEMIA AO AR LIVRE | unid | 11
7.4 | CONCRETAGEM DAS BASES EM CONCRETO PARA FIXAÇÃO DOS BANCOS | m³ | 1.188
7.5 | PLACA ORIENTATIVA SOBRE EXERCÍCIOS, 2.00mX1.00m, EM TUBO DE AÇO CARBONO - PARA ACADEMIA AO AR LIVRE / ACADEMIA DA TERCEIRA IDADE | unid | 1 | 7.2 | LIXEIRA
7.6 | MESA DE JOGOS, CONJUNTO DE MESA E 4 BANCOS EM CONCRETO | unid | 5 |  | Trecho | Comprimento | Largura | Espessura | Volume | Quantidade
7.7 | BICICLETÁRIO | unid | 1 | [7 empty] | TOTAL GERAL | 4 | m³
|  |  |  | 7.3 | BANCO COM ENCOSTO, 1,60M* DE COMPRIMENTO, EM TUBO DE ACO CARBONO E PINTURA NO PROCESSO ELETROSTATICO - PARA ACADEMIA AO AR LIVRE
[5 empty] | Trecho | Comprimento | Largura | Espessura | Volume | Quantidade
11
[11 empty] | TOTAL GERAL | 11 | unid
|  |  |  | 7.4 | CONCRETAGEM DAS BASES EM CONCRETO PARA FIXAÇÃO DOS BANCOS
[5 empty] | Descrisão | Volume (m³) |  | Quantidade | Volume de Concreto
[5 empty] | 30x30x30 cm | 0.027 |  | 44 | 1.188 |  | TOTAL GERAL | 1.188 | m³
|  |  |  | 7.5 | PLACA ORIENTATIVA SOBRE EXERCÍCIOS, 2.00mX1.00m, EM TUBO DE AÇO CARBONO - PARA ACADEMIA AO AR LIVRE / ACADEMIA DA TERCEIRA IDADE
[5 empty] | Trecho |  |  |  |  | Quantidade
[10 empty] | 1 | TOTAL GERAL | 1 | unid
|  |  |  | 7.6 | MESA DE JOGOS, CONJUNTO DE MESA E 4 BANCOS EM CONCRETO
[5 empty] | Trecho |  |  |  |  | Quantidade
5
[11 empty] | TOTAL GERAL | 5 | unid
|  |  |  | 7.7 | BICICLETÁRIO
[5 empty] | Trecho |  |  |  |  | Quantidade
1
[11 empty] | TOTAL GERAL | 1 | unid

## 8 - Paisagismo
ESTADO DE SANTA CATARINA
MUNICÍPIO DE ITAJAÍ
SECRETARIA DE OBRAS E SERVIÇOS MUNICIPAIS
DEPARTAMENTO DE ENGENHARIA
QUADRO RESUMO DE SERVIÇOS
Item | Descrição | Unid. | Quantidade
8.0 | PAISAGISMO
8.1 | REMOÇÃO DAS ÁRVORES EXISTENTES | unid | 3
8.2 | CARGA, MANOBRA E DESCARGA COM CAMINHÃO BASCULANTE | m³ | 0.75
8.3 | TRANSPORTE DE MATERIAL COM CAMINHÃO BASCULANTE 6M³/12T | m³/km | 2.4
8.4 | FORNECIMENTO E PLANTIO DE GRAMA SAO CARLOS EM PLACAS | m² | 225.75
8.5 | FORNECIMENTO E PLANTIO DE ÁRVORE ORNAMENTAL COM ALTURA DE MUDA MENOR OU IGUAL A 2,00 - IPÊ ROXO | und | 8

## 9 - Drenagem Campos
ESTADO DE SANTA CATARINA
MUNICÍPIO DE ITAJAÍ |  |  |  | ESTADO DE SANTA CATARINA
SECRETARIA DE OBRAS E SERVIÇOS MUNICIPAIS |  |  |  | MUNICÍPIO DE ITAJAÍ
DEPARTAMENTO DE ENGENHARIA |  |  |  | SECRETARIA DE OBRAS E SERVIÇOS MUNICIPAIS
DEPARTAMENTO DE ENGENHARIA
QUADRO RESUMO DE SERVIÇOS
Item | Descrição | Unid. | Quantidade
9.0 | DRENAGEM
9.1 | DRENO LONGITUDINAL DE PAVIMENTO H = 0,4 m - COM GEOCOMPOSTO DRENANTE | m | 169.56
9.2 | ESCAVAÇÃO MECÂNICA DE MATERIAL DE 1ª CATEGORIA, COM ESCAVADEIRA HIDRÁULICA, COM PROFUNDIDADE DE 1,5 a 3,0 m | m³ | 148.2432 | 9.1 | DRENO LONGITUDINAL DE PAVIMENTO H = 0,4 m - COM GEOCOMPOSTO DRENANTE
9.3 | CARGA, MANOBRAS E DESCARGA DE MATERIAL (OBS. PARTE DO MATERIAL SERÁ REUTILIZADO NO LOCAL) | m³ | 192.7162 |  | Trecho |  |  | Comprimento Total de Tubulação
9.4 | FORNECIMENTO E ASSENTAMENTO DE TUBOS DE CONCRETO DIÂMETRO = 400mm, SIMPLES | m | 95.16 |  | Campos de Areia |  |  | 169.56 |  | TOTAL GERAL | 169.56 | m | 0.00785 | 1.331
9.5 | CAIXA DE LIGAÇÃO E PASSAGEM - TIPO CLP 01 - DNIT | unid | 6
9.6 | CAIXA DE LIGAÇÃO E PASSAGEM - TIPO CLP 01 - DNIT - TAMPA PERFURADA | unid | 6 | 9.2 | ESCAVAÇÃO MECÂNICA DE MATERIAL DE 1ª CATEGORIA, COM ESCAVADEIRA HIDRÁULICA, COM PROFUNDIDADE DE 1,5 a 3,0 m
9.7 | CAIXA DE LIGAÇÃO E PASSAGEM - TIPO CLP 03 - DNIT | unid | 2 |  | Trecho | Comprimento | Largura | Profundidade | Voume de Escavação
9.8 | REATERRO DE VALA COM MATERIAL GRANULAR DE EMPRÉSTIMO, ADENSADO E VIBRADO | m³ | 99.1038 |  | Campos de Areia | 264.72 | 0.8 | 0.7 | 148.2432 | TOTAL GERAL | 148.2432 | m³
9.9 | CARGA, MANOBRAS E DESCARGA DE MATERIAL (OBS. PARTE DO MATERIAL SERÁ REUTILIZADO NO LOCAL)) | m³ | 63.8813
9.10 | TRANSPORTE DE MATERIAL EM CAMINHÃO BASCULANTE 6m³/12t | m³/km | 619.6482 | 9.3 | CARGA, MANOBRAS E DESCARGA DE MATERIAL (OBS. PARTE DO MATERIAL SERÁ REUTILIZADO NO LOCAL)
[5 empty] | Trecho | Volume | Empolamento | Total
[5 empty] | Campos de Areia | 148.2432 | 1.3 | 192.7162 |  | TOTAL GERAL | 192.7162 | m³
|  |  |  | 9.4 | FORNECIMENTO E ASSENTAMENTO DE TUBOS DE CONCRETO DIÂMETRO = 400mm, SIMPLES
[5 empty] | Trecho | Comprimento Total de Tubulação
[5 empty] | Campos de Areia | 95.16 |  |  |  | TOTAL GERAL | 95.16 | m | 0.5024 | 47.8084
49.1394
|  |  |  | 9.5 | CAIXA DE LIGAÇÃO E PASSAGEM - TIPO CLP 01 - DNIT | [8 empty] | 99.1038
[5 empty] | Trecho |  |  |  | Total de Unidades
[5 empty] | Campos de Areia |  |  |  | 6 | TOTAL GERAL | 6 | unid
|  |  |  | 9.6 | CAIXA DE LIGAÇÃO E PASSAGEM - TIPO CLP 01 - DNIT - TAMPA PERFURADA
[5 empty] | Trecho |  |  |  | Total de Unidades
[5 empty] | Campos de Areia |  |  |  | 6 | TOTAL GERAL | 6 | unid
|  |  |  | 9.7 | CAIXA DE LIGAÇÃO E PASSAGEM - TIPO CLP 03 - DNIT
[5 empty] | Trecho |  |  |  | Total de Unidades
[5 empty] | Campos de Areia |  |  |  | 2 | TOTAL GERAL | 2 | unid
|  |  |  | 9.8 | REATERRO DE VALA COM MATERIAL GRANULAR DE EMPRÉSTIMO, ADENSADO E VIBRADO
[5 empty] | Trecho | Volume de Escavação |  |  | Volume
[5 empty] | Campos de Areia | 99.1038 |  |  | 99.1038 | TOTAL GERAL | 99.1038 | m³
|  |  |  | 9.9 | CARGA, MANOBRAS E DESCARGA DE MATERIAL (OBS. PARTE DO MATERIAL SERÁ REUTILIZADO NO LOCAL))
[5 empty] | Trecho | Volume | Empolamento |  | Total
[5 empty] | Campos de Areia | 49.1394 | 1.3 |  | 63.8813 | TOTAL GERAL | 63.8813 | m³
|  |  |  | 9.10 | TRANSPORTE DE MATERIAL EM CAMINHÃO BASCULANTE 6m³/12t
[5 empty] | Trecho | Volume | Distância em Km |  | Total
[5 empty] | Campos de Areia | 63.8813 | 9.7 |  | 619.6482 | TOTAL GERAL | 619.6482 | m³/km

## Quantitativo
PREFEITURA MUNICIPAL DE ITAJAÍ
SECRETARIA DE OBRAS E SERVIÇOS MUNICIPAIS
DEPARTAMENTO DE ENGENHARIA
Obra: | Praça Bambuzal
Localização: | Praça Vereador José Rodrigues de Araújo - Rua Luiz Roberto Casas
Serviço: | Revitalização da Praça
Bairro: | São Vicente - Bambuzal - Itajaí/SC
Data: | 2019-08-01
QUADRO RESUMO DE SERVIÇOS
Item | Descrição | Unidade | Quantidade
1 | SERVIÇOS PRELIMINARES
1.1 | AQUISIÇÃO E ASSENTAMENTO DE PLACA DE OBRA - PADRÃO P.M.I (300X100CM) PARA INDICAÇÃO DA OBRA | m² | 3
1.2 | AQUISIÇÃO E ASSENTAMENTO DE PLACA DE OBRA - PADRÃO P.M.I (200X100CM) PARA SINALIZAÇÃO PREVENTIVA DA OBRA | m² | 2
2.0 | PAVIMENTAÇÃO
2.1 | PAVIMENTAÇÃO ATUAL (DEMOLIÇÃO)
2.1.1 | REMOÇÃO DE PAVIMENTO INTERTRAVADO (MANUALMENTE) | m² | 95.44
2.1.2 | CARGA, MANOBRA E DESCARGA COM CAMINHÃO BASCULANTE | m³ | 124.07
2.1.3 | TRANSPORTE DE MATERIAL COM CAMINHÃO BASCULANTE 6M³/12T | m³/Km | 272.95
2.1.4 | DEMOLIÇÃO DO MEIO FIO | m³ | 17.69
2.1.5 | CARGA, MANOBRA E DESCARGA COM CAMINHÃO BASCULANTE | m³ | 23
2.1.6 | TRANSPORTE DE MATERIAL COM CAMINHÃO BASCULANTE 6M³/12T | m³/Km | 50.6
2.1.7 | DEMOLIÇÂO DAS BASES EM CONCRETO PARA FIXAÇÃO DOS EQUIPAMENTOS DA ACADEMIA AO AR LIVRE | m³ | 0.82
2.1.8 | CARGA, MANOBRA E DESCARGA COM CAMINHÃO BASCULANTE | m³ | 1.07
2.1.9 | TRANSPORTE DE MATERIAL COM CAMINHÃO BASCULANTE 6M³/12T | m³/Km | 3.42
2.1.10 | REMOÇÃO DOS BANCOS DE CONCRETO EXISTENTES DE FORMA MECANIZADA COM MARTELETE | m³ | 4.58
2.1.11 | CARGA, MANOBRA E DESCARGA COM CAMINHÃO BASCULANTE | m³ | 6.37
2.1.12 | TRANSPORTE DE MATERIAL COM CAMINHÃO BASCULANTE 6M³/12T | m³/Km | 14.66
2.1.13 | REMOÇÃO DOS CONJUNTOS DE MESA E BANCOS DE CONCRETO (XADREZ) | m³ | 1.71
2.1.14 | CARGA, MANOBRA E DESCARGA COM CAMINHÃO BASCULANTE | m³ | 2.38
2.1.15 | TRANSPORTE DE MATERIAL COM CAMINHÃO BASCULANTE 6M³/12T | m³/Km | 7.62
2.2 | NOVA PAVIMENTAÇÃO
2.2.1 | REGULARIZAÇÃO E COMPACTAÇÃO DO SUBLEITO | m² | 3831
2.2.2 | PAVIMENTAÇÃO INTERNA (BLOCO INTERTRAVADO + MEIO FIO)
2.2.2.1 | EMBASAMENTO DE MATERIAL GRANULAR - PO DE PEDRA e= 5CM | m³ | 32.52
2.2.2.2 | CARGA, MANOBRA E DESCARGA DO MATERIAL | m³ | 42.28
2.2.2.3 | TRANSPORTE DE MATERIAL COM CAMINHÃO BASCULANTE 6M³/12T | m³/Km | 1078.14
2.2.2.4 | EXECUÇÃO DE PÁTIO/ESTACIONAMENTO EM PISO INTERTRAVADO, COM BLOCO RETANGULAR COR NATURAL DE 20 X 10 CM, ESPESSURA 8 CM. | m² | 650.4
2.2.2.5 | CONCRETAGEM DAS BASES EM CONCRETO PARA FIXAÇÃO DOS EQUIPAMENTOS DA ACADEMIA AO AR LIVRE | m³ | 0.82
2.2.2.6 | ASSENTAMENTO DE GUIA (MEIO-FIO) EM TRECHO CURVO, CONFECCIONADA EM CONCRETO PRÉ-FABRICADO, DIMENSÕES 100X15X13X20 CM (COMPRIMENTO X BASE INFERIOR X BASE SUPERIOR X ALTURA), PARA URBANIZAÇÃO INTERNA DE EMPREENDIMENTOS | m | 176
2.2.2.7 | CAIACAO EM MEIO FIO | m² | 128.48
2.2.3 | PAVIMENTAÇÃO EXTERNA (PASSEIO + MEIO FIO)
2.2.3.1 | LASTRO DE BRITA, ESPESSURA = 5CM | m³ | 13.7 | '
2.2.3.2 | CARGA, MANOBRA E DESCARGA DO MATERIAL | m³ | 17.81
2.2.3.3 | TRANSPORTE DE MATERIAL COM CAMINHÃO BASCULANTE 6M³/12T | m³/Km | 454.16
2.2.3.4 | PISO EM CONCRETO 20MPA PREPARO MECANICO, ESPESSURA 7 CM, COM ARMACAO EM TELA SOLDADA | m² | 19.18
2.2.3.5 | ASSENTAMENTO DE GUIA (MEIO-FIO) EM TRECHO RETO, CONFECCIONADA EM CONCRETO PRÉ-FABRICADO, DIMENSÕES 100X15X13X20 CM (COMPRIMENTO X BASE INFERIOR X BASE SUPERIOR X ALTURA), PARA URBANIZAÇÃO INTERNA DE EMPREENDIMENTOS | m | 171
2.2.3.6 | FORNECIMENTO E COLOCAÇÃO DE PISO TÁTIL ALERTA E DIRECIONAL | m² | 68.4
2.2.3.7 | CAIACAO EM MEIO FIO | m² | 56.43
3.0 | QUADRA DE VOLEI
3.1 | LASTRO DE AREIA COMERCIAL , ESPALHAMENTO MECÂNICO E=60 CM | m³ | 84.316
3.2 | CARGA, MANOBRA E DESCARGA COM CAMINHÃO BASCULANTE | m³ | 109.6108
3.3 | TRANSPORTE DE MATERIAL COM CAMINHÃO BASCULANTE 6M³/12T | m³/Km | 241.1438
3.4 | CONJUNTO PARA QUADRA DE VOLEI COM POSTES EM TUBO DE ACO GALVANIZADO 3", H =255 CM, PINTURA EM TINTA ESMALTE SINTETICO, REDE DE NYLON COM 2 MM, MALHA 10 X10 CM E ANTENAS OFICIAIS EM FIBRA DE VIDRO | unid | 1
4.0 | PLAYGROUND
4.1 | LASTRO DE AREIA COMERCIAL , ESPALHAMENTO MECÂNICO E=60 CM | m³ | 71.574
4.2 | CARGA, MANOBRA E DESCARGA COM CAMINHÃO BASCULANTE | m³ | 93.0462
4.3 | TRANSPORTE DE MATERIAL COM CAMINHÃO BASCULANTE 6M³/12T | m³/Km | 902.5481
4.4 | FORNECIMENTO E INSTALAÇÃO - EQUIPAMENTO DE PLAYGROUND MADEIRA PLÁSTICA 2 TORRES | unid | 1
5.0 | QUADRA POLIESPORTIVA
5.1 | LASTRO DE BRITA 5cm | m³ | 55.9
5.2 | CARGA, MANOBRA E DESCARGA COM CAMINHÃO BASCULANTE | m³ | 72.67
5.3 | TRANSPORTE DE MATERIAL COM CAMINHÃO BASCULANTE 6M³/12T | m³/Km | 1853.085
5.4 | LONA PLÁSTICA PRETA esp=150micra | m² | 1118
5.5 | FÔRMA P/ LAJES EM CHAPA MADEIRA COMP. PLASTIF | m² | 34.5
5.6 | ARMACAO TELA ACO SOLDADA NERVURADA 10x10cm 5,0 mm | m² | 2236
5.7 | CONCRETO USINADO BOMBEÁVEL DE CLASSE C30 - INCLUI SERVIÇO DE BOMBEAMENTO | m³ | 223.6
5.8 | ACABAMENTO E ALISAMENTO DE PISO DE CONCRETO, COM DESEMPENADEIRA MECÂNICA ELÉTRICA | m² | 1118
5.9 | JUNTA DE DILATAÇÃO | m | 1344
5.10 | JUNTA PLÁSTICA | m | 1344
5.11 | MURO EM ALVENARIA DE BLOCOS DE CONCRETO COM ESPESSURA DE 0,20 M H=1,0M | m | 138
5.12 | ARMAÇÃO DE ESTRUTURAS DE CONCRETO ARMADO,PILARES, AÇO 6,3mm (QUADRA CONCRETO) | KG | 62.328
5.13 | ARMAÇÃO DE ESTRUTURAS DE CONCRETO ARMADO,PILARES, AÇO 10 mm (QUADRA CONCRETO) | KG | 118.464
5.14 | ARMAÇÃO DE ESTRUTURAS DE CONCRETO ARMADO,VIGAS INFERIOR E SUPERIOR, AÇO 6,3mm (QUADRA CONCRETO) | KG | 135.24
0 | 0 | 0 | 0
0 | 0 | 0 | 0
0 | 0 | 0 | 0
5.18 | ALAMBRADO EM TUBOS DE AÇO GALVANIZADO, COM COSTURA, DIN 2440, DIÂMETRO 2", ALTURA 3M, FIXADOS A CADA 2M EM BLOCOS DE CONCRETO, COM TELA DE ARAME GALVANIZADO REVESTIDO COM PVC , FIO 12BWG, 2,76MM (0,048KG/M) | m² | 621
5.19 | PINTURA ACRILICA EM PISO CIMENTADO, TRES DEMAOS (FUNDO FUTEBOL) | m² | 932.17
5.20 | PINTURA ACRILICA EM PISO CIMENTADO, TRES DEMAOS (FUNDO VOLEI) | m² | 162
5.21 | PINTURA ACRILICA PARA SINALIZAÇÃO HORIZONTAL EM PISO CIMENTADO (LINHA FUTEBOL) | m² | 15.4128
5.22 | PINTURA ACRILICA PARA SINALIZAÇÃO HORIZONTAL EM PISO CIMENTADO (LINHA VÔLEI) | m² | 3.6
5.23 | PINTURA ACRILICA PARA SINALIZAÇÃO HORIZONTAL EM PISO CIMENTADO (LINHA BASQUETE) | m² | 9.05
5.24 | CONJUNTO PARA FUTSAL COM TRAVES OFICIAIS DE 3,00 X 2,00 M EM TUBO DE ACO GALVANIZADO 3" COM REQUADRO EM TUBO DE 1", PINTURA EM PRIMER COM TINTA ESMALTE SINTETICO E REDES DE POLIETILENO FIO 4 MM | conj. | 1
5.25 | CONJUNTO PARA QUADRA DE VOLEI COM POSTES EM TUBO DE ACO GALVANIZADO 3", H = *255* CM, PINTURA EM TINTA ESMALTE SINTETICO, REDE DE NYLON COM 2 MM, MALHA 10 X10 CM E ANTENAS OFICIAIS EM FIBRA DE VIDRO | unid. | 1
5.26 | TABELA DE BASQUETE C/ ESTRUTURA DE TUBO GALVANIZADO COMPLETA (INCLUSO BLOCO DE CONCRETO ESTRUTURAL PARA FIXAÇÃO) | unid. | 2
5.27 | PORTAO COM TELA DE ARAME DE TELA DE ARAME GALV REVESTIDO EM PVC, QUADRANGULAR / LOSANGULAR, FIO 2,77 MM (12 BWG), BITOLA FINAL = *3,8* MM, MALHA 7,5 X 7,5 CM, MOLDURA EM TUBOS DE ABRIR, INCLUSO FERRAGENS FIXAÇÃO DE ESQUADRIA (PORTÕES ALAMBRADOS 1,20x2,10m, 6unid) | m² | 15.12
0 | 0 | 0 | 0
0 | 0 | 0 | 0
6.0 | CAMPO DE AREIA
6.1 | LIMPEZA MECANIZADA DE TERRENO COM REMOCAO DE CAMADA VEGETAL, UTILIZANDO MOTONIVELADORA | m² | 1053
6.2 | CARGA, MANOBRA E DESCARGA COM CAMINHÃO BASCULANTE | m³ | 136.89
6.3 | TRANSPORTE DE MATERIAL COM CAMINHÃO BASCULANTE 6M³/12T | m³/Km | 438.048
6.4 | LASTRO DE AREIA COMERCIAL , ESPALHAMENTO MECÂNICO E=60 CM | m³ | 631.8
6.5 | CARGA, MANOBRA E DESCARGA COM CAMINHÃO BASCULANTE | m³ | 663.39
6.6 | TRANSPORTE DE MATERIAL COM CAMINHÃO BASCULANTE 6M³/12T | m³/Km | 5307.12
6.7 | MURO EM ALVENARIA DE BLOCOS DE CONCRETO COM ESPESSURA DE 0,20 M H=1,0M (CAMPO DE AREIA E VOLEI) | m | 134
6.8 | ARMAÇÃO DE ESTRUTURAS DE CONCRETO ARMADO,PILARES, AÇO 6,3mm (CAMPO DE AREIA E VOLEI) | KG | 33.761
6.9 | ARMAÇÃO DE ESTRUTURAS DE CONCRETO ARMADO,PILARES, AÇO 10 mm (CAMPO DE AREIA E VOLEI) | KG | 64.168
6.10 | ARMAÇÃO DE ESTRUTURAS DE CONCRETO ARMADO,VIGAS INFERIOR E SUPERIOR, AÇO 6,3mm (CAMPO DE AREIA E VOLEI) | KG | 131.32
0 | 0 | 0 | 0
0 | 0 | 0 | 0
0 | 0 | 0 | 0
6.14 | ALAMBRADO EM TUBOS DE AÇO GALVANIZADO, COM COSTURA, DIN 2440, DIÂMETRO 2", ALTURA 3M, FIXADOS A CADA 2M EM BLOCOS DE CONCRETO, COM TELA DE ARAME GALVANIZADO REVESTIDO COM PVC , FIO 12BWG, 2,76MM (0,048KG/M) | m² | 603
0 | 0 | 0 | 0
7.0 | MOBILIÁRIO URBANO
7.1 | ARQUIBANCADA | unid | 8
7.2 | LIXEIRA | und | 4
7.3 | BANCO COM ENCOSTO, 1,60M* DE COMPRIMENTO, EM TUBO DE ACO CARBONO E PINTURA NO PROCESSO ELETROSTATICO - PARA ACADEMIA AO AR LIVRE | unid | 11
7.4 | CONCRETAGEM DAS BASES EM CONCRETO PARA FIXAÇÃO DOS BANCOS | m³ | 1.188
7.5 | PLACA ORIENTATIVA SOBRE EXERCÍCIOS, 2.00mX1.00m, EM TUBO DE AÇO CARBONO - PARA ACADEMIA AO AR LIVRE / ACADEMIA DA TERCEIRA IDADE | unid | 1
7.6 | MESA DE JOGOS, CONJUNTO DE MESA E 4 BANCOS EM CONCRETO | unid | 5
7.7 | BICICLETÁRIO | unid | 1
8.0 | PAISAGISMO
8.1 | REMOÇÃO DAS ÁRVORES EXISTENTES | unid | 3
8.2 | CARGA, MANOBRA E DESCARGA COM CAMINHÃO BASCULANTE | m³ | 0.75
8.3 | TRANSPORTE DE MATERIAL COM CAMINHÃO BASCULANTE 6M³/12T | m³/km | 2.4
8.4 | FORNECIMENTO E PLANTIO DE GRAMA SAO CARLOS EM PLACAS | m² | 225.75
8.5 | FORNECIMENTO E PLANTIO DE ÁRVORE ORNAMENTAL COM ALTURA DE MUDA MENOR OU IGUAL A 2,00 - IPÊ ROXO | und | 8
9.0 | DRENAGEM
9.1 | DRENO LONGITUDINAL DE PAVIMENTO H = 0,4 m - COM GEOCOMPOSTO DRENANTE | m | 169.56
9.2 | ESCAVAÇÃO MECÂNICA DE MATERIAL DE 1ª CATEGORIA, COM ESCAVADEIRA HIDRÁULICA, COM PROFUNDIDADE DE 1,5 a 3,0 m | m³ | 148.2432
9.3 | CARGA, MANOBRAS E DESCARGA DE MATERIAL (OBS. PARTE DO MATERIAL SERÁ REUTILIZADO NO LOCAL) | m³ | 192.7162
9.4 | FORNECIMENTO E ASSENTAMENTO DE TUBOS DE CONCRETO DIÂMETRO = 400mm, SIMPLES | m | 95.16
9.5 | CAIXA DE LIGAÇÃO E PASSAGEM - TIPO CLP 01 - DNIT | unid | 6
9.6 | CAIXA DE LIGAÇÃO E PASSAGEM - TIPO CLP 01 - DNIT - TAMPA PERFURADA | unid | 6
9.7 | CAIXA DE LIGAÇÃO E PASSAGEM - TIPO CLP 03 - DNIT | unid | 2
9.8 | REATERRO DE VALA COM MATERIAL GRANULAR DE EMPRÉSTIMO, ADENSADO E VIBRADO | m³ | 99.1038
9.9 | CARGA, MANOBRAS E DESCARGA DE MATERIAL (OBS. PARTE DO MATERIAL SERÁ REUTILIZADO NO LOCAL)) | m³ | 63.8813
9.10 | TRANSPORTE DE MATERIAL EM CAMINHÃO BASCULANTE 6m³/12t | m³/km | 619.6482

## ORCAMENTO
PREFEITURA MUNICIPAL DE ITAJAÍ
SECRETARIA DE OBRAS E SERVIÇOS MUNICIPAIS
DEPARTAMENTO DE ENGENHARIA
Obra: |  | Praça Bambuzal
Localização: |  | Praça Vereador José Rodrigues de Araújo - Rua Luiz Roberto Casas |  |  |  |  | Prazo de Execução: | 10 meses
Serviço: |  | Revitalização da Praça |  |  |  |  | Área do Projeto: | 3838.95
Bairro: |  | São Vicente - Bambuzal - Itajaí/SC |  |  |  |  | IPCA IPPUJ | 1.1996
Data: |  | 2019-08-01 |  |  |  | IPCA DEINFRA |  | 1.0575
[6 empty] | IPCA SICRO |  | 1.019
[7 empty] | BDI: | 24.18% |  |  |  | De | Para | Correção
Nº | REFERÊNCIA |  | DISCRIMINAÇÃO | UNIDADE | CONTRATO ORIGINAL | [5 empty] | Sicro | 2019-01-01 | 2019-06-01 | 1.019
| Base | Código |  |  | Quantidade | Unitário S/ BDI (R$) | Unitário C/ BDI (R$) | Custo Parcial (R$) |  |  |  | 1318.7118 | 1343.7878
1 |  |  | SERVIÇOS PRELIMINARES |  |  |  |  | 1946.65 |  |  | Deinfra | 2018-01-01 | 2019-06-01 | 1.0575
1.1 | SINAPI | 74209/001 | AQUISIÇÃO E ASSENTAMENTO DE PLACA DE OBRA - PADRÃO P.M.I (300X100CM) PARA INDICAÇÃO DA OBRA | m² | 3 | 313.52 | 389.33 | 1167.99 |  |  |  | 1270.7118 | 1343.7878
1.2 | SINAPI | 74209/001 | AQUISIÇÃO E ASSENTAMENTO DE PLACA DE OBRA - PADRÃO P.M.I (200X100CM) PARA SINALIZAÇÃO PREVENTIVA DA OBRA | m² | 2 | 313.52 | 389.33 | 778.66 |  |  | Sinapi | 2019-06-01 | 1343.7878
[11 empty] | IPPUJ | 2015-08-01 | 2019-06-01 | 1.1996
2.0 |  |  | PAVIMENTAÇÃO | [8 empty] | 1120.187 | 1343.7878
2.1 |  |  | PAVIMENTAÇÃO ATUAL (DEMOLIÇÃO) |  |  |  |  | 12467.9
2.1.1 | SICRO | 1600441 | REMOÇÃO DE PAVIMENTO INTERTRAVADO (MANUALMENTE) | m² | 95.44 | 14.0013 | 17.39 | 1659.7
2.1.2 | SINAPI | 72888 | CARGA, MANOBRA E DESCARGA COM CAMINHÃO BASCULANTE | m³ | 124.07 | 1.17 | 1.45 | 179.9
2.1.3 | SINAPI | 97914 | TRANSPORTE DE MATERIAL COM CAMINHÃO BASCULANTE 6M³/12T | m³/Km | 272.95 | 1.58 | 1.96 | 534.98
2.1.4 | SICRO | 1600447 | DEMOLIÇÃO DO MEIO FIO | m³ | 17.69 | 373.6119 | 463.95 | 8207.28
2.1.5 | SINAPI | 72888 | CARGA, MANOBRA E DESCARGA COM CAMINHÃO BASCULANTE | m³ | 23 | 1.17 | 1.45 | 33.35
2.1.6 | SINAPI | 97914 | TRANSPORTE DE MATERIAL COM CAMINHÃO BASCULANTE 6M³/12T | m³/Km | 50.6 | 1.58 | 1.96 | 99.18
2.1.7 | SINAPI | 97627 | DEMOLIÇÂO DAS BASES EM CONCRETO PARA FIXAÇÃO DOS EQUIPAMENTOS DA ACADEMIA AO AR LIVRE | m³ | 0.82 | 191.29 | 237.54 | 194.78
2.1.8 | SINAPI | 72888 | CARGA, MANOBRA E DESCARGA COM CAMINHÃO BASCULANTE | m³ | 1.07 | 1.17 | 1.45 | 1.55
2.1.9 | SINAPI | 97914 | TRANSPORTE DE MATERIAL COM CAMINHÃO BASCULANTE 6M³/12T | m³/Km | 3.42 | 1.58 | 1.96 | 6.7
2.1.10 | SINAPI | 97627 | REMOÇÃO DOS BANCOS DE CONCRETO EXISTENTES DE FORMA MECANIZADA COM MARTELETE | m³ | 4.58 | 191.29 | 237.54 | 1087.93 |  | .
2.1.11 | SINAPI | 72888 | CARGA, MANOBRA E DESCARGA COM CAMINHÃO BASCULANTE | m³ | 6.37 | 1.17 | 1.45 | 9.24
2.1.12 | SINAPI | 97914 | TRANSPORTE DE MATERIAL COM CAMINHÃO BASCULANTE 6M³/12T | m³/Km | 14.66 | 1.58 | 1.96 | 28.73
2.1.13 | SINAPI | 97627 | REMOÇÃO DOS CONJUNTOS DE MESA E BANCOS DE CONCRETO (XADREZ) | m³ | 1.71 | 191.29 | 237.54 | 406.19
2.1.14 | SINAPI | 72888 | CARGA, MANOBRA E DESCARGA COM CAMINHÃO BASCULANTE | m³ | 2.38 | 1.17 | 1.45 | 3.45
2.1.15 | SINAPI | 97914 | TRANSPORTE DE MATERIAL COM CAMINHÃO BASCULANTE 6M³/12T | m³/Km | 7.62 | 1.58 | 1.96 | 14.94
2.2 |  |  | NOVA PAVIMENTAÇÃO |  |  |  |  | 5861.43
2.2.1 | SINAPI | 72961 | REGULARIZAÇÃO E COMPACTAÇÃO DO SUBLEITO | m² | 3831 | 1.23 | 1.53 | 5861.43
2.2.2 |  |  | PAVIMENTAÇÃO INTERNA (BLOCO INTERTRAVADO + MEIO FIO) |  |  |  |  | 53305.95
2.2.2.1 | SINAPI | 73817/001 | EMBASAMENTO DE MATERIAL GRANULAR - PO DE PEDRA e= 5CM | m³ | 32.52 | 87.77 | 108.99 | 3544.35
2.2.2.2 | SINAPI | 72888 | CARGA, MANOBRA E DESCARGA DO MATERIAL | m³ | 42.28 | 1.17 | 1.45 | 61.31
2.2.2.3 | SINAPI | 97914 | TRANSPORTE DE MATERIAL COM CAMINHÃO BASCULANTE 6M³/12T | m³/Km | 1078.14 | 1.58 | 1.96 | 2113.15
2.2.2.4 | SINAPI | 92398 | EXECUÇÃO DE PÁTIO/ESTACIONAMENTO EM PISO INTERTRAVADO, COM BLOCO RETANGULAR COR NATURAL DE 20 X 10 CM, ESPESSURA 8 CM. | m² | 650.4 | 48.31 | 59.99 | 39017.5
2.2.2.5 | SINAPI | 90859 | CONCRETAGEM DAS BASES EM CONCRETO PARA FIXAÇÃO DOS EQUIPAMENTOS DA ACADEMIA AO AR LIVRE | m³ | 0.82 | 344.32 | 427.58 | 350.62
2.2.2.6 | SINAPI | 94276 | ASSENTAMENTO DE GUIA (MEIO-FIO) EM TRECHO CURVO, CONFECCIONADA EM CONCRETO PRÉ-FABRICADO, DIMENSÕES 100X15X13X20 CM (COMPRIMENTO X BASE INFERIOR X BASE SUPERIOR X ALTURA), PARA URBANIZAÇÃO INTERNA DE EMPREENDIMENTOS | m | 176 | 35.08 | 43.56 | 7666.56
2.2.2.7 | SINAPI | 83693 | CAIACAO EM MEIO FIO | m² | 128.48 | 3.46 | 4.3 | 552.46
2.2.3 |  |  | PAVIMENTAÇÃO EXTERNA (PASSEIO + MEIO FIO) |  |  |  |  | 15692.04
2.2.3.1 | SICRO | 2003850 | LASTRO DE BRITA, ESPESSURA = 5CM | m³ | 13.7 | 68.7428 | 85.36 | 1169.43
2.2.3.2 | SINAPI | 72888 | CARGA, MANOBRA E DESCARGA DO MATERIAL | m³ | 17.81 | 1.17 | 1.45 | 25.82
2.2.3.3 | SINAPI | 97914 | TRANSPORTE DE MATERIAL COM CAMINHÃO BASCULANTE 6M³/12T | m³/Km | 454.16 | 1.58 | 1.96 | 890.15 |  | .
2.2.3.4 | SINAPI | 72183 | PISO EM CONCRETO 20MPA PREPARO MECANICO, ESPESSURA 7 CM, COM ARMACAO EM TELA SOLDADA | m² | 19.18 | 74.61 | 92.65 | 1777.03
2.2.3.5 | SINAPI | 94275 | ASSENTAMENTO DE GUIA (MEIO-FIO) EM TRECHO RETO, CONFECCIONADA EM CONCRETO PRÉ-FABRICADO, DIMENSÕES 100X15X13X20 CM (COMPRIMENTO X BASE INFERIOR X BASE SUPERIOR X ALTURA), PARA URBANIZAÇÃO INTERNA DE EMPREENDIMENTOS | m | 171 | 32.02 | 39.76 | 6798.96
2.2.3.6 | SINAPI | Composição | FORNECIMENTO E COLOCAÇÃO DE PISO TÁTIL ALERTA E DIRECIONAL | m² | 68.4 | 56.37 | 70 | 4788
2.2.3.7 | SINAPI | 83693 | CAIACAO EM MEIO FIO | m² | 56.43 | 3.46 | 4.3 | 242.65
3.0 |  |  | QUADRA DE VOLEI |  |  |  |  | 7074.05
3.1 | SICRO | 2003844 | LASTRO DE AREIA COMERCIAL , ESPALHAMENTO MECÂNICO E=60 CM | m³ | 84.316 | 45.1322 | 56.05 | 4725.91
3.2 | SINAPI | 72888 | CARGA, MANOBRA E DESCARGA COM CAMINHÃO BASCULANTE | m³ | 109.6108 | 1.17 | 1.45 | 158.94
3.3 | SINAPI | 97914 | TRANSPORTE DE MATERIAL COM CAMINHÃO BASCULANTE 6M³/12T | m³/Km | 241.1438 | 1.58 | 1.96 | 472.64
3.4 | SINAPI I | 25399 | CONJUNTO PARA QUADRA DE VOLEI COM POSTES EM TUBO DE ACO GALVANIZADO 3", H =255 CM, PINTURA EM TINTA ESMALTE SINTETICO, REDE DE NYLON COM 2 MM, MALHA 10 X10 CM E ANTENAS OFICIAIS EM FIBRA DE VIDRO | unid | 1 | 1382.32 | 1716.56 | 1716.56
4.0 |  |  | PLAYGROUND |  |  |  |  | 34762.64
4.1 | SICRO | 2003844 | LASTRO DE AREIA COMERCIAL , ESPALHAMENTO MECÂNICO E=60 CM | m³ | 71.574 | 45.1322 | 56.05 | 4011.72
4.2 | SINAPI | 72888 | CARGA, MANOBRA E DESCARGA COM CAMINHÃO BASCULANTE | m³ | 93.0462 | 1.17 | 1.45 | 134.92
4.3 | SINAPI | 97914 | TRANSPORTE DE MATERIAL COM CAMINHÃO BASCULANTE 6M³/12T | m³/Km | 902.5481 | 1.58 | 1.96 | 1768.99
4.4 | Pregao | --- | FORNECIMENTO E INSTALAÇÃO - EQUIPAMENTO DE PLAYGROUND MADEIRA PLÁSTICA 2 TORRES | unid | 1 | 23230 | 28847.01 | 28847.01
5.0 |  |  | QUADRA POLIESPORTIVA |  |  |  |  | 380093.25
5.1 | SICRO | 2003850 | LASTRO DE BRITA 5cm | m³ | 55.9 | 68.7428 | 85.36 | 4771.62
5.2 | SINAPI | 72888 | CARGA, MANOBRA E DESCARGA COM CAMINHÃO BASCULANTE | m³ | 72.67 | 1.17 | 1.45 | 105.37
5.3 | SINAPI | 97914 | TRANSPORTE DE MATERIAL COM CAMINHÃO BASCULANTE 6M³/12T | m³/Km | 1853.085 | 1.58 | 1.96 | 3632.05
5.4 | SINAPI | 3777 | LONA PLÁSTICA PRETA esp=150micra | m² | 1118 | 0.95 | 1.18 | 1319.24
5.5 | SINAPI | 92268 | FÔRMA P/ LAJES EM CHAPA MADEIRA COMP. PLASTIF | m² | 34.5 | 41.41 | 51.42 | 1773.99
5.6 | SINAPI | 7156 | ARMACAO TELA ACO SOLDADA NERVURADA 10x10cm 5,0 mm | m² | 2236 | 18.57 | 23.06 | 51562.16
5.7 | SINAPI | 1525 | CONCRETO USINADO BOMBEÁVEL DE CLASSE C30 - INCLUI SERVIÇO DE BOMBEAMENTO | m³ | 223.6 | 311.4 | 386.7 | 86466.12
5.8 | IPPUJ | C10.44.05.10.015 | ACABAMENTO E ALISAMENTO DE PISO DE CONCRETO, COM DESEMPENADEIRA MECÂNICA ELÉTRICA | m² | 1118 | 6.8378 | 8.49 | 9491.82
5.9 | SINAPI | 97114 | JUNTA DE DILATAÇÃO | m | 1344 | 0.31 | 0.38 | 510.72
5.10 | SINAPI | 3671 | JUNTA PLÁSTICA | m | 1344 | 0.9 | 1.12 | 1505.28
5.11 | SICRO | 903848 | MURO EM ALVENARIA DE BLOCOS DE CONCRETO COM ESPESSURA DE 0,20 M H=1,0M | m | 138 | 108.1277 | 134.27 | 18529.26
5.12 | SINAPI | 92916 | ARMAÇÃO DE ESTRUTURAS DE CONCRETO ARMADO,PILARES, AÇO 6,3mm (QUADRA CONCRETO) | KG | 62.328 | 9.82 | 12.19 | 759.78
5.13 | SINAPI | 92919 | ARMAÇÃO DE ESTRUTURAS DE CONCRETO ARMADO,PILARES, AÇO 10 mm (QUADRA CONCRETO) | KG | 118.464 | 7.78 | 9.66 | 1144.36
5.14 | SINAPI | 92916 | ARMAÇÃO DE ESTRUTURAS DE CONCRETO ARMADO,VIGAS INFERIOR E SUPERIOR, AÇO 6,3mm (QUADRA CONCRETO) | KG | 135.24 | 9.82 | 12.19 | 1648.58
5.18 | SINAPI | 73787/001 | ALAMBRADO EM TUBOS DE AÇO GALVANIZADO, COM COSTURA, DIN 2440, DIÂMETRO 2", ALTURA 3M, FIXADOS A CADA 2M EM BLOCOS DE CONCRETO, COM TELA DE ARAME GALVANIZADO REVESTIDO COM PVC , FIO 12BWG, 2,76MM (0,048KG/M) | m² | 621 | 192.83 | 239.46 | 148704.66
5.19 | SINAPI | 79500/002 | PINTURA ACRILICA EM PISO CIMENTADO, TRES DEMAOS (FUNDO FUTEBOL) | m² | 932.17 | 18.42 | 22.87 | 21318.73
5.20 | SINAPI | 79500/002 | PINTURA ACRILICA EM PISO CIMENTADO, TRES DEMAOS (FUNDO VOLEI) | m² | 162 | 18.42 | 22.87 | 3704.94
5.21 | SINAPI | 84665 | PINTURA ACRILICA PARA SINALIZAÇÃO HORIZONTAL EM PISO CIMENTADO (LINHA FUTEBOL) | m² | 15.4128 | 19.09 | 23.71 | 365.44
5.22 | SINAPI | 84665 | PINTURA ACRILICA PARA SINALIZAÇÃO HORIZONTAL EM PISO CIMENTADO (LINHA VÔLEI) | m² | 3.6 | 19.09 | 23.71 | 85.36
5.23 | SINAPI | 84665 | PINTURA ACRILICA PARA SINALIZAÇÃO HORIZONTAL EM PISO CIMENTADO (LINHA BASQUETE) | m² | 9.05 | 19.09 | 23.71 | 214.58
5.24 | SINAPI | 25398 | CONJUNTO PARA FUTSAL COM TRAVES OFICIAIS DE 3,00 X 2,00 M EM TUBO DE ACO GALVANIZADO 3" COM REQUADRO EM TUBO DE 1", PINTURA EM PRIMER COM TINTA ESMALTE SINTETICO E REDES DE POLIETILENO FIO 4 MM | conj. | 1 | 2276.97 | 2827.54 | 2827.54
5.25 | SINAPI I | 25399 | CONJUNTO PARA QUADRA DE VOLEI COM POSTES EM TUBO DE ACO GALVANIZADO 3", H = *255* CM, PINTURA EM TINTA ESMALTE SINTETICO, REDE DE NYLON COM 2 MM, MALHA 10 X10 CM E ANTENAS OFICIAIS EM FIBRA DE VIDRO | unid. | 1 | 1382.32 | 1716.56 | 1716.56
5.26 | DEINFRA | 43798 | TABELA DE BASQUETE C/ ESTRUTURA DE TUBO GALVANIZADO COMPLETA (INCLUSO BLOCO DE CONCRETO ESTRUTURAL PARA FIXAÇÃO) | unid. | 2 | 2121.0542 | 2633.93 | 5267.86
5.27 | SINAPI | 74238/2 | PORTAO COM TELA DE ARAME DE TELA DE ARAME GALV REVESTIDO EM PVC, QUADRANGULAR / LOSANGULAR, FIO 2,77 MM (12 BWG), BITOLA FINAL = *3,8* MM, MALHA 7,5 X 7,5 CM, MOLDURA EM TUBOS DE ABRIR, INCLUSO FERRAGENS FIXAÇÃO DE ESQUADRIA (PORTÕES ALAMBRADOS 1,20x2,10m, 6unid) | m² | 15.12 | 674.65 | 837.78 | 12667.23
6.0 |  |  | CAMPO DE AREIA |  |  |  |  | 213483.89
6.1 | SINAPI | 73822/002 | LIMPEZA MECANIZADA DE TERRENO COM REMOCAO DE CAMADA VEGETAL, UTILIZANDO MOTONIVELADORA | m² | 1053 | 0.48 | 0.6 | 631.8
6.2 | SINAPI | 72888 | CARGA, MANOBRA E DESCARGA COM CAMINHÃO BASCULANTE | m³ | 136.89 | 1.17 | 1.45 | 198.49
6.3 | SINAPI | 97914 | TRANSPORTE DE MATERIAL COM CAMINHÃO BASCULANTE 6M³/12T | m³/Km | 438.048 | 1.58 | 1.96 | 858.57
6.4 | SICRO | 2003844 | LASTRO DE AREIA COMERCIAL , ESPALHAMENTO MECÂNICO E=60 CM | m³ | 631.8 | 45.1322 | 56.05 | 35412.39
6.5 | SINAPI | 72888 | CARGA, MANOBRA E DESCARGA COM CAMINHÃO BASCULANTE | m³ | 663.39 | 1.17 | 1.45 | 961.92
6.6 | SINAPI | 97914 | TRANSPORTE DE MATERIAL COM CAMINHÃO BASCULANTE 6M³/12T | m³/Km | 5307.12 | 1.58 | 1.96 | 10401.96
6.7 | SICRO | 903848 | MURO EM ALVENARIA DE BLOCOS DE CONCRETO COM ESPESSURA DE 0,20 M H=1,0M (CAMPO DE AREIA E VOLEI) | m | 134 | 108.1277 | 134.27 | 17992.18
6.8 | SINAPI | 92916 | ARMAÇÃO DE ESTRUTURAS DE CONCRETO ARMADO,PILARES, AÇO 6,3mm (CAMPO DE AREIA E VOLEI) | KG | 33.761 | 9.82 | 12.19 | 411.55 |  | Areia | 8
6.9 | SINAPI | 92919 | ARMAÇÃO DE ESTRUTURAS DE CONCRETO ARMADO,PILARES, AÇO 10 mm (CAMPO DE AREIA E VOLEI) | KG | 64.168 | 7.78 | 9.66 | 619.86 |  | Cbuq | 22.5
6.10 | SINAPI | 92916 | ARMAÇÃO DE ESTRUTURAS DE CONCRETO ARMADO,VIGAS INFERIOR E SUPERIOR, AÇO 6,3mm (CAMPO DE AREIA E VOLEI) | KG | 131.32 | 9.82 | 12.19 | 1600.79 |  | Bota fora | 4
6.14 | SINAPI | 73787/001 | ALAMBRADO EM TUBOS DE AÇO GALVANIZADO, COM COSTURA, DIN 2440, DIÂMETRO 2", ALTURA 3M, FIXADOS A CADA 2M EM BLOCOS DE CONCRETO, COM TELA DE ARAME GALVANIZADO REVESTIDO COM PVC , FIO 12BWG, 2,76MM (0,048KG/M) | m² | 603 | 192.83 | 239.46 | 144394.38
7.0 |  |  | MOBILIÁRIO URBANO |  |  |  |  | 78643.21
7.1 | SINAPI | Composição | ARQUIBANCADA | unid | 8 | 5984.56 | 7431.63 | 59453.04
7.2 | SINAPI | 42440 | LIXEIRA DUPLA, COM CAPACIDADE VOLUMETRICA DE 60L*, FABRICADA EM TUBO DE ACO CARBONO, CESTOS EM CHAPA DE ACO E PINTURA NO PROCESSO ELETROSTATICO | und | 4 | 702.04 | 871.79 | 3487.16
7.3 | SINAPI | 42439 | BANCO COM ENCOSTO, 1,60M* DE COMPRIMENTO, EM TUBO DE ACO CARBONO E PINTURA NO PROCESSO ELETROSTATICO - PARA ACADEMIA AO AR LIVRE | unid | 11 | 686.09 | 851.99 | 9371.89
7.4 | SINAPI | 92718 | CONCRETAGEM DAS BASES EM CONCRETO PARA FIXAÇÃO DOS BANCOS | m³ | 1.188 | 443.55 | 550.8 | 654.35
7.5 | SINAPI | 42438 | PLACA ORIENTATIVA SOBRE EXERCÍCIOS, 2.00mX1.00m, EM TUBO DE AÇO CARBONO - PARA ACADEMIA AO AR LIVRE / ACADEMIA DA TERCEIRA IDADE | unid | 1 | 1187.61 | 1474.77 | 1474.77
7.6 |  | Composição | MESA DE JOGOS, CONJUNTO DE MESA E 4 BANCOS EM CONCRETO | unid | 5 | 300.95 | 373.72 | 1868.6 | soma
7.7 |  | Composição | BICICLETÁRIO | unid | 1 | 1879.05 | 2333.4 | 2333.4 | soma
8.0 |  |  | PAISAGISMO |  |  |  |  | 4456.91
8.1 | SINAPI | 98530 | REMOÇÃO DAS ÁRVORES EXISTENTES | unid | 3 | 92.78 | 115.21 | 345.63
8.2 | SINAPI | 72888 | CARGA, MANOBRA E DESCARGA COM CAMINHÃO BASCULANTE | m³ | 0.75 | 1.17 | 1.45 | 1.09
8.3 | SINAPI | 97914 | TRANSPORTE DE MATERIAL COM CAMINHÃO BASCULANTE 6M³/12T | m³/km | 2.4 | 1.58 | 1.96 | 4.7
8.4 | SINAPI | 98504 | FORNECIMENTO E PLANTIO DE GRAMA SAO CARLOS EM PLACAS | m² | 225.75 | 13.24 | 16.44 | 3711.33
8.5 | SINAPI | 98510 | FORNECIMENTO E PLANTIO DE ÁRVORE ORNAMENTAL COM ALTURA DE MUDA MENOR OU IGUAL A 2,00 - IPÊ ROXO | und | 8 | 39.68 | 49.27 | 394.16
9.0 |  |  | DRENAGEM |  |  |  |  | 47473.69
9.1 | SICRO | 2004509 | DRENO LONGITUDINAL DE PAVIMENTO H = 0,4 m - COM GEOCOMPOSTO DRENANTE | m | 169.56 | 18.5563 | 23.04 | 3906.66
9.2 | SINAPI | 90093 | ESCAVAÇÃO MECÂNICA DE MATERIAL DE 1ª CATEGORIA, COM ESCAVADEIRA HIDRÁULICA, COM PROFUNDIDADE DE 1,5 a 3,0 m | m³ | 148.2432 | 4.36 | 5.41 | 802
9.3 | SINAPI | 72888 | CARGA, MANOBRAS E DESCARGA DE MATERIAL (OBS. PARTE DO MATERIAL SERÁ REUTILIZADO NO LOCAL) | m³ | 192.7162 | 1.17 | 1.45 | 279.44
9.4 | SINAPI | ins-37451 serv-92809 | FORNECIMENTO E ASSENTAMENTO DE TUBOS DE CONCRETO DIÂMETRO = 400mm, SIMPLES | m | 95.16 | 67.15 | 83.39 | 7935.39
9.5 | SICRO | 2003642 | CAIXA DE LIGAÇÃO E PASSAGEM - TIPO CLP 01 - DNIT | unid | 6 | 1246.419 | 1547.8 | 9286.8
9.6 | SICRO | 2003642 | CAIXA DE LIGAÇÃO E PASSAGEM - TIPO CLP 01 - DNIT - TAMPA PERFURADA | unid | 6 | 1246.419 | 1547.8 | 9286.8
9.7 | SICRO | 2003646 | CAIXA DE LIGAÇÃO E PASSAGEM - TIPO CLP 03 - DNIT | unid | 2 | 1672.3981 | 2076.78 | 4153.56
9.8 | SINAPI | 79482 | REATERRO DE VALA COM MATERIAL GRANULAR DE EMPRÉSTIMO, ADENSADO E VIBRADO | m³ | 99.1038 | 85.45 | 106.11 | 10515.9
9.9 | SINAPI | 72888 | CARGA, MANOBRAS E DESCARGA DE MATERIAL (OBS. PARTE DO MATERIAL SERÁ REUTILIZADO NO LOCAL)) | m³ | 63.8813 | 1.17 | 1.45 | 92.63
9.10 | SINAPI | 97914 | TRANSPORTE DE MATERIAL EM CAMINHÃO BASCULANTE 6m³/12t | m³/km | 619.6482 | 1.58 | 1.96 | 1214.51
TOTAL DA OBRA | [7 empty] | 855261.61
Referência: Sinapi (Junho/2019), Sicro (Janeiro/2019), IPPUJ (Agosto/2015) e Deinfra (Janeiro/2018) Atualizados para Junho/2019
Itajaí, 31 de julho de 2019
André Torri Saldanha
Arquiteto e Urbanista - CAU/SC A54171-0
,

## QUADRO_QUANTIDADES (hidden)
Nº | ESPECIFICAÇÕES | DISCRIMINAÇÃO | Un | QUADRO DE QUANTIDADES
1 |  | INSTALAÇÃO DE CANTEIROS E SERVIÇOS PRELIMINARES
1.1 | C-74209/001 SINAPI | PLACA DE OBRA EM CHAPA DE AÇO GALVANIZADO | m² | 12
1.2 | C-73847/002 SINAPI | ALUGUEL CONTAINER/ESCRIT./WC C/ 1 VASO / 1 LAV. / 1 MIC. / 4 CHUV. LARG.=2,20M COMPR.=6,20M ALT.=2,50M CHAPAS AÇO C/ NERV. TRAPEZ. FORRO C/ ISOL. TERMO-ACUST. CHASSIS REFORÇ. PISO COMPENS. NAVAL INCL. INST. REDE ELETR./HIDRO-SANIT. EXCL. TRANSP./CARGA/DESCARGA | mês | 4
1.3 | C-73960/001 SINAPI | INST./LIGAÇÃO PROVISÓRIA ELÉTRICA BAIXA TENSÃO P/ CANTEIRO DE OBRA, M3-CHAVE 100A CARGA 3KWH, 20CV EXCL. FORN. MEDIDOR | un | 1
1.4 | C35.25.10.05.010 | INSTALAÇÃO PROVISÓRIA DE ÁGUA | un | 1
1.5 | C-73686 SINAPI | LOCAÇÃO DA OBRA, COM USO DE EQUIPAMENTOS TOPOGRÁFICOS, INCLUSIVE TOPÓGRAFO E NIVELADOR | m² | 250
1.6 | I-4817 | CONE DE SINALIZAÇÃO MÉDIO DE BORRACHA | un | 15
1.7 | C-73683 SINAPI | INSTALAÇÃO DE GAMBIARRA PARA SINALIZAÇÃO, COM 20M, INCLUINDO LÂMPADA, BOCAL E BALDE A CADA 2M | un | 15
1.8 | C-85424 SINAPI | ISOLAMENTO DE OBRA COM TELA PLASTICA COM MALHA DE 5MM E ESTRUTURA DE MADEIRA PONTALETEADA | m | 130
1.9 | 74220/001 SINAPI | TAPUME DE CHAPA DE MADEIRA COMPENSADA, E= 6MM, COM PINTURA A CAL E REAPROVEITAMENTO DE 2X | m | 100
1.10 | C35.25.10.10.020 IPPUJ | INSTALAÇÕES SANITÁRIAS PROVISÓRIAS | unid. | 1
2 |  | TERRAPLANAGEM
2.1 | 50015 DEINFRA | ESCAVAÇÃO CARGA E TRANSPORTE DE SOLO DMT<= 50 m | M³ | #REF!
2.2 | 52126 DEINFRA | ENROCAMENTO DE PEDRA JOGADA COM PEDRA DO PRIMÁRIO - EXECUÇÃO | M³ | #REF!
2.3 | 52025 DEINFRA | ESCAVAÇÃO, CARGA E TRANSPORTE DE SOLO DE JAZIDA | M³ | #REF!
2.4 | 52005 DEINFRA | COMPACTAÇÃO DE ATERROS 95% PROCTOR NORMAL | M³ | #REF!
2.5 | 51980 DEINFRA | COMPACTAÇÃO DE ATERROS 100% PROCTOR NORMAL | M³ | #REF!
2.6 | 50000 DEINFRA | DESMATAMENTO E LIMPEZA DO TERRENO - CONDIÇÃO 1 | M² | 5200
2.7 | 50001 DEINFRA | DESMATAMENTO E LIMPEZA DO TERRENO - CONDIÇÃO 2 | M² | 2600
2.8 | 52151 DEINFRA | CARGA E TRANSPORTE DE CAMADA VEGETAL | M³ | 1560
2.9 | 48080 DEINFRA | REGULARIZAÇÃO DE PISTA | M² | 3250
3 |  | PAVIMENTAÇÃO
3.1 | 82200 DEINFRA | REMOÇÃO DE PAVIMENTO DE CBUQ | M³ | 76.84
3.2 | 82050 DEINFRA | REMOÇÃO DE CAMADA GRANULAR | M³ | 384.2
3.3 | C35.45.20.25.005 IPPUJ | CORTE DE ASFALTO ESP.: 3CM COM CORTADORA DE PISO A GASOLINA INCLUINDO: OPERADOR, ALUGUEL DE MÁQUINA, DISCO E GASOLINA. | M | 260
3.4 | 53130 DEINFRA | CAMADA DE MACADAME SECO | M³ | 2086.5
3.5 | 53190 DEINFRA | CAMADA DE BRITA GRADUADA | M³ | #REF!
3.6 | 53300 DEINFRA | IMPRIMAÇÃO | M² | 791
3.7 | 53310 DEINFRA | PINTURA DE LIGAÇÃO | M² | 791
4 |  | DRENAGEM
4.1 | 55005 DEINFRA | ESCAV. VALAS P/ DRENAGEM PROFUNDA EM SOLO | M³ | 105
4.2 | 59650 DEINFRA | DRENO TIPO I-EXECUÇÃO | M | 140
4.3 | 61350 DEINFRA | SAIDA PARA DRENOS PROFUNDOS - TIPO U | UNID | 2
4.4 | 55450 DEINFRA | SARJETA TRIANGULAR DE CONCRETO - TIPO I | M | 260
4.5 | 66100 DEINFRA | CORPO DE BSTC D=60 CM COM LASTRO DE BRITA | M | 50
4.6 | 66110 DEINFRA | CORPO DE BSTC D=80 CM COM LASTRO DE BRITA - TUBO PA 2 | M | 50
4.7 | 95218 DEINFRA | BOCA PARA BSTC D=60 CM - TIPO DEINFRA, NORMAL | UNID | 1
4.8 | 95220 DEINFRA | BOCA PARA BSTC D=80 CM - TIPO DEINFRA, NORMAL | UNID | 1
4.9 | 95240 DEINFRA | CAIXA COLETORA DE ALVENARIA P/BSTC D= 60CM | UNID | 2
4.10 | 95250 DEINFRA | CAIXA COLETORA DE ALVENARIA P/BSTC D= 80CM | UNID | 2
4.11 | 56550 DEINFRA | CAIXA COLETORA COM BOCA DE LOBO TIPO C1 COM H=2,0 M | UNID | 2
4.12 | 65005 DEINFRA | ESC. MEC. DE VALAS P/OBRAS DE ARTE CORRENTES EM SOLO | M³ | 240
4.13 | 49020 DEINFRA | LIMPEZA DE BUEIRO | M³ | 15
4.14 | 58150 DEINFRA | DESCIDA D'AGUA EM ATERROS - TIPO DD-2 | M | 60
4.15 | 57750 DEINFRA | CAIXA DE AMORTECIMENTO PARA DESCIDA D'AGUA TIPO DDV | UNID | 3
4.16 | 95370 DEINFRA | DISSIPADOR DE ENERGIA | UNID | 3
4.17 | 56301 DEINFRA | MEIO FIO DE CONCRETO SIMPLES PRÉ-FABRICADO(15X30X100CM) | M | 140
5 |  | SINALIZAÇÃO
5.1 | 80400 DEINFRA | PINTURA DE FAIXA HORIZONTAL COM TINTA ACRILICA BRANCA | M² | 57.6
6 |  | OBRAS COMPLEMENTARES
6.3 | 65208 DEINFRA | CONCRETO FCK 20 MPA COM BRITA COMERCIAL - CONFECÇÃO, LANÇAMENTO E CURA | M³ | 24
6.4 | 45290 DEINFRA | FORMAS COMUNS DE MADEIRA COM REAPROVEITAMENTO DE DUAS | M² | 80
6.5 | 45305 | ARMADURA AÇO CA-50 FORNECIMENTO DOBRAGEM E COLOCAÇÃO | KG | 1200
6.7 | 82660 DEINFRA | GABIÃO CAIXA PVC H=1,0M | M³ | 960
6.8 | 73881/001 SINAPI | EXECUÇÃO DE DRENO COM MANTA GEOTEXTIL 200G/M2 | M² | 2000
6.9 | 81700 DEINFRA | REMOÇÃO E RELOCALIZAÇÃO DE POSTES | UNID | 3
7 |  | FORNECIMENTIO DE MATERIAL ASFÁLTICO
7.3 | 53510 DEINFRA | AQUISIÇÃO DE ASFALTO DILUIDO CM 30 | T | 0.791
7.4 | 53511 DEINFRA | TRANSPORTE DE ASFALTO DILUIDO CM 30 | T | 0.791
7.5 | 53560 DEINFRA | AQUISIÇÃO DE EMULSÃO ASFALTICA RR-2C | T | 0.3955
7.6 | 53561 DEINFRA | TRANSPORTE DE EMULSÃO ASFALTICA RR-2C | T | 0.3955
8 |  | PAISAGISMO E MEIO AMBIENTE
8.1 | 80305 DEINFRA | FORNEC. TRANSP. E PLANTIO DE MUDAS DE ÁRVORES SELECIONADAS - 80 A 100CM | UNID | 50
8.2 | 80350 DEINFRA | HIDROSSEMEADURA | M² | 4160
8.3 | 80302 DEINFRA | ENLEIVAMENTO PARA CANTEIROS - GRAMA COMERCIAL | M² | 390
8.4 | 50004 DEINFRA | BARREIRA DE SILTAGEM - EXECUÇÃO | M | 200
9 |  | PROJETO
9.1 | LIC.2010/25799 BANCO DO BRASIL | PROJETO AS BUILT (ACIMA DE 500M2) | M² | 4550

## DRENAGEM (hidden)
PLANILHA RESUMO DE SERVIÇOS
CONSIDERANDO TEOR DE PROJETO
RODOVIA: OSVALDO REIS |  |  |  |  | TRECHO: | ESTACA 84+00 A 91+00 LD
CONTRATO: | [7 empty] | TEOR PROJ. | TEOR PROJ. | TEOR PROJ.
FIRMA: | [7 empty] | 4 | 5.45 | 5.8
Localização |  |  | QUANTIDADES |  |  |  | OBSERVAÇÕES |  | ADOTADA 48MP
Início | Fim | LADO | COMPRIMENTO (m) | LARGURA (m) | ESPESSURA (m) | VOLUME ESCAVAÇÃO (m³) |  |  | 2009-05-01
BSTC Ø 60 CM | [7 empty] | TEOR FAIXA B | TEOR FAIXA 4B | TEOR FAIXA FINA
[8 empty] | TEOR PROJ. | TEOR PROJ. | TEOR PROJ.
84+00 | 91+00 | LD | 50 | 1.2 | 1.5 | 90 |  |  | 90
[5 empty] | TOTAL | 90
BSTC Ø 80 CM | [7 empty] | TEOR FAIXA B | TEOR FAIXA 4B | TEOR FAIXA FINA
[8 empty] | TEOR PROJ. | TEOR PROJ. | TEOR PROJ.
84+00 | 91+00 | LD | 50 | 1.5 | 2 | 150
[5 empty] | TOTAL | 150
SARJETA | [7 empty] | TEOR FAIXA B | TEOR FAIXA 4B | TEOR FAIXA FINA
[8 empty] | TEOR PROJ. | TEOR PROJ. | TEOR PROJ.
84+00 | 91+00 | LD | 130 |  |  | 130 | Talude
84+00 | 91+00 | LD | 130 |  |  | 130 | Gabião
[5 empty] | TOTAL | 260
0
DRENO PROFUNDO | [7 empty] | TEOR FAIXA B | TEOR FAIXA 4B | TEOR FAIXA FINA
[8 empty] | TEOR PROJ. | TEOR PROJ. | TEOR PROJ.
84+00 | 91+10 | LD | 140 |  |  | 140
[5 empty] | TOTAL | 140
0
0
MEIO-FIO | [7 empty] | TEOR FAIXA B | TEOR FAIXA 4B | TEOR FAIXA FINA
[8 empty] | TEOR PROJ. | TEOR PROJ. | TEOR PROJ.
84+00 | 91+10 | LD | 140 |  |  | 140
[5 empty] | TOTAL | 140
0

## 3.1_ESCAVAÇÃO (hidden)
PLANILHA RESUMO DE SERVIÇOS
CONSIDERANDO TEOR DE PROJETO
OBRA: REVITALIZAÇÃO RUA ALFREDO EIKE / RUA ALEIXO MABA |  |  |  |  | TRECHO: | ESTACA 0 A 43+10
CONTRATO: | [7 empty] | TEOR PROJ. | TEOR PROJ. | TEOR PROJ.
FIRMA: | [7 empty] | 4 | 5.45 | 5.8
CÓDIGO | SERVIÇO
#REF! | #REF! | [6 empty] | TEOR FAIXA B | TEOR FAIXA 4B | TEOR FAIXA FINA
Localização |  |  | QUANTIDADES |  |  |  | OBSERVAÇÕES |  | ADOTADA 48MP
Início | Fim | LADO | COMPRIMENTO (m) | LARGURA (m) | ALTURA (m) | VOLUME (m³) |  |  | 2009-05-01
[8 empty] | TEOR PROJ. | TEOR PROJ. | TEOR PROJ.
20+00 | 43+00 | E | 460 | 6 | 0.65 | 1794 | ALARGAMENTO LADO ESQUERDO |  | 1794
18+00 | 24+00 | D | 120 | 3 | 0.65 | 234 | ALARGAMENTO LADO DIREITO
20+00 | 21+10 | EX | 30 | 3 | 0.65 | 58.5 | CANTEIRO
|  |  | VOLUME TOTAL |  |  | 2086.5
0
#REF!

## 3.2_ATERRO (hidden)
PLANILHA RESUMO DE SERVIÇOS
CONSIDERANDO TEOR DE PROJETO
OBRA: REVITALIZAÇÃO RUA ALFREDO EIKE / RUA ALEIXO MABA |  |  |  |  | TRECHO: | ESTACA 0 A 43+10
CONTRATO: | [7 empty] | TEOR PROJ. | TEOR PROJ. | TEOR PROJ.
FIRMA: | [7 empty] | 4 | 5.45 | 5.8
CÓDIGO | SERVIÇO
#REF! | #REF! | [6 empty] | TEOR FAIXA B | TEOR FAIXA 4B | TEOR FAIXA FINA
Localização |  |  | QUANTIDADES |  |  |  | OBSERVAÇÕES |  | ADOTADA 48MP
Início | Fim | LADO | COMPRIMENTO (m) | LARGURA (m) | ALTURA (m) | VOLUME (m³) |  |  | 2009-05-01
[8 empty] | TEOR PROJ. | TEOR PROJ. | TEOR PROJ.
20+00 | 43+00 | E | 460 | 6 | 0.2 | 552 | ALARGAMENTO LADO ESQUERDO |  | 552
18+00 | 24+00 | D | 120 | 3 | 0.2 | 72 | ALARGAMENTO LADO DIREITO
20+00 | 21+10 | EX | 30 | 3 | 0.2 | 18 | CANTEIRO
|  |  | VOLUME TOTAL |  |  | 642
0
#REF!

## 3.4_COMPACTACAO_100% (hidden)
PLANILHA RESUMO DE SERVIÇOS
CONSIDERANDO TEOR DE PROJETO
OBRA: REVITALIZAÇÃO RUA ALFREDO EIKE / RUA ALEIXO MABA |  |  |  |  | TRECHO: | ESTACA 0 A 43+10
CONTRATO: | [7 empty] | TEOR PROJ. | TEOR PROJ. | TEOR PROJ.
FIRMA: | [7 empty] | 4 | 5.45 | 5.8
CÓDIGO | SERVIÇO
#REF! | #REF! | [6 empty] | TEOR FAIXA B | TEOR FAIXA 4B | TEOR FAIXA FINA
Localização |  |  | QUANTIDADES |  |  |  | OBSERVAÇÕES |  | ADOTADA 48MP
Início | Fim | LADO | COMPRIMENTO (m) | LARGURA (m) | ALTURA (m) | VOLUME (m³) |  |  | 2009-05-01
[8 empty] | TEOR PROJ. | TEOR PROJ. | TEOR PROJ.
20+00 | 43+00 | E | 460 | 6 | 0.25 | 690 | ALARGAMENTO LADO ESQUERDO |  | 690
18+00 | 24+00 | D | 120 | 3 | 0.25 | 90 | ALARGAMENTO LADO DIREITO
20+00 | 21+10 | EX | 30 | 3 | 0.25 | 22.5 | CANTEIRO
|  |  | VOLUME TOTAL |  |  | 802.5
0
#REF!

## 3.5_REFORÇO_RACHAO (hidden)
PLANILHA RESUMO DE SERVIÇOS
CONSIDERANDO TEOR DE PROJETO
OBRA: REVITALIZAÇÃO RUA ALFREDO EIKE / RUA ALEIXO MABA |  |  |  |  | TRECHO: | ESTACA 0 A 43+10
CONTRATO: | [7 empty] | TEOR PROJ. | TEOR PROJ. | TEOR PROJ.
FIRMA: | [7 empty] | 4 | 5.45 | 5.8
CÓDIGO | SERVIÇO
#REF! | #REF! | [6 empty] | TEOR FAIXA B | TEOR FAIXA 4B | TEOR FAIXA FINA
Localização |  |  | QUANTIDADES |  |  |  | OBSERVAÇÕES |  | ADOTADA 48MP
Início | Fim | LADO | COMPRIMENTO (m) | LARGURA (m) | ALTURA (m) | VOLUME (m³) |  |  | 2009-05-01
[8 empty] | TEOR PROJ. | TEOR PROJ. | TEOR PROJ.
20+00 | 43+00 | E | 460 | 6 | 0.25 | 690 | ALARGAMENTO LADO ESQUERDO |  | 690
18+00 | 24+00 | D | 120 | 3 | 0.25 | 90 | ALARGAMENTO LADO DIREITO |  |  |  | 360
20+00 | 21+10 | EX | 30 | 3 | 0.25 | 22.5 | CANTEIRO |  |  |  | 90
|  |  | VOLUME TOTAL |  |  | 802.5
0
#REF!

## 5.1_REGULARIZACAO (hidden)
PLANILHA RESUMO DE SERVIÇOS
CONSIDERANDO TEOR DE PROJETO
OBRA: REVITALIZAÇÃO RUA ALFREDO EIKE / RUA ALEIXO MABA |  |  |  |  | TRECHO: | ESTACA 0 A 43+10
CONTRATO: | [7 empty] | TEOR PROJ. | TEOR PROJ. | TEOR PROJ.
FIRMA: | [7 empty] | 4 | 5.45 | 5.8
CÓDIGO | SERVIÇO
#REF! | #REF! | [6 empty] | TEOR FAIXA B | TEOR FAIXA 4B | TEOR FAIXA FINA
Localização |  |  | QUANTIDADES |  |  |  | OBSERVAÇÕES |  | ADOTADA 48MP
Início | Fim | LADO | COMPRIMENTO (m) | LARGURA (m) |  | ÁREA (m²) |  |  | 2009-05-01
[8 empty] | TEOR PROJ. | TEOR PROJ. | TEOR PROJ.
20+00 | 43+00 | E | 460 | 6 |  | 2760 | ALARGAMENTO LADO ESQUERDO |  | 2760
18+00 | 24+00 | D | 120 | 3 |  | 360 | ALARGAMENTO LADO DIREITO
20+00 | 21+10 | EX | 30 | 3 |  | 90 | CANTEIRO
|  |  | TOTAL |  |  | 3210
0
#REF!

## 5.2_MACADAME (hidden)
PLANILHA RESUMO DE SERVIÇOS
CONSIDERANDO TEOR DE PROJETO
OBRA: REVITALIZAÇÃO RUA ALFREDO EIKE / RUA ALEIXO MABA |  |  |  |  | TRECHO: | ESTACA 0 A 43+10
CONTRATO: | [7 empty] | TEOR PROJ. | TEOR PROJ. | TEOR PROJ.
FIRMA: | [7 empty] | 4 | 5.45 | 5.8
CÓDIGO | SERVIÇO
#REF! | #REF! | [6 empty] | TEOR FAIXA B | TEOR FAIXA 4B | TEOR FAIXA FINA
Localização |  |  | QUANTIDADES |  |  |  | OBSERVAÇÕES |  | ADOTADA 48MP
Início | Fim | LADO | COMPRIMENTO (m) | LARGURA (m) | ALTURA (m) | VOLUME (m³) |  |  | 2009-05-01
[8 empty] | TEOR PROJ. | TEOR PROJ. | TEOR PROJ.
20+00 | 43+00 | E | 460 | 6 | 0.25 | 690 | ALARGAMENTO LADO ESQUERDO |  | 690
18+00 | 24+00 | D | 120 | 3 | 0.25 | 90 | ALARGAMENTO LADO DIREITO
20+00 | 21+10 | EX | 30 | 3 | 0.25 | 22.5 | CANTEIRO
|  |  | VOLUME TOTAL |  |  | 802.5
0
#REF!

## 5.3_BASE (hidden)
PLANILHA RESUMO DE SERVIÇOS
CONSIDERANDO TEOR DE PROJETO
OBRA: REVITALIZAÇÃO RUA ALFREDO EIKE / RUA ALEIXO MABA |  |  |  |  | TRECHO: | ESTACA 0 A 43+10
CONTRATO: | [7 empty] | TEOR PROJ. | TEOR PROJ. | TEOR PROJ.
FIRMA: | [7 empty] | 4 | 5.45 | 5.8
CÓDIGO | SERVIÇO
#REF! | #REF! | [6 empty] | TEOR FAIXA B | TEOR FAIXA 4B | TEOR FAIXA FINA
Localização |  |  | QUANTIDADES |  |  |  | OBSERVAÇÕES |  | ADOTADA 48MP
Início | Fim | LADO | COMPRIMENTO (m) | LARGURA (m) | ALTURA (m) | VOLUME (m³) |  |  | 2009-05-01
[8 empty] | TEOR PROJ. | TEOR PROJ. | TEOR PROJ.
20+00 | 43+00 | E | 460 | 5.6 | 0.15 | 386.4 | ALARGAMENTO LADO ESQUERDO |  | 386.4
18+00 | 24+00 | D | 120 | 3 | 0.15 | 54 | ALARGAMENTO LADO DIREITO
20+00 | 21+10 | EX | 30 | 3 | 0.15 | 13.5 | CANTEIRO
|  |  | VOLUME TOTAL |  |  | 453.9
0
#REF!

## 5.5_IMPRIMACAO (hidden)
PLANILHA RESUMO DE SERVIÇOS
CONSIDERANDO TEOR DE PROJETO
OBRA: REVITALIZAÇÃO RUA ALFREDO EIKE / RUA ALEIXO MABA |  |  |  |  | TRECHO: | ESTACA 0 A 43+10
CONTRATO: | [7 empty] | TEOR PROJ. | TEOR PROJ. | TEOR PROJ.
FIRMA: | [7 empty] | 4 | 5.45 | 5.8
CÓDIGO | SERVIÇO
#REF! | #REF! | [6 empty] | TEOR FAIXA B | TEOR FAIXA 4B | TEOR FAIXA FINA
Localização |  |  | QUANTIDADES |  |  |  | OBSERVAÇÕES |  | ADOTADA 48MP
Início | Fim | LADO | COMPRIMENTO (m) | LARGURA (m) |  | ÁREA (m²) |  |  | 2009-05-01
[8 empty] | TEOR PROJ. | TEOR PROJ. | TEOR PROJ.
20+00 | 43+00 | E | 460 | 5.6 |  | 2576 | ALARGAMENTO LADO ESQUERDO |  | 2576
18+00 | 24+00 | D | 120 | 3 |  | 360 | ALARGAMENTO LADO DIREITO
20+00 | 21+10 | EX | 30 | 3 |  | 90 | CANTEIRO
|  |  | TOTAL |  |  | 3026
0
#REF!

## 5.6_PINTURA LIGACAO (hidden)
PLANILHA RESUMO DE SERVIÇOS
CONSIDERANDO TEOR DE PROJETO
OBRA: REVITALIZAÇÃO RUA ALFREDO EIKE / RUA ALEIXO MABA |  |  |  |  | TRECHO: | ESTACA 0 A 43+10
CONTRATO: | [7 empty] | TEOR PROJ. | TEOR PROJ. | TEOR PROJ.
FIRMA: | [7 empty] | 4 | 5.45 | 5.8
CÓDIGO | SERVIÇO
#REF! | #REF! | [6 empty] | TEOR FAIXA B | TEOR FAIXA 4B | TEOR FAIXA FINA
Localização |  |  | QUANTIDADES |  |  |  | OBSERVAÇÕES |  | ADOTADA 48MP
Início | Fim | LADO | COMPRIMENTO (m) | LARGURA (m) |  | ÁREA (m²) |  |  | 2009-05-01
[8 empty] | TEOR PROJ. | TEOR PROJ. | TEOR PROJ.
17+10 | 43+15 | D/E | 525 | 17.2 | (x2) | 18060 | PINTURA DE LIGAÇÃO C/ RR-2C |  | 18060
18+10 | 20+00 | E | 30 | 25 | (x2) | 1500 | PINTURA DE LIGAÇÃO C/ RR-2C
(DUAS PINTURAS)
|  |  | TOTAL |  |  | 19560
0
#REF!

## 5.7_CAUQ (hidden)
PLANILHA RESUMO DE SERVIÇOS
CONSIDERANDO TEOR DE PROJETO
OBRA: REVITALIZAÇÃO RUA ALFREDO EIKE / RUA ALEIXO MABA |  |  |  |  | TRECHO: | ESTACA 0 A 43+10
CONTRATO: | [7 empty] | TEOR PROJ. | TEOR PROJ. | TEOR PROJ.
FIRMA: | [7 empty] | 4 | 5.45 | 5.8
CÓDIGO | SERVIÇO
#REF! | #REF! | [6 empty] | TEOR FAIXA B | TEOR FAIXA 4B | TEOR FAIXA FINA
Localização |  |  | QUANTIDADES |  |  |  | OBSERVAÇÕES |  | ADOTADA 48MP
Início | Fim | LADO | COMPRIMENTO (m) | LARGURA (m) | ALTURA (m) | VOLUME (m³) |  |  | 2009-05-01
[8 empty] | TEOR PROJ. | TEOR PROJ. | TEOR PROJ.
17+10 | 43+15 | D/E | 525 | 17.2 | 0.1 | 903 | CAMADA ASFÁLTICA |  | 903 |  | 9030
18+10 | 20+00 | E | 30 | 25 | 0.1 | 75 | CAMADA ASFÁLTICA |  |  |  | 750
[7 empty] | (EXECUTAR EM DUAS CAMADAS DE 5,0CM) |  |  |  | 9780
|  |  | VOLUME TOTAL |  |  | 978
0
#REF!

## 5.9_FRESAGEM (hidden)
PLANILHA RESUMO DE SERVIÇOS
CONSIDERANDO TEOR DE PROJETO
OBRA: REVITALIZAÇÃO RUA ALFREDO EIKE / RUA ALEIXO MABA |  |  |  |  | TRECHO: | ESTACA 0 A 43+10
CONTRATO: | [7 empty] | TEOR PROJ. | TEOR PROJ. | TEOR PROJ.
FIRMA: | [7 empty] | 4 | 5.45 | 5.8
CÓDIGO | SERVIÇO
#REF! | #REF! | [6 empty] | TEOR FAIXA B | TEOR FAIXA 4B | TEOR FAIXA FINA
Localização |  |  | QUANTIDADES |  |  |  | OBSERVAÇÕES |  | ADOTADA 48MP
Início | Fim | LADO | COMPRIMENTO (m) | LARGURA (m) |  | ÁREA (m²) |  |  | 2009-05-01
[8 empty] | TEOR PROJ. | TEOR PROJ. | TEOR PROJ.
17+10 | 43+15 | D/E | 525 | 16.06 |  | 8431.5 | FRESAGEM DA PISTA EXISTENTE |  | 8431.5
[11 empty] | 26 | 520
|  |  | TOTAL |  |  | 8431.5
0
#REF!

## 6.1_CALCADA (hidden)
PLANILHA RESUMO DE SERVIÇOS
CONSIDERANDO TEOR DE PROJETO
OBRA: REVITALIZAÇÃO RUA ALFREDO EIKE / RUA ALEIXO MABA |  |  |  |  | TRECHO: | ESTACA 0 A 43+10
CONTRATO: | [7 empty] | TEOR PROJ. | TEOR PROJ. | TEOR PROJ.
FIRMA: | [7 empty] | 4 | 5.45 | 5.8
CÓDIGO | SERVIÇO
#REF! | #REF! | [6 empty] | TEOR FAIXA B | TEOR FAIXA 4B | TEOR FAIXA FINA
Localização |  |  | QUANTIDADES |  |  |  | OBSERVAÇÕES |  | ADOTADA 48MP
Início | Fim | LADO | COMPRIMENTO (m) | LARGURA (m) |  | ÁREA (m²) |  |  | 2009-05-01
[8 empty] | TEOR PROJ. | TEOR PROJ. | TEOR PROJ.
17+00 | 43+15 | D | 535 | 2.4 |  | 1284 | CALÇADA LADO DIREITO |  | 1284 |  | 1150 | 115 | 1265
18+3 | 43+15 | E | 512 | 2.8 |  | 1433.6 | CALÇADA LADO ESQUERDO |  |  |  | 1262 | 126.2 | 1388.2
(FCK 20MPA)
[12 empty] | 18 | 43 | 25 | 500
|  |  | TOTAL |  |  | 2717.6
0
#REF!

## 6.2_PODOTATIL (hidden)
PLANILHA RESUMO DE SERVIÇOS
CONSIDERANDO TEOR DE PROJETO
OBRA: REVITALIZAÇÃO RUA ALFREDO EIKE / RUA ALEIXO MABA |  |  |  |  | TRECHO: | ESTACA 0 A 43+10
CONTRATO: | [7 empty] | TEOR PROJ. | TEOR PROJ. | TEOR PROJ.
FIRMA: | [7 empty] | 4 | 5.45 | 5.8
CÓDIGO | SERVIÇO
#REF! | #REF! | [6 empty] | TEOR FAIXA B | TEOR FAIXA 4B | TEOR FAIXA FINA
Localização |  |  | QUANTIDADES |  |  |  | OBSERVAÇÕES |  | ADOTADA 48MP
Início | Fim | LADO | COMPRIMENTO (m) | LARGURA (m) |  | ÁREA (m²) |  |  | 2009-05-01
[8 empty] | TEOR PROJ. | TEOR PROJ. | TEOR PROJ.
17+00 | 43+15 | D | 700 | 0.4 |  | 280 | CALÇADA LADO DIREITO |  | 280 |  | 1150 | 115 | 1265 |  | 696.3
18+3 | 43+15 | E | 630 | 0.4 |  | 252 | CALÇADA LADO ESQUERDO |  |  |  | 1262 | 126.2 | 1388.2 |  | 622.6
[12 empty] | 18 | 43 | 25 | 500
|  |  | TOTAL |  |  | 532
0
#REF!

## 6.3_ARGAMASSA (hidden)
PLANILHA RESUMO DE SERVIÇOS
CONSIDERANDO TEOR DE PROJETO
OBRA: REVITALIZAÇÃO RUA ALFREDO EIKE / RUA ALEIXO MABA |  |  |  |  | TRECHO: | ESTACA 0 A 43+10
CONTRATO: | [7 empty] | TEOR PROJ. | TEOR PROJ. | TEOR PROJ.
FIRMA: | [7 empty] | 4 | 5.45 | 5.8
CÓDIGO | SERVIÇO
#REF! | #REF! | [6 empty] | TEOR FAIXA B | TEOR FAIXA 4B | TEOR FAIXA FINA
Localização |  |  | QUANTIDADES |  |  |  | OBSERVAÇÕES |  | ADOTADA 48MP
Início | Fim | LADO | COMPRIMENTO (m) | LARGURA (m) |  | ÁREA (m²) |  |  | 2009-05-01
[8 empty] | TEOR PROJ. | TEOR PROJ. | TEOR PROJ.
17+00 | 43+15 | D | 700 | 0.4 |  | 280 | ARGAMASSA COLANTE PISO PODOTÁTIL |  | 280 |  | 1150 | 115 | 1265 |  | 696.3
18+3 | 43+15 | E | 630 | 0.4 |  | 252 | ARGAMASSA COLANTE PISO PODOTÁTIL |  |  |  | 1262 | 126.2 | 1388.2 |  | 622.6
[12 empty] | 18 | 43 | 25 | 500
|  |  | TOTAL |  |  | 532
0
#REF!

## 6.4_PAVER (hidden)
PLANILHA RESUMO DE SERVIÇOS
CONSIDERANDO TEOR DE PROJETO
OBRA: REVITALIZAÇÃO RUA ALFREDO EIKE / RUA ALEIXO MABA |  |  |  |  | TRECHO: | ESTACA 0 A 43+10
CONTRATO: | [7 empty] | TEOR PROJ. | TEOR PROJ. | TEOR PROJ.
FIRMA: | [7 empty] | 4 | 5.45 | 5.8
CÓDIGO | SERVIÇO
#REF! | #REF! | [6 empty] | TEOR FAIXA B | TEOR FAIXA 4B | TEOR FAIXA FINA
Localização |  |  | QUANTIDADES |  |  |  | OBSERVAÇÕES |  | ADOTADA 48MP
Início | Fim | LADO | COMPRIMENTO (m) | LARGURA (m) |  | ÁREA (m²) |  |  | 2009-05-01
[8 empty] | TEOR PROJ. | TEOR PROJ. | TEOR PROJ.
17+17 | 18+3,2 | D | 7.2 | 4 |  | 28.8 | TRAVESSIA PEDESTRE |  | 28.8 |  | 1150 | 115 | 1265 |  | 696.3
17+17 | 18+3,2 | D | 7.2 | 4 |  | 28.8 | TRAVESSIA PEDESTRE |  |  |  | 1262 | 126.2 | 1388.2 |  | 622.6
[12 empty] | 18 | 43 | 25 | 500
|  |  | TOTAL |  |  | 57.6
0
#REF!

## 6.5_PAVER COLORIDO (hidden)
PLANILHA RESUMO DE SERVIÇOS
CONSIDERANDO TEOR DE PROJETO
OBRA: REVITALIZAÇÃO RUA ALFREDO EIKE / RUA ALEIXO MABA |  |  |  |  | TRECHO: | ESTACA 0 A 43+10
CONTRATO: | [7 empty] | TEOR PROJ. | TEOR PROJ. | TEOR PROJ.
FIRMA: | [7 empty] | 4 | 5.45 | 5.8
CÓDIGO | SERVIÇO
#REF! | #REF! | [6 empty] | TEOR FAIXA B | TEOR FAIXA 4B | TEOR FAIXA FINA
Localização |  |  | QUANTIDADES |  |  |  | OBSERVAÇÕES |  | ADOTADA 48MP
Início | Fim | LADO | COMPRIMENTO (m) | LARGURA (m) |  | ÁREA (m²) |  |  | 2009-05-01
[8 empty] | TEOR PROJ. | TEOR PROJ. | TEOR PROJ.
17+17 | 17+19 | D | 2 | 2 |  | 4 | TRAVESSIA CICLO FAIXA |  | 4 |  | 1150 | 115 | 1265 |  | 696.3
17+17 | 17+19 | E | 2 | 2 |  | 4 | TRAVESSIA CICLO FAIXA |  |  |  | 1262 | 126.2 | 1388.2 |  | 622.6
[12 empty] | 18 | 43 | 25 | 500
|  |  | TOTAL |  |  | 8
0
#REF!

## 6.6_LASTRO BRITA (hidden)
PLANILHA RESUMO DE SERVIÇOS
CONSIDERANDO TEOR DE PROJETO
OBRA: REVITALIZAÇÃO RUA ALFREDO EIKE / RUA ALEIXO MABA |  |  |  |  | TRECHO: | ESTACA 0 A 43+10
CONTRATO: | [7 empty] | TEOR PROJ. | TEOR PROJ. | TEOR PROJ.
FIRMA: | [7 empty] | 4 | 5.45 | 5.8
CÓDIGO | SERVIÇO
#REF! | #REF! | [6 empty] | TEOR FAIXA B | TEOR FAIXA 4B | TEOR FAIXA FINA
Localização |  |  | QUANTIDADES |  |  |  | OBSERVAÇÕES |  | ADOTADA 48MP
Início | Fim | LADO | COMPRIMENTO (m) | LARGURA (m) | ALTURA (m) | VOLUME (m³) |  |  | 2009-05-01
[8 empty] | TEOR PROJ. | TEOR PROJ. | TEOR PROJ.
17+00 | 43+15 | D | 535 | 2.4 | 0.1 | 128.4 | LASTRO PARA CALÇADA |  | 128.4
18+3 | 43+15 | E | 512 | 2.8 | 0.1 | 143.36 | LASTRO PARA CALÇADA
|  |  | VOLUME TOTAL |  |  | 271.76
0
#REF!

## 6.7_CONCRETO_20MPA (hidden)
PLANILHA RESUMO DE SERVIÇOS
CONSIDERANDO TEOR DE PROJETO
OBRA: REVITALIZAÇÃO RUA ALFREDO EIKE / RUA ALEIXO MABA |  |  |  |  | TRECHO: | ESTACA 0 A 43+10
CONTRATO: | [7 empty] | TEOR PROJ. | TEOR PROJ. | TEOR PROJ.
FIRMA: | [7 empty] | 4 | 5.45 | 5.8
CÓDIGO | SERVIÇO
#REF! | #REF! | [6 empty] | TEOR FAIXA B | TEOR FAIXA 4B | TEOR FAIXA FINA
Localização |  |  | QUANTIDADES |  |  |  | OBSERVAÇÕES |  | ADOTADA 48MP
Início | Fim | LADO | COMPRIMENTO (m) | LARGURA (m) | ALTURA (m) | VOLUME (m³) |  |  | 2009-05-01
[8 empty] | TEOR PROJ. | TEOR PROJ. | TEOR PROJ.
17+00 | 43+15 | D/E | 535 |  |  | 30 | ARREMATES E ACABAMENTOS DE OBRA |  | 30
|  |  | VOLUME TOTAL |  |  | 30
0
#REF!

## 6.8_FORMAS (hidden)
PLANILHA RESUMO DE SERVIÇOS
CONSIDERANDO TEOR DE PROJETO
OBRA: REVITALIZAÇÃO RUA ALFREDO EIKE / RUA ALEIXO MABA |  |  |  |  | TRECHO: | ESTACA 0 A 43+10
CONTRATO: | [7 empty] | TEOR PROJ. | TEOR PROJ. | TEOR PROJ.
FIRMA: | [7 empty] | 4 | 5.45 | 5.8
CÓDIGO | SERVIÇO
#REF! | #REF! | [6 empty] | TEOR FAIXA B | TEOR FAIXA 4B | TEOR FAIXA FINA
Localização |  |  | QUANTIDADES |  |  |  | OBSERVAÇÕES |  | ADOTADA 48MP
Início | Fim | LADO | COMPRIMENTO (m) | LARGURA (m) |  | ÁREA (m²) |  |  | 2009-05-01
[8 empty] | TEOR PROJ. | TEOR PROJ. | TEOR PROJ.
17+00 | 43+15 | D | 700 | 0.12 |  | 84 | PODOTÁTIL (FORMA DUPLA) |  | 84 |  | 1150 | 115 | 1265 |  | 696.3
18+3 | 43+15 | E | 630 | 0.12 |  | 75.6 | PODOTÁTIL (FORMA DUPLA) |  |  |  | 1262 | 126.2 | 1388.2 |  | 622.6
17+00 | 43+15 | D | 535 | 0.06 |  | 32.1 | CALÇADA (EXTERNO)
18+3 | 43+15 | E | 512 | 0.06 |  | 30.72 | CALÇADA (EXTERNO)
17+00 | 43+15 | D/E |  |  |  | 100 | ARREMATES E ACABAMENTOS DE OBRA
[12 empty] | 18 | 43 | 25 | 500
|  |  | TOTAL |  |  | 322.42
0
#REF!

## 6.9_AÇO (hidden)
PLANILHA RESUMO DE SERVIÇOS
CONSIDERANDO TEOR DE PROJETO
OBRA: REVITALIZAÇÃO RUA ALFREDO EIKE / RUA ALEIXO MABA |  |  |  |  | TRECHO: | ESTACA 0 A 43+10
CONTRATO: | [7 empty] | TEOR PROJ. | TEOR PROJ. | TEOR PROJ.
FIRMA: | [7 empty] | 4 | 5.45 | 5.8
CÓDIGO | SERVIÇO
#REF! | #REF! | [6 empty] | TEOR FAIXA B | TEOR FAIXA 4B | TEOR FAIXA FINA
Localização |  |  | QUANTIDADES |  |  |  | OBSERVAÇÕES |  | ADOTADA 48MP
Início | Fim | LADO | COMPRIMENTO (m) | LARGURA (m) |  | PESO (kg) |  |  | 2009-05-01
[8 empty] | TEOR PROJ. | TEOR PROJ. | TEOR PROJ.
17+00 | 43+15 | D/E |  |  |  | 1000 | ARREMATES E ACABAMENTOS DE OBRA
[11 empty] | 18 | 43 | 25 | 500
|  |  | TOTAL |  |  | 1000
0
#REF!

## 6.10_ALVENARIA (hidden)
PLANILHA RESUMO DE SERVIÇOS
CONSIDERANDO TEOR DE PROJETO
OBRA: REVITALIZAÇÃO RUA ALFREDO EIKE / RUA ALEIXO MABA |  |  |  |  | TRECHO: | ESTACA 0 A 43+10
CONTRATO: | [7 empty] | TEOR PROJ. | TEOR PROJ. | TEOR PROJ.
FIRMA: | [7 empty] | 4 | 5.45 | 5.8
CÓDIGO | SERVIÇO
#REF! | #REF! | [6 empty] | TEOR FAIXA B | TEOR FAIXA 4B | TEOR FAIXA FINA
Localização |  |  | QUANTIDADES |  |  |  | OBSERVAÇÕES |  | ADOTADA 48MP
Início | Fim | LADO | COMPRIMENTO (m) | LARGURA (m) |  | ÁREA (m²) |  |  | 2009-05-01
[8 empty] | TEOR PROJ. | TEOR PROJ. | TEOR PROJ.
25+05 | 26+00 | E | 15 | 1.8 |  | 27 | RECONSTRUÇÃO DE MURO (DESAPROPRIAÇÃO)
37+13 | 40+00 | D | 47 | 1.8 |  | 84.6 | RECONSTRUÇÃO DE MURO (DESAPROPRIAÇÃO)
17+00 | 43+15 | D/E |  |  |  | 200 | ARREMATES E ACABAMENTOS DE OBRA
[11 empty] | 18 | 43 | 25 | 500
|  |  | TOTAL |  |  | 311.6
0
#REF!

## 6.13_GRADE (hidden)
PLANILHA RESUMO DE SERVIÇOS
CONSIDERANDO TEOR DE PROJETO
OBRA: REVITALIZAÇÃO RUA ALFREDO EIKE / RUA ALEIXO MABA |  |  |  |  | TRECHO: | ESTACA 0 A 43+10
CONTRATO: | [7 empty] | TEOR PROJ. | TEOR PROJ. | TEOR PROJ.
FIRMA: | [7 empty] | 4 | 5.45 | 5.8
CÓDIGO | SERVIÇO
#REF! | #REF! | [6 empty] | TEOR FAIXA B | TEOR FAIXA 4B | TEOR FAIXA FINA
Localização |  |  | QUANTIDADES |  |  |  | OBSERVAÇÕES |  | ADOTADA 48MP
Início | Fim | LADO | COMPRIMENTO (m) | LARGURA (m) |  | ÁREA (m²) |  |  | 2009-05-01
[8 empty] | TEOR PROJ. | TEOR PROJ. | TEOR PROJ.
38+00 | 40+00 | E | 50 | 1.8 |  | 90 | RECONSTRUÇÃO DE GRADE (DESAPROPRIAÇÃO)
[11 empty] | 18 | 43 | 25 | 500
|  |  | TOTAL |  |  | 90
0
#REF!

## 6.14_CAIACAO (hidden)
PLANILHA RESUMO DE SERVIÇOS
CONSIDERANDO TEOR DE PROJETO
OBRA: REVITALIZAÇÃO RUA ALFREDO EIKE / RUA ALEIXO MABA |  |  |  |  | TRECHO: | ESTACA 0 A 43+10
CONTRATO: | [7 empty] | TEOR PROJ. | TEOR PROJ. | TEOR PROJ.
FIRMA: | [7 empty] | 4 | 5.45 | 5.8
CÓDIGO | SERVIÇO
#REF! | #REF! | [6 empty] | TEOR FAIXA B | TEOR FAIXA 4B | TEOR FAIXA FINA
Localização |  |  | QUANTIDADES |  |  |  | OBSERVAÇÕES |  | ADOTADA 48MP
Início | Fim | LADO | COMPRIMENTO (m) | LARGURA (m) |  | ÁREA (m²) |  |  | 2009-05-01
[8 empty] | TEOR PROJ. | TEOR PROJ. | TEOR PROJ.
17+00 | 43+15 | D | 535 | 0.3 |  | 160.5 | MEIO FIO
18+3 | 43+15 | E | 512 | 0.3 |  | 153.6 | MEIO FIO
19+10 |  | E | 40 | 0.3 |  | 12 | MEIO FIO RÓTULA
20+10 |  | E | 35 | 0.3 |  | 10.5 | MEIO FIO CANTEIRO
[11 empty] | 18 | 43 | 25 | 500
|  |  | TOTAL |  |  | 336.6
0
#REF!

## 6.15_POSTES (hidden)
PLANILHA RESUMO DE SERVIÇOS
CONSIDERANDO TEOR DE PROJETO
OBRA: REVITALIZAÇÃO RUA ALFREDO EIKE / RUA ALEIXO MABA |  |  |  | TRECHO: | ESTACA 0 A 43+10
CONTRATO: | [6 empty] | TEOR PROJ. | TEOR PROJ. | TEOR PROJ.
FIRMA: | [6 empty] | 4 | 5.45 | 5.8
CÓDIGO | SERVIÇO
#REF! | #REF! | [5 empty] | TEOR FAIXA B | TEOR FAIXA 4B | TEOR FAIXA FINA
Localização |  |  | QUANTIDADES |  |  | OBSERVAÇÕES |  | ADOTADA 48MP
Início | Fim | LADO |  |  | QUANTIDADE (un) |  |  | 2009-05-01
[7 empty] | TEOR PROJ. | TEOR PROJ. | TEOR PROJ.
17+18 |  | E |  |  | 1
21+2 |  | E |  |  | 1
22+7 |  | E |  |  | 1
24+1 |  | E |  |  | 1
25+16 |  | E |  |  | 1
26+3 |  | E |  |  | 1 | RUA JOÃO MARIA DA VEIGA
27+16 |  | E |  |  | 1
29+5 |  | E |  |  | 1
31+3 |  | E |  |  | 1
32+7 |  | E |  |  | 1
34+00 |  | E |  |  | 1
34+3 |  | E |  |  | 1 | RUA BOLÍVIA
36+00 |  | E |  |  | 1
37+8 |  | E |  |  | 1
38+2 |  | E |  |  | 1
39+3 |  | E |  |  | 1
41+6 |  | E |  |  | 1
|  |  | TOTAL |  | 17
0
#REF!

## 8.1_ARVORES (hidden)
PLANILHA RESUMO DE SERVIÇOS
CONSIDERANDO TEOR DE PROJETO
OBRA: REVITALIZAÇÃO RUA ALFREDO EIKE / RUA ALEIXO MABA |  |  |  | TRECHO: | ESTACA 0 A 43+10
CONTRATO: | [6 empty] | TEOR PROJ. | TEOR PROJ. | TEOR PROJ.
FIRMA: | [6 empty] | 4 | 5.45 | 5.8
CÓDIGO | SERVIÇO
#REF! | #REF! | [5 empty] | TEOR FAIXA B | TEOR FAIXA 4B | TEOR FAIXA FINA
Localização |  |  | QUANTIDADES |  |  | OBSERVAÇÕES |  | ADOTADA 48MP
Início | Fim | LADO |  |  | QUANTIDADE (un) |  |  | 2009-05-01
[7 empty] | TEOR PROJ. | TEOR PROJ. | TEOR PROJ.
18+4 | 43+15 | D |  |  | 100 | PLANTIO DE ÁRVORE A CADA 6m
CALÇADA LADO DIREITO
|  |  | TOTAL |  | 100
0
#REF!

## 8.2_GRAMA (hidden)
PLANILHA RESUMO DE SERVIÇOS
CONSIDERANDO TEOR DE PROJETO
OBRA: REVITALIZAÇÃO RUA ALFREDO EIKE / RUA ALEIXO MABA |  |  |  |  | TRECHO: | ESTACA 0 A 43+10
CONTRATO: | [7 empty] | TEOR PROJ. | TEOR PROJ. | TEOR PROJ.
FIRMA: | [7 empty] | 4 | 5.45 | 5.8
CÓDIGO | SERVIÇO
#REF! | #REF! | [6 empty] | TEOR FAIXA B | TEOR FAIXA 4B | TEOR FAIXA FINA
Localização |  |  | QUANTIDADES |  |  |  | OBSERVAÇÕES |  | ADOTADA 48MP
Início | Fim | LADO | COMPRIMENTO (m) | LARGURA (m) |  | ÁREA (m²) |  |  | 2009-05-01
[8 empty] | TEOR PROJ. | TEOR PROJ. | TEOR PROJ.
17+0 | 17+15 | D |  |  |  | 20 | CANTEIRO CALÇADA
41+10 | 43+15 | D |  |  |  | 80 | CANTEIRO PISTA/CICLO FAIXA
18+3 | 18+10 | E |  |  |  | 12 | CANTEIRO TRAVESSIA PEDESTRE
19+0 | 19+12 | E |  |  |  | 110 | CANTEIRO RÓTULA
20+0 | 20+15 | E |  |  |  | 23 | CANTEIRO DIVISÓRIA PISTA
[11 empty] | 18 | 43 | 25 | 500
|  |  | TOTAL |  |  | 245
0
#REF!

## 9.1_SEMIPORTICO (hidden)
PLANILHA RESUMO DE SERVIÇOS
CONSIDERANDO TEOR DE PROJETO
OBRA: REVITALIZAÇÃO RUA ALFREDO EIKE / RUA ALEIXO MABA |  |  |  | TRECHO: | ESTACA 0 A 43+10
CONTRATO: | [6 empty] | TEOR PROJ. | TEOR PROJ. | TEOR PROJ.
FIRMA: | [6 empty] | 4 | 5.45 | 5.8
CÓDIGO | SERVIÇO
#REF! | #REF! | [5 empty] | TEOR FAIXA B | TEOR FAIXA 4B | TEOR FAIXA FINA
Localização |  |  | QUANTIDADES |  |  | OBSERVAÇÕES |  | ADOTADA 48MP
Início | Fim | LADO |  |  | QUANTIDADE (un) |  |  | 2009-05-01
[7 empty] | TEOR PROJ. | TEOR PROJ. | TEOR PROJ.
31+5 |  | E |  |  | 1 | SEMÁFORO PEDESTRE
31+6 |  | E |  |  | 1 | CÂMERA DE FILMAGEM
32+5 |  | E |  |  | 1 | SEMÁFORO PEDESTRE
33+6 |  | E |  |  | 1 | FOTOSENSOR (RADAR)
37+5 |  | E |  |  | 1 | SEMÁFORO PEDESTRE
38+0 |  | E |  |  | 1 | SEMÁFORO PEDESTRE
|  |  | TOTAL |  | 6
0
#REF!

## 9.2_SEMIPORTICO DUPLO (hidden)
PLANILHA RESUMO DE SERVIÇOS
CONSIDERANDO TEOR DE PROJETO
OBRA: REVITALIZAÇÃO RUA ALFREDO EIKE / RUA ALEIXO MABA |  |  |  | TRECHO: | ESTACA 0 A 43+10
CONTRATO: | [6 empty] | TEOR PROJ. | TEOR PROJ. | TEOR PROJ.
FIRMA: | [6 empty] | 4 | 5.45 | 5.8
CÓDIGO | SERVIÇO
#REF! | #REF! | [5 empty] | TEOR FAIXA B | TEOR FAIXA 4B | TEOR FAIXA FINA
Localização |  |  | QUANTIDADES |  |  | OBSERVAÇÕES |  | ADOTADA 48MP
Início | Fim | LADO |  |  | QUANTIDADE (un) |  |  | 2009-05-01
[7 empty] | TEOR PROJ. | TEOR PROJ. | TEOR PROJ.
31+5 |  | E |  |  | 1 | SEMÁFORO VEÍCULOS
32+5 |  | E |  |  | 1 | SEMÁFORO VEÍCULOS
37+5 |  | E |  |  | 1 | SEMÁFORO VEÍCULOS
38+0 |  | E |  |  | 1 | SEMÁFORO VEÍCULOS
|  |  | TOTAL |  | 4
0
#REF!

## 9.3_REMOCAO_TUBO (hidden)
PLANILHA RESUMO DE SERVIÇOS
CONSIDERANDO TEOR DE PROJETO
OBRA: REVITALIZAÇÃO RUA ALFREDO EIKE / RUA ALEIXO MABA |  |  |  |  | TRECHO: | ESTACA 0 A 43+10
CONTRATO: | [7 empty] | TEOR PROJ. | TEOR PROJ. | TEOR PROJ.
FIRMA: | [7 empty] | 4 | 5.45 | 5.8
CÓDIGO | SERVIÇO
#REF! | #REF! | [6 empty] | TEOR FAIXA B | TEOR FAIXA 4B | TEOR FAIXA FINA
Localização |  |  | QUANTIDADES |  |  |  | OBSERVAÇÕES |  | ADOTADA 48MP
Início | Fim | LADO | COMPRIMENTO (m) | LARGURA (m) | ALTURA (m) | VOLUME (m³) |  |  | 2009-05-01
[8 empty] | TEOR PROJ. | TEOR PROJ. | TEOR PROJ.
31+5 |  | E | 1 | 1 | 1 | 1 | SEMÁFORO VEÍCULOS |  | 1
32+5 |  | E | 1 | 1 | 1 | 1 | SEMÁFORO VEÍCULOS
37+5 |  | E | 1 | 1 | 1 | 1 | SEMÁFORO VEÍCULOS
38+0 |  | E | 1 | 1 | 1 | 1 | SEMÁFORO VEÍCULOS
|  |  | VOLUME TOTAL |  |  | 4
0
#REF!

## 9.4_REMOCAO_ARVORES (hidden)
PLANILHA RESUMO DE SERVIÇOS
CONSIDERANDO TEOR DE PROJETO
OBRA: REVITALIZAÇÃO RUA ALFREDO EIKE / RUA ALEIXO MABA |  |  |  | TRECHO: | ESTACA 0 A 43+10
CONTRATO: | [6 empty] | TEOR PROJ. | TEOR PROJ. | TEOR PROJ.
FIRMA: | [6 empty] | 4 | 5.45 | 5.8
CÓDIGO | SERVIÇO
#REF! | #REF! | [5 empty] | TEOR FAIXA B | TEOR FAIXA 4B | TEOR FAIXA FINA
Localização |  |  | QUANTIDADES |  |  | OBSERVAÇÕES |  | ADOTADA 48MP
Início | Fim | LADO |  |  | QUANTIDADE (un) |  |  | 2009-05-01
[7 empty] | TEOR PROJ. | TEOR PROJ. | TEOR PROJ.
31+0 | 34+0 | E |  |  | 10 | ÁRVORES DO CANTEIRO
|  |  | TOTAL |  | 10
0
#REF!

## 9.5_REM_PARALEL (hidden)
PLANILHA RESUMO DE SERVIÇOS
CONSIDERANDO TEOR DE PROJETO
OBRA: REVITALIZAÇÃO RUA ALFREDO EIKE / RUA ALEIXO MABA |  |  |  |  | TRECHO: | ESTACA 0 A 43+10
CONTRATO: | [7 empty] | TEOR PROJ. | TEOR PROJ. | TEOR PROJ.
FIRMA: | [7 empty] | 4 | 5.45 | 5.8
CÓDIGO | SERVIÇO
#REF! | #REF! | [6 empty] | TEOR FAIXA B | TEOR FAIXA 4B | TEOR FAIXA FINA
Localização |  |  | QUANTIDADES |  |  |  | OBSERVAÇÕES |  | ADOTADA 48MP
Início | Fim | LADO | COMPRIMENTO (m) | LARGURA (m) |  | ÁREA (m²) |  |  | 2009-05-01
[8 empty] | TEOR PROJ. | TEOR PROJ. | TEOR PROJ.
17+0 | 23+15 | D | 75 | 3 |  | 225 | PARALELEPÍPEDO POSTO GASOLINA
[11 empty] | 18 | 43 | 25 | 500
|  |  | TOTAL |  |  | 225
0
#REF!

## 9.6_REM_BLOK (hidden)
PLANILHA RESUMO DE SERVIÇOS
CONSIDERANDO TEOR DE PROJETO
OBRA: REVITALIZAÇÃO RUA ALFREDO EIKE / RUA ALEIXO MABA |  |  |  |  | TRECHO: | ESTACA 0 A 43+10
CONTRATO: | [7 empty] | TEOR PROJ. | TEOR PROJ. | TEOR PROJ.
FIRMA: | [7 empty] | 4 | 5.45 | 5.8
CÓDIGO | SERVIÇO
#REF! | #REF! | [6 empty] | TEOR FAIXA B | TEOR FAIXA 4B | TEOR FAIXA FINA
Localização |  |  | QUANTIDADES |  |  |  | OBSERVAÇÕES |  | ADOTADA 48MP
Início | Fim | LADO | COMPRIMENTO (m) | LARGURA (m) |  | ÁREA (m²) |  |  | 2009-05-01
[8 empty] | TEOR PROJ. | TEOR PROJ. | TEOR PROJ.
17+0 | 43+15 | D | 525 | 2.5 |  | 1312.5 | CALÇADAS E PÁTIOS
17+0 | 43+15 | E | 525 | 6.3 |  | 3307.5 | CALÇADAS E PÁTIOS
[11 empty] | 18 | 43 | 25 | 500
|  |  | TOTAL |  |  | 4620
0
#REF!

## 9.7_DEMOL_CONCRET (hidden)
PLANILHA RESUMO DE SERVIÇOS
CONSIDERANDO TEOR DE PROJETO
OBRA: REVITALIZAÇÃO RUA ALFREDO EIKE / RUA ALEIXO MABA |  |  |  |  | TRECHO: | ESTACA 0 A 43+10
CONTRATO: | [7 empty] | TEOR PROJ. | TEOR PROJ. | TEOR PROJ.
FIRMA: | [7 empty] | 4 | 5.45 | 5.8
CÓDIGO | SERVIÇO
#REF! | #REF! | [6 empty] | TEOR FAIXA B | TEOR FAIXA 4B | TEOR FAIXA FINA
Localização |  |  | QUANTIDADES |  |  |  | OBSERVAÇÕES |  | ADOTADA 48MP
Início | Fim | LADO | COMPRIMENTO (m) | LARGURA (m) | ALTURA (m) | VOLUME (m³) |  |  | 2009-05-01
[8 empty] | TEOR PROJ. | TEOR PROJ. | TEOR PROJ.
17+0 | 43+15 | D | 525 | 0.25 | 0.1 | 13.125 | ARREMATES E ACABAMENTOS DE OBRA
17+0 | 43+15 | E | 525 | 0.25 | 0.1 | 13.125 | ARREMATES E ACABAMENTOS DE OBRA
[11 empty] | 18 | 43 | 25 | 500
|  |  | TOTAL |  |  | 26.25
0
#REF!

## 9.8_DEMOL_PISO (hidden)
PLANILHA RESUMO DE SERVIÇOS
CONSIDERANDO TEOR DE PROJETO
OBRA: REVITALIZAÇÃO RUA ALFREDO EIKE / RUA ALEIXO MABA |  |  |  |  | TRECHO: | ESTACA 0 A 43+10
CONTRATO: | [7 empty] | TEOR PROJ. | TEOR PROJ. | TEOR PROJ.
FIRMA: | [7 empty] | 4 | 5.45 | 5.8
CÓDIGO | SERVIÇO
#REF! | #REF! | [6 empty] | TEOR FAIXA B | TEOR FAIXA 4B | TEOR FAIXA FINA
Localização |  |  | QUANTIDADES |  |  |  | OBSERVAÇÕES |  | ADOTADA 48MP
Início | Fim | LADO | COMPRIMENTO (m) | LARGURA (m) |  | ÁREA (m²) |  |  | 2009-05-01
[8 empty] | TEOR PROJ. | TEOR PROJ. | TEOR PROJ.
17+0 | 43+15 | D | 80 | 2 |  | 160 | ARREMATES E ACABAMENTOS DE OBRA
17+0 | 43+15 | E | 80 | 2 |  | 160 | ARREMATES E ACABAMENTOS DE OBRA
[11 empty] | 18 | 43 | 25 | 500
|  |  | TOTAL |  |  | 320
0
#REF!

## 9.9_DEMOL_ALVENARIA (hidden)
PLANILHA RESUMO DE SERVIÇOS
CONSIDERANDO TEOR DE PROJETO
OBRA: REVITALIZAÇÃO RUA ALFREDO EIKE / RUA ALEIXO MABA |  |  |  |  | TRECHO: | ESTACA 0 A 43+10
CONTRATO: | [7 empty] | TEOR PROJ. | TEOR PROJ. | TEOR PROJ.
FIRMA: | [7 empty] | 4 | 5.45 | 5.8
CÓDIGO | SERVIÇO
#REF! | #REF! | [6 empty] | TEOR FAIXA B | TEOR FAIXA 4B | TEOR FAIXA FINA
Localização |  |  | QUANTIDADES |  |  |  | OBSERVAÇÕES |  | ADOTADA 48MP
Início | Fim | LADO | COMPRIMENTO (m) | LARGURA (m) | ALTURA (m) | VOLUME (m³) |  |  | 2009-05-01
[8 empty] | TEOR PROJ. | TEOR PROJ. | TEOR PROJ.
17+0 | 43+15 | E | 525 | 1 | 0.1 | 52.5 | DEMOLIÇÃO DE MUROS E CANTEIROS
17+0 | 43+15 | D | 525 | 0.1 | 0.1 | 5.25 | ARREMATES E ACABAMENTOS DE OBRA
[11 empty] | 18 | 43 | 25 | 500
|  |  | TOTAL |  |  | 57.75
0
#REF!

## 9.10_REMOCAO_MEIOFIO (hidden)
PLANILHA RESUMO DE SERVIÇOS
CONSIDERANDO TEOR DE PROJETO
OBRA: REVITALIZAÇÃO RUA ALFREDO EIKE / RUA ALEIXO MABA |  |  |  | TRECHO: | ESTACA 0 A 43+10
CONTRATO: | [6 empty] | TEOR PROJ. | TEOR PROJ. | TEOR PROJ.
FIRMA: | [6 empty] | 4 | 5.45 | 5.8
CÓDIGO | SERVIÇO
#REF! | #REF! | [5 empty] | TEOR FAIXA B | TEOR FAIXA 4B | TEOR FAIXA FINA
Localização |  |  | QUANTIDADES |  |  | OBSERVAÇÕES |  | ADOTADA 48MP
Início | Fim | LADO |  |  | QUANTIDADE (m) |  |  | 2009-05-01
[7 empty] | TEOR PROJ. | TEOR PROJ. | TEOR PROJ.
17+00 | 43+10 | D |  |  | 630 | MEIO FIO EXISTENTE
17+15 | 43+15 | E |  |  | 750 | MEIO FIO EXISTENTE
20+0 | 21+0 | E |  |  | 80 | CANTEIRO
|  |  | TOTAL |  | 1460
0
#REF!

## 9.12_LIMPEZA_BUEIRO (hidden)
PLANILHA RESUMO DE SERVIÇOS
CONSIDERANDO TEOR DE PROJETO
OBRA: REVITALIZAÇÃO RUA ALFREDO EIKE / RUA ALEIXO MABA |  |  |  |  | TRECHO: | ESTACA 0 A 43+10
CONTRATO: | [7 empty] | TEOR PROJ. | TEOR PROJ. | TEOR PROJ.
FIRMA: | [7 empty] | 4 | 5.45 | 5.8
CÓDIGO | SERVIÇO
#REF! | #REF! | [6 empty] | TEOR FAIXA B | TEOR FAIXA 4B | TEOR FAIXA FINA
Localização |  |  | QUANTIDADES |  |  |  | OBSERVAÇÕES |  | ADOTADA 48MP
Início | Fim | LADO | COMPRIMENTO (m) | LARGURA (m) | ALTURA (m) | VOLUME (m³) |  |  | 2009-05-01
[8 empty] | TEOR PROJ. | TEOR PROJ. | TEOR PROJ.
29+0 | 43+15 | E | 295 | 1 | 0.5 | 147.5 | LIMPEZA DE BUEIROS
17+0 | 43+15 | D | 525 | 1 | 0.5 | 52.5 | LIMPEZA DE BUEIROS
[11 empty] | 18 | 43 | 25 | 500
|  |  | TOTAL |  |  | 200
0
#REF!

## SINAL_FX_AMARELA (hidden)
PLANILHA RESUMO DE SERVIÇOS
CONSIDERANDO TEOR DE PROJETO
OBRA: REVITALIZAÇÃO CAMINHO DE XINXIANG |  |  |  |  | TRECHO: | ESTACA 0+00 A 150+00 LE/LD
CONTRATO: | [7 empty] | TEOR PROJ. | TEOR PROJ. | TEOR PROJ.
FIRMA: | [7 empty] | 4 | 5.45 | 5.8
CÓDIGO | SERVIÇO
#REF! | #REF! | [6 empty] | TEOR FAIXA B | TEOR FAIXA 4B | TEOR FAIXA FINA
Localização |  |  | QUANTIDADES |  |  |  | OBSERVAÇÕES |  | ADOTADA 48MP
Início | Fim | LADO | COMPRIMENTO (m) | LARGURA (m) |  | ÁREA (m²) |  |  | 2009-05-01
[8 empty] | TEOR PROJ. | TEOR PROJ. | TEOR PROJ.
0+00 | 0+160 | EX | 160 | 0.1 |  | 16 | FAIXA SIMPLES NO EIXO |  | 16
[5 empty] | TOTAL | 16
0

## SINAL_FX_BRANCA (hidden)
PLANILHA RESUMO DE SERVIÇOS
CONSIDERANDO TEOR DE PROJETO
OBRA: REVITALIZAÇÃO CAMINHO DE XINXIANG |  |  |  |  | TRECHO: | ESTACA 0+00 A 150+00 LE/LD
CONTRATO: | [7 empty] | TEOR PROJ. | TEOR PROJ. | TEOR PROJ.
FIRMA: | [7 empty] | 4 | 5.45 | 5.8
CÓDIGO | SERVIÇO
#REF! | #REF! | [6 empty] | TEOR FAIXA B | TEOR FAIXA 4B | TEOR FAIXA FINA
Localização |  |  | QUANTIDADES |  |  |  | OBSERVAÇÕES |  | ADOTADA 48MP
Início | Fim | LADO | COMPRIMENTO (m) | LARGURA (m) |  | ÁREA (m²) |  |  | 2009-05-01
[8 empty] | TEOR PROJ. | TEOR PROJ. | TEOR PROJ.
0+00 | 0+160 | E | 160 | 0.1 |  | 16 | FAIXA SIMPLES NO BORDO ESQUERDO |  | 16
0+00 | 0+160 | D | 160 | 0.1 |  | 16 | FAIXA SIMPLES NO BORDO DIREITO
[5 empty] | TOTAL | 32
0

## SINAL_TACHINHAS (hidden)
PLANILHA RESUMO DE SERVIÇOS
CONSIDERANDO TEOR DE PROJETO
OBRA: REVITALIZAÇÃO CAMINHO DE XINXIANG |  |  |  | TRECHO: | ESTACA 0+00 A 150+00 LE/LD
CONTRATO: | [6 empty] | TEOR PROJ. | TEOR PROJ. | TEOR PROJ.
FIRMA: | [6 empty] | 4 | 5.45 | 5.8
CÓDIGO | SERVIÇO
#REF! | #REF! | [5 empty] | TEOR FAIXA B | TEOR FAIXA 4B | TEOR FAIXA FINA
Localização |  |  | QUANTIDADES |  |  | OBSERVAÇÕES |  | ADOTADA 48MP
Início | Fim | LADO | COMPRIMENTO (m) |  | QUANTIDADE (UND) |  |  | 2009-05-01
[7 empty] | TEOR PROJ. | TEOR PROJ. | TEOR PROJ.
0+00 | 0+160 | E | 160 |  | 27 | TACHINHAS A CADA 6 METROS NO BORDO |  | 27
0+00 | 0+160 | D | 160 |  | 27 | TACHINHAS A CADA 6 METROS NO BORDO
|  |  |  | TOTAL | 54
0

## REMOÇÃO_PAVIMENTO (hidden)
PLANILHA RESUMO DE SERVIÇOS
CONSIDERANDO TEOR DE PROJETO
RODOVIA: OSVALDO REIS |  |  |  |  | TRECHO: | ESTACA 84+00 A 91+00 LD
CONTRATO: | [8 empty] | TEOR PROJ. | TEOR PROJ. | TEOR PROJ.
FIRMA: | [8 empty] | 4 | 5.45 | 5.8
Localização |  |  | QUANTIDADES |  |  |  | MEDIÇÃO | OBSERVAÇÕES |  | ADOTADA 48MP
Início | Fim | LADO | COMPRIMENTO (m) | LARGURA (m) | ESPESSURA (m) | VOLUME (m³) |  |  |  | 2009-05-01
REMOÇÃO DE CAMADA GRANULAR | [8 empty] | TEOR FAIXA B | TEOR FAIXA 4B | TEOR FAIXA FINA
[9 empty] | TEOR PROJ. | TEOR PROJ. | TEOR PROJ.
84+15 | 90+08 | LD | 113 | 6.8 | 0.5 | 384.2 | PISTA ROLAMENTO EXISTENTE |  |  | 384.2
[5 empty] | TOTAL | 384.2
REMOÇÃO DE CBUQ | [8 empty] | TEOR FAIXA B | TEOR FAIXA 4B | TEOR FAIXA FINA
[9 empty] | TEOR PROJ. | TEOR PROJ. | TEOR PROJ.
84+15 | 90+08 | LD | 113 | 6.8 | 0.1 | 76.84 | PISTA ROLAMENTO EXISTENTE |  |  | 76.84
[5 empty] | TOTAL | 76.84
0
#REF!

## GABIÃO (hidden)
PLANILHA RESUMO DE SERVIÇOS
CONSIDERANDO TEOR DE PROJETO
RODOVIA: OSVALDO REIS |  |  |  |  | TRECHO: | ESTACA 84+00 A 91+00 LD
CONTRATO: | [8 empty] | TEOR PROJ. | TEOR PROJ. | TEOR PROJ.
FIRMA: | [8 empty] | 4 | 5.45 | 5.8
Localização |  |  | QUANTIDADES |  |  |  | MEDIÇÃO | OBSERVAÇÕES |  | ADOTADA 48MP
Início | Fim | LADO | COMPRIMENTO (m) | LARGURA (m) | ESPESSURA (m) | VOLUME (m³) |  |  |  | 2009-05-01
0
GABIÃO CAIXA PVC H=1,00m | [8 empty] | TEOR FAIXA B | TEOR FAIXA 4B | TEOR FAIXA FINA
[9 empty] | TEOR PROJ. | TEOR PROJ. | TEOR PROJ.
86+10 | 89+10 | LD | 60 | 5 | 2.8 | 840 | GABIÃO |  |  | 840
86+10 | 89+10 | LD | 12 | 5 | 2 | 120 | CONTRA FORTE
[5 empty] | TOTAL | 960
0
#REF!

## IMPRIMACAO (hidden)
PLANILHA RESUMO DE SERVIÇOS
CONSIDERANDO TEOR DE PROJETO
RODOVIA: OSVALDO REIS |  |  |  |  | TRECHO: | ESTACA 84+00 A 91+00 LD
CONTRATO: | [7 empty] | TEOR PROJ. | TEOR PROJ. | TEOR PROJ.
FIRMA: | [7 empty] | 4 | 5.45 | 5.8
Localização |  |  | QUANTIDADES |  |  |  | OBSERVAÇÕES |  | ADOTADA 48MP
Início | Fim | LADO | COMPRIMENTO (m) | LARGURA (m) | ÁREA (m) | ASFALTO DILUÍDO CM-30 |  |  | 2009-05-01
IMPRIMAÇÃO | [7 empty] | TEOR FAIXA B | TEOR FAIXA 4B | TEOR FAIXA FINA
[8 empty] | TEOR PROJ. | TEOR PROJ. | TEOR PROJ.
84+15 | 90+08 | LD | 113 | 7 | 791 | 0.791 | PISTA ROLAMENTO |  | 0.791
0
VALOR TOTAL |  |  |  |  | 791 | 0.791 |  |  |  |  | #REF!

## PINTURA_LIGACAO (hidden)
PLANILHA RESUMO DE SERVIÇOS
CONSIDERANDO TEOR DE PROJETO
RODOVIA: OSVALDO REIS |  |  |  |  | TRECHO: | ESTACA 84+00 A 91+00 LD
CONTRATO: | [8 empty] | TEOR PROJ. | TEOR PROJ. | TEOR PROJ.
FIRMA: | [8 empty] | 4 | 5.45 | 5.8
Localização |  |  | QUANTIDADES |  |  |  | MEDIÇÃO | OBSERVAÇÕES |  | ADOTADA 48MP
Início | Fim | LADO | COMPRIMENTO (m) | LARGURA (m) | ÁREA (m) | ASFALTO DILUÍDO RR-2C |  |  |  | 2009-05-01
PINTURA DE LIGAÇÃO | [8 empty] | TEOR FAIXA B | TEOR FAIXA 4B | TEOR FAIXA FINA
[9 empty] | TEOR PROJ. | TEOR PROJ. | TEOR PROJ.
84+13 | 90+08 | LD | 113 | 7 | 791 | 0.3955 | PISTA ROLAMENTO |  |  | 0.3955 |  | 700 | 5.1
[10 empty] | 0 |  | 720 | 7
0
VALOR TOTAL |  |  |  |  | 791 | 0.3955 | [6 empty] | 6.05
OBS.: A CAPA ASFÁLTICA FICARÁ A CARGO DA SECRETARIA MUNICIPAL DE OBRAS (SMO).

## ENLEIVAMENTO E HIDRO (hidden)
CONSIDERANDO TEOR DE PROJETO
RODOVIA: OSVALDO REIS |  |  |  |  | TRECHO: | ESTACA 84+00 A 91+00 LD
CONTRATO: | [6 empty] | TEOR PROJ. | TEOR PROJ. | TEOR PROJ.
FIRMA: | [6 empty] | 4 | 5.45 | 5.8
Localização |  |  | QUANTIDADES |  |  | OBSERVAÇÕES |  | ADOTADA 48MP
Início | Fim | LADO | COMPRIMENTO (m) | LARGURA (m) | ÁREA (m) |  |  | 2009-05-01
ENLEIVAMENTO DE GRAMA | [6 empty] | TEOR FAIXA B | TEOR FAIXA 4B | TEOR FAIXA FINA
[7 empty] | TEOR PROJ. | TEOR PROJ. | TEOR PROJ.
84+10 | 91+00 | LD | 130 | 3 | 390 | CALÇADA BORDO DE PISTA |  | #REF!
|  |  |  | TOTAL | 390
#REF!
HIDROSSEMEADURA | [6 empty] | TEOR FAIXA B | TEOR FAIXA 4B | TEOR FAIXA FINA
[7 empty] | TEOR PROJ. | TEOR PROJ. | TEOR PROJ.
84+10 | 91+00 | LD | 130 | 32 | 4160 | TALUDES |  | #REF!
|  |  |  | TOTAL | 4160
#REF!
#REF!

## 9.13_LIMPEZA_FINAL_OBRA (hidden)
PLANILHA RESUMO DE SERVIÇOS
CONSIDERANDO TEOR DE PROJETO
OBRA: REVITALIZAÇÃO RUA ALFREDO EIKE / RUA ALEIXO MABA |  |  |  |  | TRECHO: | ESTACA 0 A 43+10
CONTRATO: | [7 empty] | TEOR PROJ. | TEOR PROJ. | TEOR PROJ.
FIRMA: | [7 empty] | 4 | 5.45 | 5.8
CÓDIGO | SERVIÇO
#REF! | #REF! | [6 empty] | TEOR FAIXA B | TEOR FAIXA 4B | TEOR FAIXA FINA
Localização |  |  | QUANTIDADES |  |  |  | OBSERVAÇÕES |  | ADOTADA 48MP
Início | Fim | LADO | COMPRIMENTO (m) | LARGURA (m) |  | ÁREA (m²) |  |  | 2009-05-01
[8 empty] | TEOR PROJ. | TEOR PROJ. | TEOR PROJ.
0+00 | 43+15 | E | 950 | 1 |  | 950 | LIMPEZA DA OBRA P/ SINALIZAÇÃO
0+00 | 43+15 | D | 860 | 1 |  | 860 | LIMPEZA DA OBRA P/ SINALIZAÇÃO
[11 empty] | 18 | 43 | 25 | 500
|  |  | TOTAL |  |  | 1810
0
#REF!

## Cronograma
CRONOGRAMA FÍSICO - FINANCEIRO
|  |  |  | LOCALIZAÇÃO: |  | Praça Vereador José Rodrigues de Araújo - Rua Luiz Roberto Casas
MUNICIPIO: ITAJAÍ |  |  |  | CARACTERÍSTICAS: | [18 empty] | FOLHA
Nº |  |  |  | Revitalização da Praça | [18 empty] | Única
ASSOCIAÇÃO: AMFRI
Nº
PROJETO: |  | Código: | [20 empty] | DATA:
Revitalização da Praça |  | Nº: | [20 empty] | Data: 08/2019
ITEM | DESCRIÇÃO | VALOR PREVISTO | PERÍODO (MÊS) | [19 empty] | SUB-TOTAL
|  |  | Mês 01 |  | Mês 02 |  | Mês 03 |  | Mês 04 |  | Mês 05 |  | Mês 06 |  | Mês 07 |  | Mês 08 |  | Mês 09 |  | Mês 10
|  |  | R$ | % | R$ | % | R$ | % | R$ | % | R$ | % | R$ | % | R$ | % | R$ | % | R$ | % | R$ | % | R$ | %
1 | SERVIÇOS PRELIMINARES | 1946.65 | 1946.65 | 100% | 0 | 0% | 0 | 0% | 0 | 0% | 0 | 0% | 0 | 0% | 0 | 0% | 0 | 0% | 0 | 0% | 0 | 0% | 1946.65 | 100%
2.0 | PAVIMENTAÇÃO | 87327.32 | 17465.464 | 20% | 17465.464 | 20% | 0 | 0% | 0 | 0% | 0 | 0% | 0 | 0% | 13099.098 | 15% | 13099.098 | 15% | 13099.098 | 15% | 13099.098 | 15% | 87327.32 | 100%
3.0 | QUADRA DE VOLEI | 7074.05 | 0 | 0% | 0 | 0% | 0 | 0% | 0 | 0% | 0 | 0% | 0 | 0% | 7074.05 | 100% | 0 | 0% | 0 | 0% | 0 | 0% | 7074.05 | 100%
4.0 | PLAYGROUND | 34762.64 | 0 | 0% | 0 | 0% | 0 | 0% | 0 | 0% | 0 | 0% | 0 | 0% | 0 | 0% | 0 | 0% | 0 | 0% | 34762.64 | 100% | 34762.64 | 100%
5.0 | QUADRA POLIESPORTIVA | 380093.25 | 0 | 0% | 0 | 0% | 0 | 0% | 0 | 0% | 95023.3125 | 25% | 95023.3125 | 25% | 76018.65 | 20% | 76018.65 | 20% | 38009.325 | 10% | 0 | 0% | 380093.25 | 100%
6.0 | CAMPO DE AREIA | 213483.89 | 0 | 0% | 0 | 0% | 64045.167 | 30% | 85393.556 | 40% | 64045.167 | 30% | 0 | 0% | 0 | 0% | 0 | 0% | 0 | 0% | 0 | 0% | 213483.89 | 100%
7.0 | MOBILIÁRIO URBANO | 78643.21 | 0 | 0% | 0 | 0% | 0 | 0% | 0 | 0% | 0 | 0% | 0 | 0% | 0 | 0% | 0 | 0% | 39321.605 | 50% | 39321.605 | 50% | 78643.21 | 100%
8.0 | PAISAGISMO | 4456.91 | 0 | 0% | 0 | 0% | 0 | 0% | 0 | 0% | 0 | 0% | 0 | 0% | 0 | 0% | 4456.91 | 100% | 0 | 0% | 0 | 0% | 4456.91 | 100%
9.0 | DRENAGEM | 47473.69 | 0 | 0% | 4747.369 | 10% | 28484.214 | 60% | 14242.107 | 30% | 0 | 0% | 0 | 0% | 0 | 0% | 0 | 0% | 0 | 0% | 0 | 0% | 47473.69 | 100%
TOTAL NO MÊS (SIMPLES) |  | 855261.61 | 19412.114 | 2.27% | 22212.833 | 2.597% | 92529.381 | 10.82% | 99635.663 | 11.65% | 159068.4795 | 18.6% | 95023.3125 | 11.11% | 96191.798 | 11.25% | 93574.658 | 10.94% | 90430.028 | 10.57% | 87183.343 | 10.19% | 855261.61 | 100%
TOTAL NO MÊS (ACUMULADO) |  | 100% | 19412.114 | 2.27% | 41624.947 | 4.867% | 134154.328 | 15.69% | 233789.991 | 27.34% | 392858.4705 | 45.93% | 487881.783 | 57.04% | 584073.581 | 68.29% | 677648.239 | 79.23% | 768078.267 | 89.81% | 855261.61 | 100%
DATA DO ORÇAMENTO:
Data: 08/2019
André Torri Saldanha
Arquiteto e Urbanista - CAU/SC A54171-0

## BDI
MUNICÍPIO DE ITAJAÍ
PLANILHA DE COMPOSIÇÃO DO BDI
Item | Descrição dos custos indiretos | %
1 | ADMINISTRAÇÃO CENTRAL
| Subtotal | 4%
2 | DESPESAS FINANCEIRAS
| Subtotal | 0.99%
3 | RISCO E GARANTIA
3.1 | Risco | 1.39%
3.2 | Seguro e Garantia | 0.49%
| Subtotal | 1.88%
4 | TRIBUTOS
4.1 | PIS | 0.65%
4.2 | COFINS | 3%
4.3 | ISS X BASE CÁLCULO | 2%
4.4 | CONTRIBUIÇÃO PREVIDENCIÁRIA | 2%
| Subtotal | 7.65%
5 | LUCRO
| Subtotal | 7.25%
Total apurado dos Benefícios e Despesas indiretas |  | 24.18%
FÓRMULA:
ITAJAÍ, AGOSTO DE 2019
___________________________

## Comp - Execução Piso Intertrava
ESTADO DE SANTA CATARINA
MUNICÍPIO DE ITAJAÍ
Atividade: | Execução de pavimento em intertravado
Data: | 2019-08-01
CUSTO UNITÁRIO DE REFERENCIA
Equipamento
Item | Descritivo | Quantidade | Utilização |  | Custo Operacional |  | Custo Horário
|  |  | Operativa | Improdutiva | Operativo | Improdutivo
SINAPI 91277 | Placa vibratória | 0.005 |  |  | 4.48 |  | 0.0224
SINAPI 91278 | Placa vibratória | 0.0872 |  |  |  | 0.56 | 0.048832
SINAPI 91283 | Cortadora de piso | 0.0135 |  |  | 9.36 |  | 0.12636
SINAPI 91285 | Cortadora de piso | 0.0792 |  |  |  | 0.65 | 0.05148
[6 empty] | Custo dos Equipamentos | 0.24907
Mão-de-obra
Item | Descritivo | Quantidade |  |  | Salário-Hora |  | Custo Horário
SINAPI 88260 | Calceteiro com encargos complementares | 0.1853 |  |  |  | 19.62 | 3.64
SINAPI 88316 | Servente com encargos complementares | 0.1853 |  |  |  | 14.75 | 2.73
0
0
0
Custo da Mão de Obra | [6 empty] | 6.37
Adicional de M.O - Ferramentas (15,51%) | [6 empty] | 0.98799
Custo Horário da execução | [6 empty] | 7.6071
Atividades Auxiliares
Item | Descritivo | Quantidade |  | Unidade | Preço Unirário |  | Custo
Custo das atividades auxiliares | [6 empty] | 0
Custo Unitário Direto Total por metro quadrado (R$) | [6 empty] | 7.8561

## - Piso Podotátil
ESTADO DE SANTA CATARINA
MUNICÍPIO DE ITAJAÍ
Atividade: | Execução de piso podotátil
Data: | 2019-08-01
[5 empty] | Custo dos Equipamentos | 0
Mão-de-obra
Item | Descritivo | Quantidade |  | Salário-Hora |  | Custo Horário
88256 | AZULEJISTA OU LADRILHISTA | 0.3 |  |  | 19.67 | 5.9
88316 | SERVENTE | 0.25 |  |  | 14.75 | 3.69
Custo da Mão de Obra | [5 empty] | 9.59
Adicional de M.O - Ferramentas (15,51%) | [5 empty] | 1.49
Custo da execução | [5 empty] | 11.08
Atividades auxiliares
36178 | PISO PODOTATIL DE CONCRETO, 40X40 esp=2,50cm COR VERMELHA | 1.05 | m² |  | 41.375 | 43.44
1381 | ARGAMASSA OU CIMENTO COLANTE EM PO PARA | 4.75 | KG |  | 0.39 | 1.85
Custo das atividades auxiliares | [5 empty] | 45.29
Custo Unitário Direto Total por metro quadrado(R$) | [5 empty] | 56.37

## Bancos + Mesa Xadrez
ESTADO DE SANTA CATARINA
MUNICÍPIO DE ITAJAÍ
Atividade: | Execução dos bancos e mesas de xadrez
Data: | 2019-08-01
Atividades auxiliares |  |  |  | Unidade | Quantidade | Preço Unitário | VALOR
1 | SINAPI | 37449 | TUBO DE CONCRETO SIMPLES, CLASSE- PS1, MACHO/FEMEA, DN 200 MM | unid | 5 | 16.87 | 84.35
2 | SINAPI | 92718 | PREENCHIMENTO DOS TUBOS COM CONCRETO (BANCOS E MESA) | m³ | 0.015708 | 442.94 | 6.9575 | 1 | TUBO DE CONCRETO SIMPLES, CLASSE- PS1, MACHO/FEMEA, DN 200 MM
3 | SINAPI | 90854 | BASE EM CONCRETO PARA A FIXAÇÃO DOS TUBOS | m³ | 0.0623 | 350.89 | 21.8604 |  | Descrisão |  |  | Quantidade
4 | SICRO | 2003850 | LASTRO DE BRITA Nº 2 | m³ | 0.089 | 67.46 | 6.0039 |  | Mesa |  |  | 1
5 | SINAPI | 90862 | TAMPO MESA EM CONCRETO | m³ | 0.064 | 323.02 | 20.6733 |  | Bancos |  |  | 4 |  |  |  | Total Geral: | 5 | unid
6 | SINAPI | 90862 | ASSENTO CIRCULAR DOS BANCOS EM CONCRETO | m³ | 0.050264 | 323.02 | 16.2363
7 | SINAPI | 92917 | ARMAÇÃO DE ESTRUTURAS EM CONCRETO ARMADO, 8mm | Kg | 8.137 | 9.54 | 77.627 | 2 | Preenchimento dos Tubos com Concreto
8 | SINAPI | 7155 | CONCRETAGEM DE EDIFICAÇÕES (PAREDES E LAJES) FEITAS COM SISTEMA DE FORMAS MANUSEÁVEIS, COM CONCRETO USINADO AUTOADENSÁVEL FCK 20 MPA - LANÇAMENTO E ACABAMENTO. | m² | 0.64 | 13.72 | 8.7808 |  | Descrição | Quantidade | Raio do Tubo | Área do Tubo | Comprimento Tubo | Volume
9 | SINAPI | 88415 | APLICAÇÃO MANUAL DE FUNDO SELADOR EM PAREDES EXTERNAS | m² | 4.327 | 2.27 | 9.8223 |  | Mesa | 1 | 0.1 | 0.031415 | 1 | 0.0031415
10 | SINAPI | 88489 | APLICAÇÃO MANUAL DE PINTURA COM TINTA LÁTEX ACRÍLICA EM PAREDES, DUAS DEMÃOS | m² | 4.327 | 11.24 | 48.6355 |  | Bancos | 4 | 0.1 | 0.031415 | 1 | 0.012566 |  | Total Geral: | 0.015708 | m³
CUSTO DE UMA ARQUIBANCADA COM AS MEDIDAS DO PROJETO | [6 empty] | 300.947 | 3 | Base de Concreto para Fixação dos Tubos
[9 empty] | Descrisão | Largura | Comprimento | Espessura | Quantidade | Volume
[9 empty] | Mesa | 0.5 | 0.5 | 0.07 | 1 | 0.0175
[9 empty] | Bancos | 0.4 | 0.4 | 0.07 | 4 | 0.0448 |  | Total Geral: | 0.0623 | m³
[8 empty] | 4 | Lastro de Brita para as Bases em Concreto
[9 empty] | Descrisão | Largura | Comprimento | Espessura | Quantidade | Volume
[9 empty] | Mesa | 0.5 | 0.5 | 0.1 | 1 | 0.025
[9 empty] | Bancos | 0.4 | 0.4 | 0.1 | 4 | 0.064 |  | Total Geral: | 0.089 | m³
[8 empty] | 5 | Tampo da Mesa em Concreto
[9 empty] | Descrisão | Largura | Comprimento | Espessura | Quantidade | Volume
[9 empty] | Mesa | 0.8 | 0.8 | 0.1 | 1 | 0.064 |  | Total Geral: | 0.064 | m³
[8 empty] | 6 | Assento Circular dos Bancos em Concreto
[9 empty] | Descrisão | Raio | Área | Espessura | Quantidade | Volume
[9 empty] | Bancos | 0.2 | 0.12566 | 0.1 | 4 | 0.050264 |  | Total Geral: | 0.050264 | m³
[8 empty] | 7 | Armação de Estruturas em Concreto Armado, Aço 8mm
[9 empty] | Descrisão | Quantidade | Número de Barras | Comprimento de cada Barra | Comprimento Total de Barras (m) | Peso Equivalente (Kg/m) | Peso (Kg)
[9 empty] | Mesa | 1 | 4 | 0.9 | 3.6 | 0.395 | 1.422
[9 empty] | Bancos | 4 | 4 | 0.5 | 8 | 0.395 | 3.16
[9 empty] | Base Fixação Mesa | 1 | 4 | 0.25 | 1 | 0.395 | 0.395
[9 empty] | Base Fixação Bancos | 4 | 4 | 0.2 | 3.2 | 0.395 | 1.264
[9 empty] | Tampo Mesa | 1 | 4 | 0.4 | 1.6 | 0.395 | 0.632
[9 empty] | Assento Bancos | 4 | 4 | 0.2 | 3.2 | 0.395 | 1.264 | Total Geral: | 8.137 | Kg
[8 empty] | 8 | Tela de Aço Soldada e Nervurada, Diâmetro do Fio 4,2mm, Abertura de 10x10cm
[9 empty] | Descrisão | Largura | Comprimento | Área Tampo
[9 empty] | Mesa | 0.8 | 0.8 | 0.64 |  |  |  | Total Geral: | 0.64 | m²
[8 empty] | 9 | Aplicação Manual de Fundo Selador em Paredes Externas
[9 empty] | Descrisão | Área (m²) |  |  | Quantidade | Área Total
[9 empty] | Mesa | 0.471 |  |  | 1 | 0.471
[9 empty] | Bancos | 0.188 |  |  | 4 | 0.752
[9 empty] | Assentos Circulares | 0.376 |  |  | 4 | 1.504
[9 empty] | Tampo | 1.6 |  |  | 1 | 1.6 |  | Total Geral: | 4.327 | m²
[8 empty] | 10 | Aplicação Manual de Pintura com Tinta Látex Acrílica em Paredes, Duas Demãos
[9 empty] | Descrisão | Área (m²) |  |  | Quantidade | Área Total
[9 empty] | Mesa | 0.471 |  |  | 1 | 0.471
[9 empty] | Bancos | 0.188 |  |  | 4 | 0.752
[9 empty] | Assentos Circulares | 0.376 |  |  | 4 | 1.504
[9 empty] | Tampo | 1.6 |  |  | 1 | 1.6 |  | Total Geral: | 4.327 | m²

## Arquibancada 2
ESTADO DE SANTA CATARINA
MUNICÍPIO DE ITAJAÍ
Atividade: | Execução de arquibancada
Data: | 2019-08-01 | [6 empty] | 1 - Lastro de Concreto Magro
Atividades auxiliares |  |  |  | Unidade | Quantidade | Preço Unitário | VALOR | Número de Paredes | Comprimento |  | Largura Alv | Área de Lastro (m²)
1 | SINAPI | 95241 | LASTRO DE CONCRETO MAGRO - 5 cm ESP | m² | 6.56 | 20.68 | 135.6608 | 4 | 7 |  | 0.2 | 5.6
2 | SINAPI | 87457 | ALVENARIA DE VEDAÇÃO DE BLOCOS VAZADOS DE CONCRETO DE 19X19X39CM | m² | 37.9 | 75.81 | 2873.199 | Lateral 1 | 2.4 |  | 0.2 | 0.48
3 | SINAPI | 90862 | CONCRETAGEM DE EDIFICAÇÕES (PAREDES E LAJES) FEITAS COM SISTEMA DE FORMAS MANUSEÁVEIS, COM CONCRETO USINADO AUTOADENSÁVEL FCK 20 MPA - LANÇAMENTO E ACABAMENTO. | m³ | 0.3078 | 323.02 | 99.4256 | Lateral 2 | 2.4 |  | 0.2 | 0.48 |  |  | Total Geral: | 6.56 | m²
4 | SINAPI | 92917 | ARMAÇÃO DE ESTRUTURAS DE CONCRETO ARMADO, AÇO 8mm | Kg | 30.02 | 9.54 | 286.3908
5 | SINAPI | 90862 | CONCRETAGEM DE EDIFICAÇÕES (PAREDES E LAJES) FEITAS COM SISTEMA DE FORMAS MANUSEÁVEIS, COM CONCRETO USINADO AUTOADENSÁVEL FCK 20 MPA - LANÇAMENTO E ACABAMENTO. | m³ | 1.071 | 323.02 | 345.9544 | 2 - Alvenaria em Blocos de Concreto
6 | SINAPI | 92917 | ARMAÇÃO DE ESTRUTURAS DE CONCRETO ARMADO, AÇO 8mm | Kg | 33.18 | 9.54 | 316.5372 | Descrição Parede |  | Altura | Comprimento |  | Área de Parede (m²)
7 | SINAPI | 90862 | CONCRETAGEM DE EDIFICAÇÕES (PAREDES E LAJES) FEITAS COM SISTEMA DE FORMAS MANUSEÁVEIS, COM CONCRETO USINADO AUTOADENSÁVEL FCK 20 MPA - LANÇAMENTO E ACABAMENTO. | m³ | 1.82 | 323.02 | 587.8964 | 1 |  | 1.03 | 7 |  | 7.21
8 | SINAPI | 87775 | EMBOÇO EM CAMADA ÚNICA - 2,5 cm ESP | m² | 21.52 | 39.38 | 847.4576 | 2 |  | 1.47 | 7 |  | 10.29
9 | SINAPI | 94319 | ATERRO MANUAL DE VALAS COM SOLO ARGILO-ARENOSO E COMPACTAÇÃO MECANIZADA | m³ | 5.8261 | 31.57 | 183.93 | 3 |  | 1.47 | 7 |  | 10.29
10 | SINAPI | 72888 | CARGA, MANOBRA E DESCARGA COM CAMINHÃO BASCULANTE | m³ | 7.5739 | 1.17 | 8.8615 | 4 |  | 0.63 | 7 |  | 4.41
11 | SINAPI | 88415 | APLICAÇÃO MANUAL DE FUNDO SELADOR ACRÍLICO EM PAREDES EXTERNAS | m² | 22.15 | 2.27 | 50.2805 | Lateral 1 |  | * | * |  | 2.85
12 | SINAPI | 88489 | APLICAÇÃO MANUAL DE PINTURA COM TINTA LÁTEX ACRÍLICA EM PAREDES, DUAS DEMÃOS | m² | 22.15 | 11.24 | 248.966 | Lateral 2 |  | * | * |  | 2.85 |  | Total Geral: | 37.9 | m²
CUSTO DE UMA ARQUIBANCADA COM AS MEDIDAS DO PROJETO | [6 empty] | 5984.5598 | 3 - Concretagem dos Septos dos Blocos de Concreto (Estruturação)
[8 empty] | Descrição Parede | Largura | Comprimento | Altura |  | Quantidade | Volume
[8 empty] | 1 | 0.12 | 0.135 | 0.6 |  | 4 | 0.03888
[8 empty] | 2 | 0.12 | 0.135 | 1.6 |  | 4 | 0.10368
[8 empty] | 3 | 0.12 | 0.135 | 1.55 |  | 4 | 0.10044
[8 empty] | 4 | 0.12 | 0.135 | 1 |  | 4 | 0.0648 | Total Geral: | 0.3078 | m³
4 - Armação de Estruturas em Concreto Armado, Vigas, Aço 8mm
[8 empty] | Descrição Parede | Altura (m) | Número de Barras por Septo | Número de Barras por Parede | Comprimento Total de Barras por Parede (m) | Peso Equivalente (Kg/m) | Peso (Kg)
[8 empty] | 1 | 0.6 | 4 | 16 | 9.6 | 0.395 | 3.792
[8 empty] | 2 | 1.6 | 4 | 16 | 25.6 | 0.395 | 10.112
[8 empty] | 3 | 1.55 | 4 | 16 | 24.8 | 0.395 | 9.796
[8 empty] | 4 | 1 | 4 | 16 | 16 | 0.395 | 6.32 | Total Geral: | 30.02 | Kg
5 - Concretagem Blocos U na Parte Superior das Paredes da Arquibancada
[8 empty] | Descrição Parede | Pontos de Concretagem | Comprimento | Largura | Altura | Volume
[8 empty] | 1 | 1 | 7 | 0.15 | 0.17 | 0.1785
[8 empty] | 2 | 2 | 7 | 0.15 | 0.17 | 0.357
[8 empty] | 3 | 2 | 7 | 0.15 | 0.17 | 0.357
[8 empty] | 4 | 1 | 7 | 0.15 | 0.17 | 0.1785 |  | Total Geral: | 1.071 | m³
6 - Armação de Estruturas em Concreto Armado, Vigas, Aço 8mm
[8 empty] | Descrição Parede | Comprimento | Número de Barras por Parede | Comprimento Total de Barras (m) | Peso Equivalente (Kg/m) | Peso (Kg)
[8 empty] | 1 | 7 | 2 | 14 | 0.395 | 5.53
[8 empty] | 2 | 7 | 4 | 28 | 0.395 | 11.06
[8 empty] | 3 | 7 | 4 | 28 | 0.395 | 11.06
[8 empty] | 4 | 7 | 2 | 14 | 0.395 | 5.53 |  | Total Geral: | 33.18 | Kg
7 - Concretagem Lajes
[8 empty] | Descrisão |  | Comprimento | Largura |  | Espessura | Volume (m³)
[8 empty] | 1 |  | 7 | 1 |  | 0.1 | 0.7
[8 empty] | 2 |  | 7 | 0.8 |  | 0.1 | 0.56
[8 empty] | 3 |  | 7 | 0.8 |  | 0.1 | 0.56 | Total Geral: | 1.82 | m³
8 - Emboço Arquibancadas
[8 empty] | Descrisão |  | Altura | Comprimento |  | Área de Emboço (m²)
[8 empty] | 1 |  | 0.45 | 7 |  | 3.15
[8 empty] | 2 |  | 0.91 | 7 |  | 6.37
[8 empty] | 3 |  | 0.45 | 7 |  | 3.15
[8 empty] | 4 |  | 0.45 | 7 |  | 3.15
[8 empty] | Lateral 1 |  |  |  |  | 2.85
[8 empty] | Lateral 2 |  |  |  |  | 2.85 |  | Total Geral: | 21.52 | m²
9 - Aterro Manual de Valas
[8 empty] | Descrisão |  | Área | Comprimento |  | Volume (m³)
[8 empty] | 1 |  | 0.1535 | 7 |  | 1.0745
[8 empty] | 2 |  | 0.4116 | 7 |  | 2.8812
[8 empty] | 3 |  | 0.2672 | 7 |  | 1.8704 |  | Total Geral: | 5.8261 | m³
10 - Carga Manobra e Descarga
[10 empty] | Volume | Empolamento |  | Total
[10 empty] | 5.8261 | 1.3 |  | 7.5739 |  | Total Geral: | 7.5739 | m³
11 - Aplicação de Fundo Selador na Arquibancada
[8 empty] | Descrisão |  | Altura | Comprimento |  | Área
[8 empty] | 1 |  | 0.45 | 7 |  | 3.15
[8 empty] | 2 |  | 0.45 | 7 |  | 3.15
[8 empty] | 3 |  | 1 | 7 |  | 7
[8 empty] | 4 |  | 0.45 | 7 |  | 3.15
[8 empty] | Lateral 1 |  | # | # |  | 2.85
[8 empty] | Lateral 2 |  | # | # |  | 2.85 |  | Total Geral: | 22.15 | m²
12 - Pintura Arquibancada
[8 empty] | Descrisão |  | Altura | Comprimento |  | Área
[8 empty] | 1 |  | 0.45 | 7 |  | 3.15
[8 empty] | 2 |  | 0.45 | 7 |  | 3.15
[8 empty] | 3 |  | 1 | 7 |  | 7
[8 empty] | 4 |  | 0.45 | 7 |  | 3.15
[8 empty] | Lateral 1 |  | # | # |  | 2.85
[8 empty] | Lateral 2 |  | # | # |  | 2.85 |  | Total Geral: | 22.15 | m²

## Bicicletário
ESTADO DE SANTA CATARINA
MUNICÍPIO DE ITAJAÍ
Atividade: | Implantação de bicicletário
Data: | 2019-08-01
Atividades auxiliares |  |  |  | Unidade | Quantidade | Preço Unitário | VALOR
1 | SICRO | 2003850 | LASTRO DE BRITA Nº 2 | m³ | 1.1808 | 68.7428 | 81.1715 | 1 | Lastro de Brita, 10 cm
2 | SINAPI | 94997 | CALÇADA DO BICICLETÁRIO 10 cm esp | m² | 10.368 | 68.67 | 711.9706 |  | Descrisão | Largura | Comprimento | Espessura | Quantidade | Volume
3 | SINAPI | 90859 | BASE EM CONCRETO PARA A FIXAÇÃO DOS TUBOS | m³ | 0.864 | 344.32 | 297.4925 |  | Calçada | 1.8 | 5.76 | 0.1 | 1 | 1.0368
4 | SINAPI | 21013 | TUBO ACO GALVANIZADO COM COSTURA, CLASSE LEVE, DN 50 MM ( 2") | m | 16.2 | 36.15 | 585.63 |  | Bases de Fixação | 1.8 | 0.2 | 0.1 | 4 | 0.144 | Total Geral: | 1.1808 | m³
5 | SINAPI | 98397 | PINTURA ANTICORROSIVA DE DUTO METÁLICO | m² | 5.0892 | 8.62 | 43.8692
6 | SINAPI | 73794/001 | PINTURA COM TINTA PROTETORA ACABAMENTO GRAFITE ESMALTE SOBRE SUPERFICIE METÁLICA | m² | 5.0892 | 33.08 | 168.3517
CUSTO DE UMA ARQUIBANCADA COM AS MEDIDAS DO PROJETO | [6 empty] | 1888.4854 | 2 | Calçada do Bicicletário
[9 empty] | Descrisão | Largura | Comprimento | Área
[9 empty] | Calçada | 1.8 | 5.76 | 10.368 |  |  | Total Geral: | 10.368 | m²
[8 empty] | 3 | Base em Concreto para Fixação dos Tubos
[9 empty] | Descrisão | Largura | Comprimento | Altura | Quantidade | Volume
[9 empty] | Bases de Fixação | 1.8 | 0.2 | 0.4 | 6 | 0.864 | Total Geral: | 0.864 | m³
[8 empty] | 4 | TUBO ACO GALVANIZADO COM COSTURA, CLASSE LEVE, DN 50 MM ( 2")
[9 empty] | Descrisão |  | Comprimento | Quantidade |  | Comprimento Total
[9 empty] | Bases de Fixação |  | 2.7 | 6 |  | 16.2 | Total Geral: | 16.2 | m
[8 empty] | 5 | PINTURA ANTICORROSIVA DE DUTO METÁLICO
[9 empty] | Descrisão |  | Comprimento | Largura |  | Área
[9 empty] | Bases de Fixação |  | 16.2 | 0.31415 |  | 5.0892 | Total Geral: | 5.0892 | m²
[8 empty] | 6 | PINTURA COM TINTA PROTETORA ACABAMENTO GRAFITE ESMALTE SOBRE SUPERFICIE METÁLICA
[9 empty] | Descrisão |  | Comprimento | Largura |  | Área
[9 empty] | Bases de Fixação |  | 16.2 | 0.31415 |  | 5.0892 | Total Geral: | 5.0892 | m²

## Relocacao-academia1
ESTADO DE SANTA CATARINA | [7 empty] | ESTADO DE SANTA CATARINA |  |  |  | ESTADO DE SANTA CATARINA | ESTADO DE SANTA CATARINA | ESTADO DE SANTA CATARINA | ESTADO DE SANTA CATARINA | ESTADO DE SANTA CATARINA | ESTADO DE SANTA CATARINA | ESTADO DE SANTA CATARINA | ESTADO DE SANTA CATARINA | ESTADO DE SANTA CATARINA | ESTADO DE SANTA CATARINA | ESTADO DE SANTA CATARINA | ESTADO DE SANTA CATARINA | ESTADO DE SANTA CATARINA | ESTADO DE SANTA CATARINA | ESTADO DE SANTA CATARINA | ESTADO DE SANTA CATARINA | ESTADO DE SANTA CATARINA | ESTADO DE SANTA CATARINA | ESTADO DE SANTA CATARINA | ESTADO DE SANTA CATARINA | ESTADO DE SANTA CATARINA | ESTADO DE SANTA CATARINA | ESTADO DE SANTA CATARINA | ESTADO DE SANTA CATARINA | ESTADO DE SANTA CATARINA | ESTADO DE SANTA CATARINA | ESTADO DE SANTA CATARINA | ESTADO DE SANTA CATARINA | ESTADO DE SANTA CATARINA | ESTADO DE SANTA CATARINA | ESTADO DE SANTA CATARINA | ESTADO DE SANTA CATARINA | ESTADO DE SANTA CATARINA | ESTADO DE SANTA CATARINA | ESTADO DE SANTA CATARINA | ESTADO DE SANTA CATARINA | ESTADO DE SANTA CATARINA | ESTADO DE SANTA CATARINA | ESTADO DE SANTA CATARINA | ESTADO DE SANTA CATARINA | ESTADO DE SANTA CATARINA | ESTADO DE SANTA CATARINA | ESTADO DE SANTA CATARINA | ESTADO DE SANTA CATARINA | ESTADO DE SANTA CATARINA | ESTADO DE SANTA CATARINA | ESTADO DE SANTA CATARINA | ESTADO DE SANTA CATARINA | ESTADO DE SANTA CATARINA | ESTADO DE SANTA CATARINA | ESTADO DE SANTA CATARINA | ESTADO DE SANTA CATARINA | ESTADO DE SANTA CATARINA | ESTADO DE SANTA CATARINA | ESTADO DE SANTA CATARINA | ESTADO DE SANTA CATARINA | ESTADO DE SANTA CATARINA | ESTADO DE SANTA CATARINA | ESTADO DE SANTA CATARINA | ESTADO DE SANTA CATARINA | ESTADO DE SANTA CATARINA | ESTADO DE SANTA CATARINA | ESTADO DE SANTA CATARINA | ESTADO DE SANTA CATARINA | ESTADO DE SANTA CATARINA | ESTADO DE SANTA CATARINA | ESTADO DE SANTA CATARINA | ESTADO DE SANTA CATARINA | ESTADO DE SANTA CATARINA | ESTADO DE SANTA CATARINA | ESTADO DE SANTA CATARINA | ESTADO DE SANTA CATARINA | ESTADO DE SANTA CATARINA | ESTADO DE SANTA CATARINA | ESTADO DE SANTA CATARINA | ESTADO DE SANTA CATARINA | ESTADO DE SANTA CATARINA | ESTADO DE SANTA CATARINA | ESTADO DE SANTA CATARINA | ESTADO DE SANTA CATARINA | ESTADO DE SANTA CATARINA | ESTADO DE SANTA CATARINA | ESTADO DE SANTA CATARINA | ESTADO DE SANTA CATARINA | ESTADO DE SANTA CATARINA | ESTADO DE SANTA CATARINA | ESTADO DE SANTA CATARINA | ESTADO DE SANTA CATARINA | ESTADO DE SANTA CATARINA | ESTADO DE SANTA CATARINA | ESTADO DE SANTA CATARINA | ESTADO DE SANTA CATARINA | ESTADO DE SANTA CATARINA | ESTADO DE SANTA CATARINA | ESTADO DE SANTA CATARINA | ESTADO DE SANTA CATARINA | ESTADO DE SANTA CATARINA | ESTADO DE SANTA CATARINA | ESTADO DE SANTA CATARINA | ESTADO DE SANTA CATARINA | ESTADO DE SANTA CATARINA | ESTADO DE SANTA CATARINA | ESTADO DE SANTA CATARINA | ESTADO DE SANTA CATARINA | ESTADO DE SANTA CATARINA | ESTADO DE SANTA CATARINA | ESTADO DE SANTA CATARINA | ESTADO DE SANTA CATARINA | ESTADO DE SANTA CATARINA | ESTADO DE SANTA CATARINA | ESTADO DE SANTA CATARINA | ESTADO DE SANTA CATARINA | ESTADO DE SANTA CATARINA | ESTADO DE SANTA CATARINA | ESTADO DE SANTA CATARINA | ESTADO DE SANTA CATARINA | ESTADO DE SANTA CATARINA | ESTADO DE SANTA CATARINA | ESTADO DE SANTA CATARINA | ESTADO DE SANTA CATARINA | ESTADO DE SANTA CATARINA | ESTADO DE SANTA CATARINA | ESTADO DE SANTA CATARINA | ESTADO DE SANTA CATARINA | ESTADO DE SANTA CATARINA | ESTADO DE SANTA CATARINA | ESTADO DE SANTA CATARINA | ESTADO DE SANTA CATARINA | ESTADO DE SANTA CATARINA | ESTADO DE SANTA CATARINA | ESTADO DE SANTA CATARINA | ESTADO DE SANTA CATARINA | ESTADO DE SANTA CATARINA | ESTADO DE SANTA CATARINA | ESTADO DE SANTA CATARINA | ESTADO DE SANTA CATARINA | ESTADO DE SANTA CATARINA | ESTADO DE SANTA CATARINA | ESTADO DE SANTA CATARINA | ESTADO DE SANTA CATARINA | ESTADO DE SANTA CATARINA | ESTADO DE SANTA CATARINA | ESTADO DE SANTA CATARINA | ESTADO DE SANTA CATARINA | ESTADO DE SANTA CATARINA | ESTADO DE SANTA CATARINA | ESTADO DE SANTA CATARINA | ESTADO DE SANTA CATARINA | ESTADO DE SANTA CATARINA | ESTADO DE SANTA CATARINA | ESTADO DE SANTA CATARINA | ESTADO DE SANTA CATARINA | ESTADO DE SANTA CATARINA | ESTADO DE SANTA CATARINA | ESTADO DE SANTA CATARINA | ESTADO DE SANTA CATARINA | ESTADO DE SANTA CATARINA | ESTADO DE SANTA CATARINA | ESTADO DE SANTA CATARINA | ESTADO DE SANTA CATARINA | ESTADO DE SANTA CATARINA | ESTADO DE SANTA CATARINA | ESTADO DE SANTA CATARINA | ESTADO DE SANTA CATARINA | ESTADO DE SANTA CATARINA | ESTADO DE SANTA CATARINA | ESTADO DE SANTA CATARINA | ESTADO DE SANTA CATARINA | ESTADO DE SANTA CATARINA | ESTADO DE SANTA CATARINA | ESTADO DE SANTA CATARINA | ESTADO DE SANTA CATARINA | ESTADO DE SANTA CATARINA | ESTADO DE SANTA CATARINA | ESTADO DE SANTA CATARINA | ESTADO DE SANTA CATARINA | ESTADO DE SANTA CATARINA | ESTADO DE SANTA CATARINA | ESTADO DE SANTA CATARINA | ESTADO DE SANTA CATARINA | ESTADO DE SANTA CATARINA | ESTADO DE SANTA CATARINA | ESTADO DE SANTA CATARINA | ESTADO DE SANTA CATARINA | ESTADO DE SANTA CATARINA | ESTADO DE SANTA CATARINA | ESTADO DE SANTA CATARINA | ESTADO DE SANTA CATARINA | ESTADO DE SANTA CATARINA | ESTADO DE SANTA CATARINA | ESTADO DE SANTA CATARINA | ESTADO DE SANTA CATARINA | ESTADO DE SANTA CATARINA | ESTADO DE SANTA CATARINA | ESTADO DE SANTA CATARINA | ESTADO DE SANTA CATARINA | ESTADO DE SANTA CATARINA | ESTADO DE SANTA CATARINA | ESTADO DE SANTA CATARINA | ESTADO DE SANTA CATARINA | ESTADO DE SANTA CATARINA | ESTADO DE SANTA CATARINA | ESTADO DE SANTA CATARINA | ESTADO DE SANTA CATARINA | ESTADO DE SANTA CATARINA | ESTADO DE SANTA CATARINA | ESTADO DE SANTA CATARINA | ESTADO DE SANTA CATARINA | ESTADO DE SANTA CATARINA | ESTADO DE SANTA CATARINA | ESTADO DE SANTA CATARINA | ESTADO DE SANTA CATARINA | ESTADO DE SANTA CATARINA | ESTADO DE SANTA CATARINA | ESTADO DE SANTA CATARINA | ESTADO DE SANTA CATARINA | ESTADO DE SANTA CATARINA | ESTADO DE SANTA CATARINA | ESTADO DE SANTA CATARINA | ESTADO DE SANTA CATARINA | ESTADO DE SANTA CATARINA | ESTADO DE SANTA CATARINA | ESTADO DE SANTA CATARINA | ESTADO DE SANTA CATARINA | ESTADO DE SANTA CATARINA | ESTADO DE SANTA CATARINA | ESTADO DE SANTA CATARINA | ESTADO DE SANTA CATARINA | ESTADO DE SANTA CATARINA | ESTADO DE SANTA CATARINA | ESTADO DE SANTA CATARINA | ESTADO DE SANTA CATARINA | ESTADO DE SANTA CATARINA | ESTADO DE SANTA CATARINA | ESTADO DE SANTA CATARINA | ESTADO DE SANTA CATARINA | ESTADO DE SANTA CATARINA | ESTADO DE SANTA CATARINA | ESTADO DE SANTA CATARINA | ESTADO DE SANTA CATARINA | ESTADO DE SANTA CATARINA | ESTADO DE SANTA CATARINA | ESTADO DE SANTA CATARINA | ESTADO DE SANTA CATARINA | ESTADO DE SANTA CATARINA | ESTADO DE SANTA CATARINA | ESTADO DE SANTA CATARINA | ESTADO DE SANTA CATARINA | ESTADO DE SANTA CATARINA | ESTADO DE SANTA CATARINA | ESTADO DE SANTA CATARINA | ESTADO DE SANTA CATARINA | ESTADO DE SANTA CATARINA | ESTADO DE SANTA CATARINA | ESTADO DE SANTA CATARINA | ESTADO DE SANTA CATARINA | ESTADO DE SANTA CATARINA | ESTADO DE SANTA CATARINA | ESTADO DE SANTA CATARINA | ESTADO DE SANTA CATARINA | ESTADO DE SANTA CATARINA | ESTADO DE SANTA CATARINA | ESTADO DE SANTA CATARINA | ESTADO DE SANTA CATARINA | ESTADO DE SANTA CATARINA | ESTADO DE SANTA CATARINA | ESTADO DE SANTA CATARINA | ESTADO DE SANTA CATARINA | ESTADO DE SANTA CATARINA | ESTADO DE SANTA CATARINA | ESTADO DE SANTA CATARINA | ESTADO DE SANTA CATARINA | ESTADO DE SANTA CATARINA | ESTADO DE SANTA CATARINA | ESTADO DE SANTA CATARINA | ESTADO DE SANTA CATARINA | ESTADO DE SANTA CATARINA | ESTADO DE SANTA CATARINA | ESTADO DE SANTA CATARINA | ESTADO DE SANTA CATARINA | ESTADO DE SANTA CATARINA | ESTADO DE SANTA CATARINA | ESTADO DE SANTA CATARINA | ESTADO DE SANTA CATARINA | ESTADO DE SANTA CATARINA | ESTADO DE SANTA CATARINA | ESTADO DE SANTA CATARINA | ESTADO DE SANTA CATARINA | ESTADO DE SANTA CATARINA | ESTADO DE SANTA CATARINA | ESTADO DE SANTA CATARINA | ESTADO DE SANTA CATARINA | ESTADO DE SANTA CATARINA | ESTADO DE SANTA CATARINA | ESTADO DE SANTA CATARINA | ESTADO DE SANTA CATARINA | ESTADO DE SANTA CATARINA | ESTADO DE SANTA CATARINA | ESTADO DE SANTA CATARINA | ESTADO DE SANTA CATARINA | ESTADO DE SANTA CATARINA | ESTADO DE SANTA CATARINA | ESTADO DE SANTA CATARINA | ESTADO DE SANTA CATARINA | ESTADO DE SANTA CATARINA | ESTADO DE SANTA CATARINA | ESTADO DE SANTA CATARINA | ESTADO DE SANTA CATARINA | ESTADO DE SANTA CATARINA | ESTADO DE SANTA CATARINA | ESTADO DE SANTA CATARINA | ESTADO DE SANTA CATARINA | ESTADO DE SANTA CATARINA | ESTADO DE SANTA CATARINA | ESTADO DE SANTA CATARINA | ESTADO DE SANTA CATARINA | ESTADO DE SANTA CATARINA | ESTADO DE SANTA CATARINA | ESTADO DE SANTA CATARINA | ESTADO DE SANTA CATARINA | ESTADO DE SANTA CATARINA | ESTADO DE SANTA CATARINA | ESTADO DE SANTA CATARINA | ESTADO DE SANTA CATARINA | ESTADO DE SANTA CATARINA | ESTADO DE SANTA CATARINA | ESTADO DE SANTA CATARINA | ESTADO DE SANTA CATARINA | ESTADO DE SANTA CATARINA | ESTADO DE SANTA CATARINA | ESTADO DE SANTA CATARINA | ESTADO DE SANTA CATARINA | ESTADO DE SANTA CATARINA | ESTADO DE SANTA CATARINA | ESTADO DE SANTA CATARINA | ESTADO DE SANTA CATARINA | ESTADO DE SANTA CATARINA | ESTADO DE SANTA CATARINA | ESTADO DE SANTA CATARINA | ESTADO DE SANTA CATARINA | ESTADO DE SANTA CATARINA | ESTADO DE SANTA CATARINA | ESTADO DE SANTA CATARINA | ESTADO DE SANTA CATARINA | ESTADO DE SANTA CATARINA | ESTADO DE SANTA CATARINA | ESTADO DE SANTA CATARINA | ESTADO DE SANTA CATARINA | ESTADO DE SANTA CATARINA | ESTADO DE SANTA CATARINA | ESTADO DE SANTA CATARINA | ESTADO DE SANTA CATARINA | ESTADO DE SANTA CATARINA | ESTADO DE SANTA CATARINA | ESTADO DE SANTA CATARINA | ESTADO DE SANTA CATARINA | ESTADO DE SANTA CATARINA | ESTADO DE SANTA CATARINA | ESTADO DE SANTA CATARINA | ESTADO DE SANTA CATARINA | ESTADO DE SANTA CATARINA | ESTADO DE SANTA CATARINA | ESTADO DE SANTA CATARINA | ESTADO DE SANTA CATARINA | ESTADO DE SANTA CATARINA | ESTADO DE SANTA CATARINA | ESTADO DE SANTA CATARINA | ESTADO DE SANTA CATARINA | ESTADO DE SANTA CATARINA | ESTADO DE SANTA CATARINA | ESTADO DE SANTA CATARINA | ESTADO DE SANTA CATARINA | ESTADO DE SANTA CATARINA | ESTADO DE SANTA CATARINA | ESTADO DE SANTA CATARINA | ESTADO DE SANTA CATARINA | ESTADO DE SANTA CATARINA | ESTADO DE SANTA CATARINA | ESTADO DE SANTA CATARINA | ESTADO DE SANTA CATARINA | ESTADO DE SANTA CATARINA | ESTADO DE SANTA CATARINA | ESTADO DE SANTA CATARINA | ESTADO DE SANTA CATARINA | ESTADO DE SANTA CATARINA | ESTADO DE SANTA CATARINA | ESTADO DE SANTA CATARINA | ESTADO DE SANTA CATARINA | ESTADO DE SANTA CATARINA | ESTADO DE SANTA CATARINA | ESTADO DE SANTA CATARINA | ESTADO DE SANTA CATARINA | ESTADO DE SANTA CATARINA | ESTADO DE SANTA CATARINA | ESTADO DE SANTA CATARINA | ESTADO DE SANTA CATARINA | ESTADO DE SANTA CATARINA | ESTADO DE SANTA CATARINA | ESTADO DE SANTA CATARINA | ESTADO DE SANTA CATARINA | ESTADO DE SANTA CATARINA | ESTADO DE SANTA CATARINA | ESTADO DE SANTA CATARINA | ESTADO DE SANTA CATARINA | ESTADO DE SANTA CATARINA | ESTADO DE SANTA CATARINA | ESTADO DE SANTA CATARINA | ESTADO DE SANTA CATARINA | ESTADO DE SANTA CATARINA | ESTADO DE SANTA CATARINA | ESTADO DE SANTA CATARINA | ESTADO DE SANTA CATARINA | ESTADO DE SANTA CATARINA | ESTADO DE SANTA CATARINA | ESTADO DE SANTA CATARINA | ESTADO DE SANTA CATARINA | ESTADO DE SANTA CATARINA | ESTADO DE SANTA CATARINA | ESTADO DE SANTA CATARINA | ESTADO DE SANTA CATARINA | ESTADO DE SANTA CATARINA | ESTADO DE SANTA CATARINA | ESTADO DE SANTA CATARINA | ESTADO DE SANTA CATARINA | ESTADO DE SANTA CATARINA | ESTADO DE SANTA CATARINA | ESTADO DE SANTA CATARINA | ESTADO DE SANTA CATARINA | ESTADO DE SANTA CATARINA | ESTADO DE SANTA CATARINA | ESTADO DE SANTA CATARINA | ESTADO DE SANTA CATARINA | ESTADO DE SANTA CATARINA | ESTADO DE SANTA CATARINA | ESTADO DE SANTA CATARINA | ESTADO DE SANTA CATARINA | ESTADO DE SANTA CATARINA | ESTADO DE SANTA CATARINA | ESTADO DE SANTA CATARINA | ESTADO DE SANTA CATARINA | ESTADO DE SANTA CATARINA | ESTADO DE SANTA CATARINA | ESTADO DE SANTA CATARINA | ESTADO DE SANTA CATARINA | ESTADO DE SANTA CATARINA | ESTADO DE SANTA CATARINA | ESTADO DE SANTA CATARINA | ESTADO DE SANTA CATARINA | ESTADO DE SANTA CATARINA | ESTADO DE SANTA CATARINA | ESTADO DE SANTA CATARINA | ESTADO DE SANTA CATARINA | ESTADO DE SANTA CATARINA | ESTADO DE SANTA CATARINA | ESTADO DE SANTA CATARINA | ESTADO DE SANTA CATARINA | ESTADO DE SANTA CATARINA | ESTADO DE SANTA CATARINA | ESTADO DE SANTA CATARINA | ESTADO DE SANTA CATARINA | ESTADO DE SANTA CATARINA | ESTADO DE SANTA CATARINA | ESTADO DE SANTA CATARINA | ESTADO DE SANTA CATARINA | ESTADO DE SANTA CATARINA | ESTADO DE SANTA CATARINA | ESTADO DE SANTA CATARINA | ESTADO DE SANTA CATARINA | ESTADO DE SANTA CATARINA | ESTADO DE SANTA CATARINA | ESTADO DE SANTA CATARINA | ESTADO DE SANTA CATARINA | ESTADO DE SANTA CATARINA | ESTADO DE SANTA CATARINA | ESTADO DE SANTA CATARINA | ESTADO DE SANTA CATARINA | ESTADO DE SANTA CATARINA | ESTADO DE SANTA CATARINA | ESTADO DE SANTA CATARINA | ESTADO DE SANTA CATARINA | ESTADO DE SANTA CATARINA | ESTADO DE SANTA CATARINA | ESTADO DE SANTA CATARINA | ESTADO DE SANTA CATARINA | ESTADO DE SANTA CATARINA | ESTADO DE SANTA CATARINA | ESTADO DE SANTA CATARINA | ESTADO DE SANTA CATARINA | ESTADO DE SANTA CATARINA | ESTADO DE SANTA CATARINA | ESTADO DE SANTA CATARINA | ESTADO DE SANTA CATARINA | ESTADO DE SANTA CATARINA | ESTADO DE SANTA CATARINA | ESTADO DE SANTA CATARINA | ESTADO DE SANTA CATARINA | ESTADO DE SANTA CATARINA | ESTADO DE SANTA CATARINA | ESTADO DE SANTA CATARINA | ESTADO DE SANTA CATARINA | ESTADO DE SANTA CATARINA | ESTADO DE SANTA CATARINA | ESTADO DE SANTA CATARINA | ESTADO DE SANTA CATARINA | ESTADO DE SANTA CATARINA | ESTADO DE SANTA CATARINA | ESTADO DE SANTA CATARINA | ESTADO DE SANTA CATARINA | ESTADO DE SANTA CATARINA | ESTADO DE SANTA CATARINA | ESTADO DE SANTA CATARINA | ESTADO DE SANTA CATARINA | ESTADO DE SANTA CATARINA | ESTADO DE SANTA CATARINA | ESTADO DE SANTA CATARINA | ESTADO DE SANTA CATARINA | ESTADO DE SANTA CATARINA | ESTADO DE SANTA CATARINA | ESTADO DE SANTA CATARINA | ESTADO DE SANTA CATARINA | ESTADO DE SANTA CATARINA | ESTADO DE SANTA CATARINA | ESTADO DE SANTA CATARINA | ESTADO DE SANTA CATARINA | ESTADO DE SANTA CATARINA | ESTADO DE SANTA CATARINA | ESTADO DE SANTA CATARINA | ESTADO DE SANTA CATARINA | ESTADO DE SANTA CATARINA | ESTADO DE SANTA CATARINA | ESTADO DE SANTA CATARINA | ESTADO DE SANTA CATARINA | ESTADO DE SANTA CATARINA | ESTADO DE SANTA CATARINA | ESTADO DE SANTA CATARINA | ESTADO DE SANTA CATARINA | ESTADO DE SANTA CATARINA | ESTADO DE SANTA CATARINA | ESTADO DE SANTA CATARINA | ESTADO DE SANTA CATARINA | ESTADO DE SANTA CATARINA | ESTADO DE SANTA CATARINA | ESTADO DE SANTA CATARINA | ESTADO DE SANTA CATARINA | ESTADO DE SANTA CATARINA | ESTADO DE SANTA CATARINA | ESTADO DE SANTA CATARINA | ESTADO DE SANTA CATARINA | ESTADO DE SANTA CATARINA | ESTADO DE SANTA CATARINA | ESTADO DE SANTA CATARINA | ESTADO DE SANTA CATARINA | ESTADO DE SANTA CATARINA | ESTADO DE SANTA CATARINA | ESTADO DE SANTA CATARINA | ESTADO DE SANTA CATARINA | ESTADO DE SANTA CATARINA | ESTADO DE SANTA CATARINA | ESTADO DE SANTA CATARINA | ESTADO DE SANTA CATARINA | ESTADO DE SANTA CATARINA | ESTADO DE SANTA CATARINA | ESTADO DE SANTA CATARINA | ESTADO DE SANTA CATARINA | ESTADO DE SANTA CATARINA | ESTADO DE SANTA CATARINA | ESTADO DE SANTA CATARINA | ESTADO DE SANTA CATARINA | ESTADO DE SANTA CATARINA | ESTADO DE SANTA CATARINA | ESTADO DE SANTA CATARINA | ESTADO DE SANTA CATARINA | ESTADO DE SANTA CATARINA | ESTADO DE SANTA CATARINA | ESTADO DE SANTA CATARINA | ESTADO DE SANTA CATARINA | ESTADO DE SANTA CATARINA | ESTADO DE SANTA CATARINA | ESTADO DE SANTA CATARINA | ESTADO DE SANTA CATARINA | ESTADO DE SANTA CATARINA | ESTADO DE SANTA CATARINA | ESTADO DE SANTA CATARINA | ESTADO DE SANTA CATARINA | ESTADO DE SANTA CATARINA | ESTADO DE SANTA CATARINA | ESTADO DE SANTA CATARINA | ESTADO DE SANTA CATARINA | ESTADO DE SANTA CATARINA | ESTADO DE SANTA CATARINA | ESTADO DE SANTA CATARINA | ESTADO DE SANTA CATARINA | ESTADO DE SANTA CATARINA | ESTADO DE SANTA CATARINA | ESTADO DE SANTA CATARINA | ESTADO DE SANTA CATARINA | ESTADO DE SANTA CATARINA | ESTADO DE SANTA CATARINA | ESTADO DE SANTA CATARINA | ESTADO DE SANTA CATARINA | ESTADO DE SANTA CATARINA | ESTADO DE SANTA CATARINA | ESTADO DE SANTA CATARINA | ESTADO DE SANTA CATARINA | ESTADO DE SANTA CATARINA | ESTADO DE SANTA CATARINA | ESTADO DE SANTA CATARINA | ESTADO DE SANTA CATARINA | ESTADO DE SANTA CATARINA | ESTADO DE SANTA CATARINA | ESTADO DE SANTA CATARINA | ESTADO DE SANTA CATARINA | ESTADO DE SANTA CATARINA | ESTADO DE SANTA CATARINA | ESTADO DE SANTA CATARINA | ESTADO DE SANTA CATARINA | ESTADO DE SANTA CATARINA | ESTADO DE SANTA CATARINA | ESTADO DE SANTA CATARINA | ESTADO DE SANTA CATARINA | ESTADO DE SANTA CATARINA | ESTADO DE SANTA CATARINA | ESTADO DE SANTA CATARINA | ESTADO DE SANTA CATARINA | ESTADO DE SANTA CATARINA | ESTADO DE SANTA CATARINA | ESTADO DE SANTA CATARINA | ESTADO DE SANTA CATARINA | ESTADO DE SANTA CATARINA | ESTADO DE SANTA CATARINA | ESTADO DE SANTA CATARINA | ESTADO DE SANTA CATARINA | ESTADO DE SANTA CATARINA | ESTADO DE SANTA CATARINA | ESTADO DE SANTA CATARINA | ESTADO DE SANTA CATARINA | ESTADO DE SANTA CATARINA | ESTADO DE SANTA CATARINA | ESTADO DE SANTA CATARINA | ESTADO DE SANTA CATARINA | ESTADO DE SANTA CATARINA | ESTADO DE SANTA CATARINA | ESTADO DE SANTA CATARINA | ESTADO DE SANTA CATARINA | ESTADO DE SANTA CATARINA | ESTADO DE SANTA CATARINA | ESTADO DE SANTA CATARINA | ESTADO DE SANTA CATARINA | ESTADO DE SANTA CATARINA | ESTADO DE SANTA CATARINA | ESTADO DE SANTA CATARINA | ESTADO DE SANTA CATARINA | ESTADO DE SANTA CATARINA | ESTADO DE SANTA CATARINA | ESTADO DE SANTA CATARINA | ESTADO DE SANTA CATARINA | ESTADO DE SANTA CATARINA | ESTADO DE SANTA CATARINA | ESTADO DE SANTA CATARINA | ESTADO DE SANTA CATARINA | ESTADO DE SANTA CATARINA | ESTADO DE SANTA CATARINA | ESTADO DE SANTA CATARINA | ESTADO DE SANTA CATARINA | ESTADO DE SANTA CATARINA | ESTADO DE SANTA CATARINA | ESTADO DE SANTA CATARINA | ESTADO DE SANTA CATARINA | ESTADO DE SANTA CATARINA | ESTADO DE SANTA CATARINA | ESTADO DE SANTA CATARINA | ESTADO DE SANTA CATARINA | ESTADO DE SANTA CATARINA | ESTADO DE SANTA CATARINA | ESTADO DE SANTA CATARINA | ESTADO DE SANTA CATARINA | ESTADO DE SANTA CATARINA | ESTADO DE SANTA CATARINA | ESTADO DE SANTA CATARINA | ESTADO DE SANTA CATARINA | ESTADO DE SANTA CATARINA | ESTADO DE SANTA CATARINA | ESTADO DE SANTA CATARINA | ESTADO DE SANTA CATARINA | ESTADO DE SANTA CATARINA | ESTADO DE SANTA CATARINA | ESTADO DE SANTA CATARINA | ESTADO DE SANTA CATARINA | ESTADO DE SANTA CATARINA | ESTADO DE SANTA CATARINA | ESTADO DE SANTA CATARINA | ESTADO DE SANTA CATARINA | ESTADO DE SANTA CATARINA | ESTADO DE SANTA CATARINA | ESTADO DE SANTA CATARINA | ESTADO DE SANTA CATARINA | ESTADO DE SANTA CATARINA | ESTADO DE SANTA CATARINA | ESTADO DE SANTA CATARINA | ESTADO DE SANTA CATARINA | ESTADO DE SANTA CATARINA | ESTADO DE SANTA CATARINA | ESTADO DE SANTA CATARINA | ESTADO DE SANTA CATARINA | ESTADO DE SANTA CATARINA | ESTADO DE SANTA CATARINA | ESTADO DE SANTA CATARINA | ESTADO DE SANTA CATARINA | ESTADO DE SANTA CATARINA | ESTADO DE SANTA CATARINA | ESTADO DE SANTA CATARINA | ESTADO DE SANTA CATARINA | ESTADO DE SANTA CATARINA | ESTADO DE SANTA CATARINA | ESTADO DE SANTA CATARINA | ESTADO DE SANTA CATARINA | ESTADO DE SANTA CATARINA | ESTADO DE SANTA CATARINA | ESTADO DE SANTA CATARINA | ESTADO DE SANTA CATARINA | ESTADO DE SANTA CATARINA | ESTADO DE SANTA CATARINA | ESTADO DE SANTA CATARINA | ESTADO DE SANTA CATARINA | ESTADO DE SANTA CATARINA | ESTADO DE SANTA CATARINA | ESTADO DE SANTA CATARINA | ESTADO DE SANTA CATARINA | ESTADO DE SANTA CATARINA | ESTADO DE SANTA CATARINA | ESTADO DE SANTA CATARINA | ESTADO DE SANTA CATARINA | ESTADO DE SANTA CATARINA | ESTADO DE SANTA CATARINA | ESTADO DE SANTA CATARINA | ESTADO DE SANTA CATARINA | ESTADO DE SANTA CATARINA | ESTADO DE SANTA CATARINA | ESTADO DE SANTA CATARINA | ESTADO DE SANTA CATARINA | ESTADO DE SANTA CATARINA | ESTADO DE SANTA CATARINA | ESTADO DE SANTA CATARINA | ESTADO DE SANTA CATARINA | ESTADO DE SANTA CATARINA | ESTADO DE SANTA CATARINA | ESTADO DE SANTA CATARINA | ESTADO DE SANTA CATARINA | ESTADO DE SANTA CATARINA | ESTADO DE SANTA CATARINA | ESTADO DE SANTA CATARINA | ESTADO DE SANTA CATARINA | ESTADO DE SANTA CATARINA | ESTADO DE SANTA CATARINA | ESTADO DE SANTA CATARINA | ESTADO DE SANTA CATARINA | ESTADO DE SANTA CATARINA | ESTADO DE SANTA CATARINA | ESTADO DE SANTA CATARINA | ESTADO DE SANTA CATARINA | ESTADO DE SANTA CATARINA | ESTADO DE SANTA CATARINA | ESTADO DE SANTA CATARINA | ESTADO DE SANTA CATARINA | ESTADO DE SANTA CATARINA | ESTADO DE SANTA CATARINA | ESTADO DE SANTA CATARINA | ESTADO DE SANTA CATARINA | ESTADO DE SANTA CATARINA | ESTADO DE SANTA CATARINA | ESTADO DE SANTA CATARINA | ESTADO DE SANTA CATARINA | ESTADO DE SANTA CATARINA | ESTADO DE SANTA CATARINA | ESTADO DE SANTA CATARINA | ESTADO DE SANTA CATARINA | ESTADO DE SANTA CATARINA | ESTADO DE SANTA CATARINA | ESTADO DE SANTA CATARINA | ESTADO DE SANTA CATARINA | ESTADO DE SANTA CATARINA | ESTADO DE SANTA CATARINA | ESTADO DE SANTA CATARINA | ESTADO DE SANTA CATARINA | ESTADO DE SANTA CATARINA | ESTADO DE SANTA CATARINA | ESTADO DE SANTA CATARINA | ESTADO DE SANTA CATARINA | ESTADO DE SANTA CATARINA | ESTADO DE SANTA CATARINA | ESTADO DE SANTA CATARINA | ESTADO DE SANTA CATARINA | ESTADO DE SANTA CATARINA | ESTADO DE SANTA CATARINA | ESTADO DE SANTA CATARINA | ESTADO DE SANTA CATARINA | ESTADO DE SANTA CATARINA | ESTADO DE SANTA CATARINA | ESTADO DE SANTA CATARINA | ESTADO DE SANTA CATARINA | ESTADO DE SANTA CATARINA | ESTADO DE SANTA CATARINA | ESTADO DE SANTA CATARINA | ESTADO DE SANTA CATARINA | ESTADO DE SANTA CATARINA | ESTADO DE SANTA CATARINA | ESTADO DE SANTA CATARINA | ESTADO DE SANTA CATARINA | ESTADO DE SANTA CATARINA | ESTADO DE SANTA CATARINA | ESTADO DE SANTA CATARINA | ESTADO DE SANTA CATARINA | ESTADO DE SANTA CATARINA | ESTADO DE SANTA CATARINA | ESTADO DE SANTA CATARINA | ESTADO DE SANTA CATARINA | ESTADO DE SANTA CATARINA | ESTADO DE SANTA CATARINA | ESTADO DE SANTA CATARINA | ESTADO DE SANTA CATARINA | ESTADO DE SANTA CATARINA | ESTADO DE SANTA CATARINA | ESTADO DE SANTA CATARINA | ESTADO DE SANTA CATARINA | ESTADO DE SANTA CATARINA | ESTADO DE SANTA CATARINA | ESTADO DE SANTA CATARINA | ESTADO DE SANTA CATARINA | ESTADO DE SANTA CATARINA | ESTADO DE SANTA CATARINA | ESTADO DE SANTA CATARINA | ESTADO DE SANTA CATARINA | ESTADO DE SANTA CATARINA | ESTADO DE SANTA CATARINA | ESTADO DE SANTA CATARINA | ESTADO DE SANTA CATARINA | ESTADO DE SANTA CATARINA | ESTADO DE SANTA CATARINA | ESTADO DE SANTA CATARINA | ESTADO DE SANTA CATARINA | ESTADO DE SANTA CATARINA | ESTADO DE SANTA CATARINA | ESTADO DE SANTA CATARINA | ESTADO DE SANTA CATARINA | ESTADO DE SANTA CATARINA | ESTADO DE SANTA CATARINA | ESTADO DE SANTA CATARINA | ESTADO DE SANTA CATARINA | ESTADO DE SANTA CATARINA | ESTADO DE SANTA CATARINA | ESTADO DE SANTA CATARINA | ESTADO DE SANTA CATARINA | ESTADO DE SANTA CATARINA | ESTADO DE SANTA CATARINA | ESTADO DE SANTA CATARINA | ESTADO DE SANTA CATARINA | ESTADO DE SANTA CATARINA | ESTADO DE SANTA CATARINA | ESTADO DE SANTA CATARINA | ESTADO DE SANTA CATARINA | ESTADO DE SANTA CATARINA | ESTADO DE SANTA CATARINA | ESTADO DE SANTA CATARINA | ESTADO DE SANTA CATARINA | ESTADO DE SANTA CATARINA | ESTADO DE SANTA CATARINA | ESTADO DE SANTA CATARINA | ESTADO DE SANTA CATARINA | ESTADO DE SANTA CATARINA | ESTADO DE SANTA CATARINA | ESTADO DE SANTA CATARINA | ESTADO DE SANTA CATARINA | ESTADO DE SANTA CATARINA | ESTADO DE SANTA CATARINA | ESTADO DE SANTA CATARINA | ESTADO DE SANTA CATARINA | ESTADO DE SANTA CATARINA | ESTADO DE SANTA CATARINA | ESTADO DE SANTA CATARINA | ESTADO DE SANTA CATARINA | ESTADO DE SANTA CATARINA | ESTADO DE SANTA CATARINA | ESTADO DE SANTA CATARINA | ESTADO DE SANTA CATARINA | ESTADO DE SANTA CATARINA | ESTADO DE SANTA CATARINA | ESTADO DE SANTA CATARINA | ESTADO DE SANTA CATARINA | ESTADO DE SANTA CATARINA | ESTADO DE SANTA CATARINA | ESTADO DE SANTA CATARINA | ESTADO DE SANTA CATARINA | ESTADO DE SANTA CATARINA | ESTADO DE SANTA CATARINA | ESTADO DE SANTA CATARINA | ESTADO DE SANTA CATARINA | ESTADO DE SANTA CATARINA | ESTADO DE SANTA CATARINA | ESTADO DE SANTA CATARINA | ESTADO DE SANTA CATARINA | ESTADO DE SANTA CATARINA | ESTADO DE SANTA CATARINA | ESTADO DE SANTA CATARINA | ESTADO DE SANTA CATARINA | ESTADO DE SANTA CATARINA | ESTADO DE SANTA CATARINA | ESTADO DE SANTA CATARINA | ESTADO DE SANTA CATARINA | ESTADO DE SANTA CATARINA | ESTADO DE SANTA CATARINA | ESTADO DE SANTA CATARINA | ESTADO DE SANTA CATARINA | ESTADO DE SANTA CATARINA | ESTADO DE SANTA CATARINA | ESTADO DE SANTA CATARINA | ESTADO DE SANTA CATARINA | ESTADO DE SANTA CATARINA | ESTADO DE SANTA CATARINA | ESTADO DE SANTA CATARINA | ESTADO DE SANTA CATARINA | ESTADO DE SANTA CATARINA | ESTADO DE SANTA CATARINA | ESTADO DE SANTA CATARINA | ESTADO DE SANTA CATARINA | ESTADO DE SANTA CATARINA | ESTADO DE SANTA CATARINA | ESTADO DE SANTA CATARINA | ESTADO DE SANTA CATARINA | ESTADO DE SANTA CATARINA | ESTADO DE SANTA CATARINA | ESTADO DE SANTA CATARINA | ESTADO DE SANTA CATARINA | ESTADO DE SANTA CATARINA | ESTADO DE SANTA CATARINA | ESTADO DE SANTA CATARINA | ESTADO DE SANTA CATARINA | ESTADO DE SANTA CATARINA | ESTADO DE SANTA CATARINA | ESTADO DE SANTA CATARINA | ESTADO DE SANTA CATARINA | ESTADO DE SANTA CATARINA | ESTADO DE SANTA CATARINA | ESTADO DE SANTA CATARINA | ESTADO DE SANTA CATARINA | ESTADO DE SANTA CATARINA | ESTADO DE SANTA CATARINA | ESTADO DE SANTA CATARINA | ESTADO DE SANTA CATARINA | ESTADO DE SANTA CATARINA | ESTADO DE SANTA CATARINA | ESTADO DE SANTA CATARINA | ESTADO DE SANTA CATARINA | ESTADO DE SANTA CATARINA | ESTADO DE SANTA CATARINA | ESTADO DE SANTA CATARINA | ESTADO DE SANTA CATARINA | ESTADO DE SANTA CATARINA | ESTADO DE SANTA CATARINA | ESTADO DE SANTA CATARINA | ESTADO DE SANTA CATARINA | ESTADO DE SANTA CATARINA | ESTADO DE SANTA CATARINA | ESTADO DE SANTA CATARINA | ESTADO DE SANTA CATARINA | ESTADO DE SANTA CATARINA | ESTADO DE SANTA CATARINA | ESTADO DE SANTA CATARINA | ESTADO DE SANTA CATARINA | ESTADO DE SANTA CATARINA | ESTADO DE SANTA CATARINA | ESTADO DE SANTA CATARINA | ESTADO DE SANTA CATARINA | ESTADO DE SANTA CATARINA | ESTADO DE SANTA CATARINA | ESTADO DE SANTA CATARINA | ESTADO DE SANTA CATARINA | ESTADO DE SANTA CATARINA | ESTADO DE SANTA CATARINA | ESTADO DE SANTA CATARINA | ESTADO DE SANTA CATARINA | ESTADO DE SANTA CATARINA | ESTADO DE SANTA CATARINA | ESTADO DE SANTA CATARINA | ESTADO DE SANTA CATARINA | ESTADO DE SANTA CATARINA | ESTADO DE SANTA CATARINA | ESTADO DE SANTA CATARINA | ESTADO DE SANTA CATARINA | ESTADO DE SANTA CATARINA | ESTADO DE SANTA CATARINA | ESTADO DE SANTA CATARINA | ESTADO DE SANTA CATARINA | ESTADO DE SANTA CATARINA | ESTADO DE SANTA CATARINA | ESTADO DE SANTA CATARINA | ESTADO DE SANTA CATARINA | ESTADO DE SANTA CATARINA | ESTADO DE SANTA CATARINA | ESTADO DE SANTA CATARINA | ESTADO DE SANTA CATARINA | ESTADO DE SANTA CATARINA | ESTADO DE SANTA CATARINA | ESTADO DE SANTA CATARINA | ESTADO DE SANTA CATARINA | ESTADO DE SANTA CATARINA | ESTADO DE SANTA CATARINA | ESTADO DE SANTA CATARINA | ESTADO DE SANTA CATARINA | ESTADO DE SANTA CATARINA | ESTADO DE SANTA CATARINA | ESTADO DE SANTA CATARINA | ESTADO DE SANTA CATARINA | ESTADO DE SANTA CATARINA | ESTADO DE SANTA CATARINA | ESTADO DE SANTA CATARINA | ESTADO DE SANTA CATARINA | ESTADO DE SANTA CATARINA | ESTADO DE SANTA CATARINA | ESTADO DE SANTA CATARINA | ESTADO DE SANTA CATARINA | ESTADO DE SANTA CATARINA | ESTADO DE SANTA CATARINA | ESTADO DE SANTA CATARINA | ESTADO DE SANTA CATARINA | ESTADO DE SANTA CATARINA | ESTADO DE SANTA CATARINA | ESTADO DE SANTA CATARINA | ESTADO DE SANTA CATARINA | ESTADO DE SANTA CATARINA | ESTADO DE SANTA CATARINA | ESTADO DE SANTA CATARINA | ESTADO DE SANTA CATARINA | ESTADO DE SANTA CATARINA | ESTADO DE SANTA CATARINA | ESTADO DE SANTA CATARINA | ESTADO DE SANTA CATARINA | ESTADO DE SANTA CATARINA | ESTADO DE SANTA CATARINA | ESTADO DE SANTA CATARINA | ESTADO DE SANTA CATARINA | ESTADO DE SANTA CATARINA | ESTADO DE SANTA CATARINA | ESTADO DE SANTA CATARINA | ESTADO DE SANTA CATARINA | ESTADO DE SANTA CATARINA | ESTADO DE SANTA CATARINA | ESTADO DE SANTA CATARINA | ESTADO DE SANTA CATARINA | ESTADO DE SANTA CATARINA | ESTADO DE SANTA CATARINA | ESTADO DE SANTA CATARINA | ESTADO DE SANTA CATARINA | ESTADO DE SANTA CATARINA | ESTADO DE SANTA CATARINA | ESTADO DE SANTA CATARINA | ESTADO DE SANTA CATARINA | ESTADO DE SANTA CATARINA | ESTADO DE SANTA CATARINA | ESTADO DE SANTA CATARINA | ESTADO DE SANTA CATARINA | ESTADO DE SANTA CATARINA | ESTADO DE SANTA CATARINA | ESTADO DE SANTA CATARINA | ESTADO DE SANTA CATARINA | ESTADO DE SANTA CATARINA | ESTADO DE SANTA CATARINA | ESTADO DE SANTA CATARINA | ESTADO DE SANTA CATARINA | ESTADO DE SANTA CATARINA | ESTADO DE SANTA CATARINA | ESTADO DE SANTA CATARINA | ESTADO DE SANTA CATARINA | ESTADO DE SANTA CATARINA | ESTADO DE SANTA CATARINA | ESTADO DE SANTA CATARINA | ESTADO DE SANTA CATARINA | ESTADO DE SANTA CATARINA | ESTADO DE SANTA CATARINA | ESTADO DE SANTA CATARINA | ESTADO DE SANTA CATARINA | ESTADO DE SANTA CATARINA | ESTADO DE SANTA CATARINA | ESTADO DE SANTA CATARINA | ESTADO DE SANTA CATARINA | ESTADO DE SANTA CATARINA | ESTADO DE SANTA CATARINA | ESTADO DE SANTA CATARINA | ESTADO DE SANTA CATARINA | ESTADO DE SANTA CATARINA | ESTADO DE SANTA CATARINA | ESTADO DE SANTA CATARINA | ESTADO DE SANTA CATARINA | ESTADO DE SANTA CATARINA | ESTADO DE SANTA CATARINA | ESTADO DE SANTA CATARINA | ESTADO DE SANTA CATARINA | ESTADO DE SANTA CATARINA | ESTADO DE SANTA CATARINA | ESTADO DE SANTA CATARINA | ESTADO DE SANTA CATARINA | ESTADO DE SANTA CATARINA | ESTADO DE SANTA CATARINA | ESTADO DE SANTA CATARINA | ESTADO DE SANTA CATARINA | ESTADO DE SANTA CATARINA | ESTADO DE SANTA CATARINA | ESTADO DE SANTA CATARINA | ESTADO DE SANTA CATARINA | ESTADO DE SANTA CATARINA | ESTADO DE SANTA CATARINA | ESTADO DE SANTA CATARINA | ESTADO DE SANTA CATARINA | ESTADO DE SANTA CATARINA | ESTADO DE SANTA CATARINA | ESTADO DE SANTA CATARINA | ESTADO DE SANTA CATARINA | ESTADO DE SANTA CATARINA | ESTADO DE SANTA CATARINA | ESTADO DE SANTA CATARINA | ESTADO DE SANTA CATARINA | ESTADO DE SANTA CATARINA | ESTADO DE SANTA CATARINA | ESTADO DE SANTA CATARINA | ESTADO DE SANTA CATARINA | ESTADO DE SANTA CATARINA | ESTADO DE SANTA CATARINA | ESTADO DE SANTA CATARINA | ESTADO DE SANTA CATARINA | ESTADO DE SANTA CATARINA | ESTADO DE SANTA CATARINA | ESTADO DE SANTA CATARINA | ESTADO DE SANTA CATARINA | ESTADO DE SANTA CATARINA | ESTADO DE SANTA CATARINA | ESTADO DE SANTA CATARINA | ESTADO DE SANTA CATARINA | ESTADO DE SANTA CATARINA | ESTADO DE SANTA CATARINA | ESTADO DE SANTA CATARINA | ESTADO DE SANTA CATARINA | ESTADO DE SANTA CATARINA | ESTADO DE SANTA CATARINA | ESTADO DE SANTA CATARINA | ESTADO DE SANTA CATARINA | ESTADO DE SANTA CATARINA | ESTADO DE SANTA CATARINA | ESTADO DE SANTA CATARINA | ESTADO DE SANTA CATARINA | ESTADO DE SANTA CATARINA | ESTADO DE SANTA CATARINA | ESTADO DE SANTA CATARINA | ESTADO DE SANTA CATARINA | ESTADO DE SANTA CATARINA | ESTADO DE SANTA CATARINA | ESTADO DE SANTA CATARINA | ESTADO DE SANTA CATARINA | ESTADO DE SANTA CATARINA | ESTADO DE SANTA CATARINA | ESTADO DE SANTA CATARINA | ESTADO DE SANTA CATARINA | ESTADO DE SANTA CATARINA | ESTADO DE SANTA CATARINA | ESTADO DE SANTA CATARINA | ESTADO DE SANTA CATARINA | ESTADO DE SANTA CATARINA | ESTADO DE SANTA CATARINA | ESTADO DE SANTA CATARINA | ESTADO DE SANTA CATARINA | ESTADO DE SANTA CATARINA | ESTADO DE SANTA CATARINA | ESTADO DE SANTA CATARINA | ESTADO DE SANTA CATARINA | ESTADO DE SANTA CATARINA | ESTADO DE SANTA CATARINA | ESTADO DE SANTA CATARINA | ESTADO DE SANTA CATARINA | ESTADO DE SANTA CATARINA | ESTADO DE SANTA CATARINA | ESTADO DE SANTA CATARINA | ESTADO DE SANTA CATARINA | ESTADO DE SANTA CATARINA | ESTADO DE SANTA CATARINA | ESTADO DE SANTA CATARINA | ESTADO DE SANTA CATARINA | ESTADO DE SANTA CATARINA | ESTADO DE SANTA CATARINA | ESTADO DE SANTA CATARINA | ESTADO DE SANTA CATARINA | ESTADO DE SANTA CATARINA | ESTADO DE SANTA CATARINA | ESTADO DE SANTA CATARINA | ESTADO DE SANTA CATARINA | ESTADO DE SANTA CATARINA | ESTADO DE SANTA CATARINA | ESTADO DE SANTA CATARINA | ESTADO DE SANTA CATARINA | ESTADO DE SANTA CATARINA | ESTADO DE SANTA CATARINA | ESTADO DE SANTA CATARINA | ESTADO DE SANTA CATARINA | ESTADO DE SANTA CATARINA | ESTADO DE SANTA CATARINA | ESTADO DE SANTA CATARINA | ESTADO DE SANTA CATARINA | ESTADO DE SANTA CATARINA | ESTADO DE SANTA CATARINA | ESTADO DE SANTA CATARINA | ESTADO DE SANTA CATARINA | ESTADO DE SANTA CATARINA | ESTADO DE SANTA CATARINA | ESTADO DE SANTA CATARINA | ESTADO DE SANTA CATARINA | ESTADO DE SANTA CATARINA | ESTADO DE SANTA CATARINA | ESTADO DE SANTA CATARINA | ESTADO DE SANTA CATARINA | ESTADO DE SANTA CATARINA | ESTADO DE SANTA CATARINA | ESTADO DE SANTA CATARINA | ESTADO DE SANTA CATARINA | ESTADO DE SANTA CATARINA | ESTADO DE SANTA CATARINA | ESTADO DE SANTA CATARINA | ESTADO DE SANTA CATARINA | ESTADO DE SANTA CATARINA | ESTADO DE SANTA CATARINA | ESTADO DE SANTA CATARINA | ESTADO DE SANTA CATARINA | ESTADO DE SANTA CATARINA | ESTADO DE SANTA CATARINA | ESTADO DE SANTA CATARINA | ESTADO DE SANTA CATARINA | ESTADO DE SANTA CATARINA | ESTADO DE SANTA CATARINA | ESTADO DE SANTA CATARINA | ESTADO DE SANTA CATARINA | ESTADO DE SANTA CATARINA | ESTADO DE SANTA CATARINA | ESTADO DE SANTA CATARINA | ESTADO DE SANTA CATARINA | ESTADO DE SANTA CATARINA | ESTADO DE SANTA CATARINA | ESTADO DE SANTA CATARINA | ESTADO DE SANTA CATARINA | ESTADO DE SANTA CATARINA | ESTADO DE SANTA CATARINA | ESTADO DE SANTA CATARINA | ESTADO DE SANTA CATARINA | ESTADO DE SANTA CATARINA | ESTADO DE SANTA CATARINA | ESTADO DE SANTA CATARINA | ESTADO DE SANTA CATARINA | ESTADO DE SANTA CATARINA | ESTADO DE SANTA CATARINA | ESTADO DE SANTA CATARINA | ESTADO DE SANTA CATARINA | ESTADO DE SANTA CATARINA | ESTADO DE SANTA CATARINA | ESTADO DE SANTA CATARINA | ESTADO DE SANTA CATARINA | ESTADO DE SANTA CATARINA | ESTADO DE SANTA CATARINA | ESTADO DE SANTA CATARINA | ESTADO DE SANTA CATARINA | ESTADO DE SANTA CATARINA | ESTADO DE SANTA CATARINA | ESTADO DE SANTA CATARINA | ESTADO DE SANTA CATARINA | ESTADO DE SANTA CATARINA | ESTADO DE SANTA CATARINA | ESTADO DE SANTA CATARINA | ESTADO DE SANTA CATARINA | ESTADO DE SANTA CATARINA | ESTADO DE SANTA CATARINA | ESTADO DE SANTA CATARINA | ESTADO DE SANTA CATARINA | ESTADO DE SANTA CATARINA | ESTADO DE SANTA CATARINA | ESTADO DE SANTA CATARINA | ESTADO DE SANTA CATARINA | ESTADO DE SANTA CATARINA | ESTADO DE SANTA CATARINA | ESTADO DE SANTA CATARINA | ESTADO DE SANTA CATARINA | ESTADO DE SANTA CATARINA | ESTADO DE SANTA CATARINA | ESTADO DE SANTA CATARINA | ESTADO DE SANTA CATARINA | ESTADO DE SANTA CATARINA | ESTADO DE SANTA CATARINA | ESTADO DE SANTA CATARINA | ESTADO DE SANTA CATARINA | ESTADO DE SANTA CATARINA | ESTADO DE SANTA CATARINA | ESTADO DE SANTA CATARINA | ESTADO DE SANTA CATARINA | ESTADO DE SANTA CATARINA | ESTADO DE SANTA CATARINA | ESTADO DE SANTA CATARINA | ESTADO DE SANTA CATARINA | ESTADO DE SANTA CATARINA | ESTADO DE SANTA CATARINA | ESTADO DE SANTA CATARINA | ESTADO DE SANTA CATARINA | ESTADO DE SANTA CATARINA | ESTADO DE SANTA CATARINA | ESTADO DE SANTA CATARINA | ESTADO DE SANTA CATARINA | ESTADO DE SANTA CATARINA | ESTADO DE SANTA CATARINA | ESTADO DE SANTA CATARINA | ESTADO DE SANTA CATARINA | ESTADO DE SANTA CATARINA | ESTADO DE SANTA CATARINA | ESTADO DE SANTA CATARINA | ESTADO DE SANTA CATARINA | ESTADO DE SANTA CATARINA | ESTADO DE SANTA CATARINA | ESTADO DE SANTA CATARINA | ESTADO DE SANTA CATARINA | ESTADO DE SANTA CATARINA | ESTADO DE SANTA CATARINA | ESTADO DE SANTA CATARINA | ESTADO DE SANTA CATARINA | ESTADO DE SANTA CATARINA | ESTADO DE SANTA CATARINA | ESTADO DE SANTA CATARINA | ESTADO DE SANTA CATARINA | ESTADO DE SANTA CATARINA | ESTADO DE SANTA CATARINA | ESTADO DE SANTA CATARINA | ESTADO DE SANTA CATARINA | ESTADO DE SANTA CATARINA | ESTADO DE SANTA CATARINA | ESTADO DE SANTA CATARINA | ESTADO DE SANTA CATARINA | ESTADO DE SANTA CATARINA | ESTADO DE SANTA CATARINA | ESTADO DE SANTA CATARINA | ESTADO DE SANTA CATARINA | ESTADO DE SANTA CATARINA | ESTADO DE SANTA CATARINA | ESTADO DE SANTA CATARINA | ESTADO DE SANTA CATARINA | ESTADO DE SANTA CATARINA | ESTADO DE SANTA CATARINA | ESTADO DE SANTA CATARINA | ESTADO DE SANTA CATARINA | ESTADO DE SANTA CATARINA | ESTADO DE SANTA CATARINA | ESTADO DE SANTA CATARINA | ESTADO DE SANTA CATARINA | ESTADO DE SANTA CATARINA | ESTADO DE SANTA CATARINA | ESTADO DE SANTA CATARINA | ESTADO DE SANTA CATARINA | ESTADO DE SANTA CATARINA | ESTADO DE SANTA CATARINA | ESTADO DE SANTA CATARINA | ESTADO DE SANTA CATARINA | ESTADO DE SANTA CATARINA | ESTADO DE SANTA CATARINA | ESTADO DE SANTA CATARINA | ESTADO DE SANTA CATARINA | ESTADO DE SANTA CATARINA | ESTADO DE SANTA CATARINA | ESTADO DE SANTA CATARINA | ESTADO DE SANTA CATARINA | ESTADO DE SANTA CATARINA | ESTADO DE SANTA CATARINA | ESTADO DE SANTA CATARINA | ESTADO DE SANTA CATARINA | ESTADO DE SANTA CATARINA | ESTADO DE SANTA CATARINA | ESTADO DE SANTA CATARINA | ESTADO DE SANTA CATARINA | ESTADO DE SANTA CATARINA | ESTADO DE SANTA CATARINA | ESTADO DE SANTA CATARINA | ESTADO DE SANTA CATARINA | ESTADO DE SANTA CATARINA | ESTADO DE SANTA CATARINA | ESTADO DE SANTA CATARINA | ESTADO DE SANTA CATARINA | ESTADO DE SANTA CATARINA | ESTADO DE SANTA CATARINA | ESTADO DE SANTA CATARINA | ESTADO DE SANTA CATARINA | ESTADO DE SANTA CATARINA | ESTADO DE SANTA CATARINA | ESTADO DE SANTA CATARINA | ESTADO DE SANTA CATARINA | ESTADO DE SANTA CATARINA | ESTADO DE SANTA CATARINA | ESTADO DE SANTA CATARINA | ESTADO DE SANTA CATARINA | ESTADO DE SANTA CATARINA | ESTADO DE SANTA CATARINA | ESTADO DE SANTA CATARINA | ESTADO DE SANTA CATARINA | ESTADO DE SANTA CATARINA | ESTADO DE SANTA CATARINA | ESTADO DE SANTA CATARINA | ESTADO DE SANTA CATARINA | ESTADO DE SANTA CATARINA | ESTADO DE SANTA CATARINA | ESTADO DE SANTA CATARINA | ESTADO DE SANTA CATARINA | ESTADO DE SANTA CATARINA | ESTADO DE SANTA CATARINA | ESTADO DE SANTA CATARINA | ESTADO DE SANTA CATARINA | ESTADO DE SANTA CATARINA | ESTADO DE SANTA CATARINA | ESTADO DE SANTA CATARINA | ESTADO DE SANTA CATARINA | ESTADO DE SANTA CATARINA | ESTADO DE SANTA CATARINA | ESTADO DE SANTA CATARINA | ESTADO DE SANTA CATARINA | ESTADO DE SANTA CATARINA | ESTADO DE SANTA CATARINA | ESTADO DE SANTA CATARINA | ESTADO DE SANTA CATARINA | ESTADO DE SANTA CATARINA | ESTADO DE SANTA CATARINA | ESTADO DE SANTA CATARINA | ESTADO DE SANTA CATARINA | ESTADO DE SANTA CATARINA | ESTADO DE SANTA CATARINA | ESTADO DE SANTA CATARINA | ESTADO DE SANTA CATARINA | ESTADO DE SANTA CATARINA | ESTADO DE SANTA CATARINA | ESTADO DE SANTA CATARINA | ESTADO DE SANTA CATARINA | ESTADO DE SANTA CATARINA | ESTADO DE SANTA CATARINA | ESTADO DE SANTA CATARINA | ESTADO DE SANTA CATARINA | ESTADO DE SANTA CATARINA | ESTADO DE SANTA CATARINA | ESTADO DE SANTA CATARINA | ESTADO DE SANTA CATARINA | ESTADO DE SANTA CATARINA | ESTADO DE SANTA CATARINA | ESTADO DE SANTA CATARINA | ESTADO DE SANTA CATARINA | ESTADO DE SANTA CATARINA | ESTADO DE SANTA CATARINA | ESTADO DE SANTA CATARINA | ESTADO DE SANTA CATARINA | ESTADO DE SANTA CATARINA | ESTADO DE SANTA CATARINA | ESTADO DE SANTA CATARINA | ESTADO DE SANTA CATARINA | ESTADO DE SANTA CATARINA | ESTADO DE SANTA CATARINA | ESTADO DE SANTA CATARINA | ESTADO DE SANTA CATARINA | ESTADO DE SANTA CATARINA | ESTADO DE SANTA CATARINA | ESTADO DE SANTA CATARINA | ESTADO DE SANTA CATARINA | ESTADO DE SANTA CATARINA | ESTADO DE SANTA CATARINA | ESTADO DE SANTA CATARINA | ESTADO DE SANTA CATARINA | ESTADO DE SANTA CATARINA | ESTADO DE SANTA CATARINA | ESTADO DE SANTA CATARINA | ESTADO DE SANTA CATARINA | ESTADO DE SANTA CATARINA | ESTADO DE SANTA CATARINA | ESTADO DE SANTA CATARINA | ESTADO DE SANTA CATARINA | ESTADO DE SANTA CATARINA | ESTADO DE SANTA CATARINA | ESTADO DE SANTA CATARINA | ESTADO DE SANTA CATARINA | ESTADO DE SANTA CATARINA | ESTADO DE SANTA CATARINA | ESTADO DE SANTA CATARINA | ESTADO DE SANTA CATARINA | ESTADO DE SANTA CATARINA | ESTADO DE SANTA CATARINA | ESTADO DE SANTA CATARINA | ESTADO DE SANTA CATARINA | ESTADO DE SANTA CATARINA | ESTADO DE SANTA CATARINA | ESTADO DE SANTA CATARINA | ESTADO DE SANTA CATARINA | ESTADO DE SANTA CATARINA | ESTADO DE SANTA CATARINA | ESTADO DE SANTA CATARINA | ESTADO DE SANTA CATARINA | ESTADO DE SANTA CATARINA | ESTADO DE SANTA CATARINA | ESTADO DE SANTA CATARINA | ESTADO DE SANTA CATARINA | ESTADO DE SANTA CATARINA | ESTADO DE SANTA CATARINA | ESTADO DE SANTA CATARINA | ESTADO DE SANTA CATARINA | ESTADO DE SANTA CATARINA | ESTADO DE SANTA CATARINA | ESTADO DE SANTA CATARINA | ESTADO DE SANTA CATARINA | ESTADO DE SANTA CATARINA | ESTADO DE SANTA CATARINA | ESTADO DE SANTA CATARINA | ESTADO DE SANTA CATARINA | ESTADO DE SANTA CATARINA | ESTADO DE SANTA CATARINA | ESTADO DE SANTA CATARINA | ESTADO DE SANTA CATARINA | ESTADO DE SANTA CATARINA | ESTADO DE SANTA CATARINA | ESTADO DE SANTA CATARINA | ESTADO DE SANTA CATARINA | ESTADO DE SANTA CATARINA | ESTADO DE SANTA CATARINA | ESTADO DE SANTA CATARINA | ESTADO DE SANTA CATARINA | ESTADO DE SANTA CATARINA | ESTADO DE SANTA CATARINA | ESTADO DE SANTA CATARINA | ESTADO DE SANTA CATARINA | ESTADO DE SANTA CATARINA | ESTADO DE SANTA CATARINA | ESTADO DE SANTA CATARINA | ESTADO DE SANTA CATARINA | ESTADO DE SANTA CATARINA | ESTADO DE SANTA CATARINA | ESTADO DE SANTA CATARINA | ESTADO DE SANTA CATARINA | ESTADO DE SANTA CATARINA | ESTADO DE SANTA CATARINA | ESTADO DE SANTA CATARINA | ESTADO DE SANTA CATARINA | ESTADO DE SANTA CATARINA | ESTADO DE SANTA CATARINA | ESTADO DE SANTA CATARINA | ESTADO DE SANTA CATARINA | ESTADO DE SANTA CATARINA | ESTADO DE SANTA CATARINA | ESTADO DE SANTA CATARINA | ESTADO DE SANTA CATARINA | ESTADO DE SANTA CATARINA | ESTADO DE SANTA CATARINA | ESTADO DE SANTA CATARINA | ESTADO DE SANTA CATARINA | ESTADO DE SANTA CATARINA | ESTADO DE SANTA CATARINA | ESTADO DE SANTA CATARINA | ESTADO DE SANTA CATARINA | ESTADO DE SANTA CATARINA | ESTADO DE SANTA CATARINA | ESTADO DE SANTA CATARINA | ESTADO DE SANTA CATARINA | ESTADO DE SANTA CATARINA | ESTADO DE SANTA CATARINA | ESTADO DE SANTA CATARINA | ESTADO DE SANTA CATARINA | ESTADO DE SANTA CATARINA | ESTADO DE SANTA CATARINA | ESTADO DE SANTA CATARINA | ESTADO DE SANTA CATARINA | ESTADO DE SANTA CATARINA | ESTADO DE SANTA CATARINA | ESTADO DE SANTA CATARINA | ESTADO DE SANTA CATARINA | ESTADO DE SANTA CATARINA | ESTADO DE SANTA CATARINA | ESTADO DE SANTA CATARINA | ESTADO DE SANTA CATARINA | ESTADO DE SANTA CATARINA | ESTADO DE SANTA CATARINA | ESTADO DE SANTA CATARINA | ESTADO DE SANTA CATARINA | ESTADO DE SANTA CATARINA | ESTADO DE SANTA CATARINA | ESTADO DE SANTA CATARINA | ESTADO DE SANTA CATARINA | ESTADO DE SANTA CATARINA | ESTADO DE SANTA CATARINA | ESTADO DE SANTA CATARINA | ESTADO DE SANTA CATARINA | ESTADO DE SANTA CATARINA | ESTADO DE SANTA CATARINA | ESTADO DE SANTA CATARINA | ESTADO DE SANTA CATARINA | ESTADO DE SANTA CATARINA | ESTADO DE SANTA CATARINA | ESTADO DE SANTA CATARINA | ESTADO DE SANTA CATARINA | ESTADO DE SANTA CATARINA | ESTADO DE SANTA CATARINA | ESTADO DE SANTA CATARINA | ESTADO DE SANTA CATARINA | ESTADO DE SANTA CATARINA | ESTADO DE SANTA CATARINA | ESTADO DE SANTA CATARINA | ESTADO DE SANTA CATARINA | ESTADO DE SANTA CATARINA | ESTADO DE SANTA CATARINA | ESTADO DE SANTA CATARINA | ESTADO DE SANTA CATARINA | ESTADO DE SANTA CATARINA | ESTADO DE SANTA CATARINA | ESTADO DE SANTA CATARINA | ESTADO DE SANTA CATARINA | ESTADO DE SANTA CATARINA | ESTADO DE SANTA CATARINA | ESTADO DE SANTA CATARINA | ESTADO DE SANTA CATARINA | ESTADO DE SANTA CATARINA | ESTADO DE SANTA CATARINA | ESTADO DE SANTA CATARINA | ESTADO DE SANTA CATARINA | ESTADO DE SANTA CATARINA | ESTADO DE SANTA CATARINA | ESTADO DE SANTA CATARINA | ESTADO DE SANTA CATARINA | ESTADO DE SANTA CATARINA | ESTADO DE SANTA CATARINA | ESTADO DE SANTA CATARINA | ESTADO DE SANTA CATARINA | ESTADO DE SANTA CATARINA | ESTADO DE SANTA CATARINA | ESTADO DE SANTA CATARINA | ESTADO DE SANTA CATARINA | ESTADO DE SANTA CATARINA | ESTADO DE SANTA CATARINA | ESTADO DE SANTA CATARINA | ESTADO DE SANTA CATARINA | ESTADO DE SANTA CATARINA | ESTADO DE SANTA CATARINA | ESTADO DE SANTA CATARINA | ESTADO DE SANTA CATARINA | ESTADO DE SANTA CATARINA | ESTADO DE SANTA CATARINA | ESTADO DE SANTA CATARINA | ESTADO DE SANTA CATARINA | ESTADO DE SANTA CATARINA | ESTADO DE SANTA CATARINA | ESTADO DE SANTA CATARINA | ESTADO DE SANTA CATARINA | ESTADO DE SANTA CATARINA | ESTADO DE SANTA CATARINA | ESTADO DE SANTA CATARINA | ESTADO DE SANTA CATARINA | ESTADO DE SANTA CATARINA | ESTADO DE SANTA CATARINA | ESTADO DE SANTA CATARINA | ESTADO DE SANTA CATARINA | ESTADO DE SANTA CATARINA | ESTADO DE SANTA CATARINA | ESTADO DE SANTA CATARINA | ESTADO DE SANTA CATARINA | ESTADO DE SANTA CATARINA | ESTADO DE SANTA CATARINA | ESTADO DE SANTA CATARINA | ESTADO DE SANTA CATARINA | ESTADO DE SANTA CATARINA | ESTADO DE SANTA CATARINA | ESTADO DE SANTA CATARINA | ESTADO DE SANTA CATARINA | ESTADO DE SANTA CATARINA | ESTADO DE SANTA CATARINA | ESTADO DE SANTA CATARINA | ESTADO DE SANTA CATARINA | ESTADO DE SANTA CATARINA | ESTADO DE SANTA CATARINA | ESTADO DE SANTA CATARINA | ESTADO DE SANTA CATARINA | ESTADO DE SANTA CATARINA | ESTADO DE SANTA CATARINA | ESTADO DE SANTA CATARINA | ESTADO DE SANTA CATARINA | ESTADO DE SANTA CATARINA | ESTADO DE SANTA CATARINA | ESTADO DE SANTA CATARINA | ESTADO DE SANTA CATARINA | ESTADO DE SANTA CATARINA | ESTADO DE SANTA CATARINA | ESTADO DE SANTA CATARINA | ESTADO DE SANTA CATARINA | ESTADO DE SANTA CATARINA | ESTADO DE SANTA CATARINA | ESTADO DE SANTA CATARINA | ESTADO DE SANTA CATARINA | ESTADO DE SANTA CATARINA | ESTADO DE SANTA CATARINA | ESTADO DE SANTA CATARINA | ESTADO DE SANTA CATARINA | ESTADO DE SANTA CATARINA | ESTADO DE SANTA CATARINA | ESTADO DE SANTA CATARINA | ESTADO DE SANTA CATARINA | ESTADO DE SANTA CATARINA | ESTADO DE SANTA CATARINA | ESTADO DE SANTA CATARINA | ESTADO DE SANTA CATARINA | ESTADO DE SANTA CATARINA | ESTADO DE SANTA CATARINA | ESTADO DE SANTA CATARINA | ESTADO DE SANTA CATARINA | ESTADO DE SANTA CATARINA | ESTADO DE SANTA CATARINA | ESTADO DE SANTA CATARINA | ESTADO DE SANTA CATARINA | ESTADO DE SANTA CATARINA | ESTADO DE SANTA CATARINA | ESTADO DE SANTA CATARINA | ESTADO DE SANTA CATARINA | ESTADO DE SANTA CATARINA | ESTADO DE SANTA CATARINA | ESTADO DE SANTA CATARINA | ESTADO DE SANTA CATARINA | ESTADO DE SANTA CATARINA | ESTADO DE SANTA CATARINA | ESTADO DE SANTA CATARINA | ESTADO DE SANTA CATARINA | ESTADO DE SANTA CATARINA | ESTADO DE SANTA CATARINA | ESTADO DE SANTA CATARINA | ESTADO DE SANTA CATARINA | ESTADO DE SANTA CATARINA | ESTADO DE SANTA CATARINA | ESTADO DE SANTA CATARINA | ESTADO DE SANTA CATARINA | ESTADO DE SANTA CATARINA | ESTADO DE SANTA CATARINA | ESTADO DE SANTA CATARINA | ESTADO DE SANTA CATARINA | ESTADO DE SANTA CATARINA | ESTADO DE SANTA CATARINA | ESTADO DE SANTA CATARINA | ESTADO DE SANTA CATARINA | ESTADO DE SANTA CATARINA | ESTADO DE SANTA CATARINA | ESTADO DE SANTA CATARINA | ESTADO DE SANTA CATARINA | ESTADO DE SANTA CATARINA | ESTADO DE SANTA CATARINA | ESTADO DE SANTA CATARINA | ESTADO DE SANTA CATARINA | ESTADO DE SANTA CATARINA | ESTADO DE SANTA CATARINA | ESTADO DE SANTA CATARINA | ESTADO DE SANTA CATARINA | ESTADO DE SANTA CATARINA | ESTADO DE SANTA CATARINA | ESTADO DE SANTA CATARINA | ESTADO DE SANTA CATARINA | ESTADO DE SANTA CATARINA | ESTADO DE SANTA CATARINA | ESTADO DE SANTA CATARINA | ESTADO DE SANTA CATARINA | ESTADO DE SANTA CATARINA | ESTADO DE SANTA CATARINA | ESTADO DE SANTA CATARINA | ESTADO DE SANTA CATARINA | ESTADO DE SANTA CATARINA | ESTADO DE SANTA CATARINA | ESTADO DE SANTA CATARINA | ESTADO DE SANTA CATARINA | ESTADO DE SANTA CATARINA | ESTADO DE SANTA CATARINA | ESTADO DE SANTA CATARINA | ESTADO DE SANTA CATARINA | ESTADO DE SANTA CATARINA | ESTADO DE SANTA CATARINA | ESTADO DE SANTA CATARINA | ESTADO DE SANTA CATARINA | ESTADO DE SANTA CATARINA | ESTADO DE SANTA CATARINA | ESTADO DE SANTA CATARINA | ESTADO DE SANTA CATARINA | ESTADO DE SANTA CATARINA | ESTADO DE SANTA CATARINA | ESTADO DE SANTA CATARINA | ESTADO DE SANTA CATARINA | ESTADO DE SANTA CATARINA | ESTADO DE SANTA CATARINA | ESTADO DE SANTA CATARINA | ESTADO DE SANTA CATARINA | ESTADO DE SANTA CATARINA | ESTADO DE SANTA CATARINA | ESTADO DE SANTA CATARINA | ESTADO DE SANTA CATARINA | ESTADO DE SANTA CATARINA | ESTADO DE SANTA CATARINA | ESTADO DE SANTA CATARINA | ESTADO DE SANTA CATARINA | ESTADO DE SANTA CATARINA | ESTADO DE SANTA CATARINA | ESTADO DE SANTA CATARINA | ESTADO DE SANTA CATARINA | ESTADO DE SANTA CATARINA | ESTADO DE SANTA CATARINA | ESTADO DE SANTA CATARINA | ESTADO DE SANTA CATARINA | ESTADO DE SANTA CATARINA | ESTADO DE SANTA CATARINA | ESTADO DE SANTA CATARINA | ESTADO DE SANTA CATARINA | ESTADO DE SANTA CATARINA | ESTADO DE SANTA CATARINA | ESTADO DE SANTA CATARINA | ESTADO DE SANTA CATARINA | ESTADO DE SANTA CATARINA | ESTADO DE SANTA CATARINA | ESTADO DE SANTA CATARINA | ESTADO DE SANTA CATARINA | ESTADO DE SANTA CATARINA | ESTADO DE SANTA CATARINA | ESTADO DE SANTA CATARINA | ESTADO DE SANTA CATARINA | ESTADO DE SANTA CATARINA | ESTADO DE SANTA CATARINA | ESTADO DE SANTA CATARINA | ESTADO DE SANTA CATARINA | ESTADO DE SANTA CATARINA | ESTADO DE SANTA CATARINA | ESTADO DE SANTA CATARINA | ESTADO DE SANTA CATARINA | ESTADO DE SANTA CATARINA | ESTADO DE SANTA CATARINA | ESTADO DE SANTA CATARINA | ESTADO DE SANTA CATARINA | ESTADO DE SANTA CATARINA | ESTADO DE SANTA CATARINA | ESTADO DE SANTA CATARINA | ESTADO DE SANTA CATARINA | ESTADO DE SANTA CATARINA | ESTADO DE SANTA CATARINA | ESTADO DE SANTA CATARINA | ESTADO DE SANTA CATARINA | ESTADO DE SANTA CATARINA | ESTADO DE SANTA CATARINA | ESTADO DE SANTA CATARINA | ESTADO DE SANTA CATARINA | ESTADO DE SANTA CATARINA | ESTADO DE SANTA CATARINA | ESTADO DE SANTA CATARINA | ESTADO DE SANTA CATARINA | ESTADO DE SANTA CATARINA | ESTADO DE SANTA CATARINA | ESTADO DE SANTA CATARINA | ESTADO DE SANTA CATARINA | ESTADO DE SANTA CATARINA | ESTADO DE SANTA CATARINA | ESTADO DE SANTA CATARINA | ESTADO DE SANTA CATARINA | ESTADO DE SANTA CATARINA | ESTADO DE SANTA CATARINA | ESTADO DE SANTA CATARINA | ESTADO DE SANTA CATARINA | ESTADO DE SANTA CATARINA | ESTADO DE SANTA CATARINA | ESTADO DE SANTA CATARINA | ESTADO DE SANTA CATARINA | ESTADO DE SANTA CATARINA | ESTADO DE SANTA CATARINA | ESTADO DE SANTA CATARINA | ESTADO DE SANTA CATARINA | ESTADO DE SANTA CATARINA | ESTADO DE SANTA CATARINA | ESTADO DE SANTA CATARINA | ESTADO DE SANTA CATARINA | ESTADO DE SANTA CATARINA | ESTADO DE SANTA CATARINA | ESTADO DE SANTA CATARINA | ESTADO DE SANTA CATARINA | ESTADO DE SANTA CATARINA | ESTADO DE SANTA CATARINA | ESTADO DE SANTA CATARINA | ESTADO DE SANTA CATARINA | ESTADO DE SANTA CATARINA | ESTADO DE SANTA CATARINA | ESTADO DE SANTA CATARINA | ESTADO DE SANTA CATARINA | ESTADO DE SANTA CATARINA | ESTADO DE SANTA CATARINA | ESTADO DE SANTA CATARINA | ESTADO DE SANTA CATARINA | ESTADO DE SANTA CATARINA | ESTADO DE SANTA CATARINA | ESTADO DE SANTA CATARINA | ESTADO DE SANTA CATARINA | ESTADO DE SANTA CATARINA | ESTADO DE SANTA CATARINA | ESTADO DE SANTA CATARINA | ESTADO DE SANTA CATARINA | ESTADO DE SANTA CATARINA | ESTADO DE SANTA CATARINA | ESTADO DE SANTA CATARINA | ESTADO DE SANTA CATARINA | ESTADO DE SANTA CATARINA | ESTADO DE SANTA CATARINA | ESTADO DE SANTA CATARINA | ESTADO DE SANTA CATARINA | ESTADO DE SANTA CATARINA | ESTADO DE SANTA CATARINA | ESTADO DE SANTA CATARINA | ESTADO DE SANTA CATARINA | ESTADO DE SANTA CATARINA | ESTADO DE SANTA CATARINA | ESTADO DE SANTA CATARINA | ESTADO DE SANTA CATARINA | ESTADO DE SANTA CATARINA | ESTADO DE SANTA CATARINA | ESTADO DE SANTA CATARINA | ESTADO DE SANTA CATARINA | ESTADO DE SANTA CATARINA | ESTADO DE SANTA CATARINA | ESTADO DE SANTA CATARINA | ESTADO DE SANTA CATARINA | ESTADO DE SANTA CATARINA | ESTADO DE SANTA CATARINA | ESTADO DE SANTA CATARINA | ESTADO DE SANTA CATARINA | ESTADO DE SANTA CATARINA | ESTADO DE SANTA CATARINA | ESTADO DE SANTA CATARINA | ESTADO DE SANTA CATARINA | ESTADO DE SANTA CATARINA | ESTADO DE SANTA CATARINA | ESTADO DE SANTA CATARINA | ESTADO DE SANTA CATARINA | ESTADO DE SANTA CATARINA | ESTADO DE SANTA CATARINA | ESTADO DE SANTA CATARINA | ESTADO DE SANTA CATARINA | ESTADO DE SANTA CATARINA | ESTADO DE SANTA CATARINA | ESTADO DE SANTA CATARINA | ESTADO DE SANTA CATARINA | ESTADO DE SANTA CATARINA | ESTADO DE SANTA CATARINA | ESTADO DE SANTA CATARINA | ESTADO DE SANTA CATARINA | ESTADO DE SANTA CATARINA | ESTADO DE SANTA CATARINA | ESTADO DE SANTA CATARINA | ESTADO DE SANTA CATARINA | ESTADO DE SANTA CATARINA | ESTADO DE SANTA CATARINA | ESTADO DE SANTA CATARINA | ESTADO DE SANTA CATARINA | ESTADO DE SANTA CATARINA | ESTADO DE SANTA CATARINA | ESTADO DE SANTA CATARINA | ESTADO DE SANTA CATARINA | ESTADO DE SANTA CATARINA | ESTADO DE SANTA CATARINA | ESTADO DE SANTA CATARINA | ESTADO DE SANTA CATARINA | ESTADO DE SANTA CATARINA | ESTADO DE SANTA CATARINA | ESTADO DE SANTA CATARINA | ESTADO DE SANTA CATARINA | ESTADO DE SANTA CATARINA | ESTADO DE SANTA CATARINA | ESTADO DE SANTA CATARINA | ESTADO DE SANTA CATARINA | ESTADO DE SANTA CATARINA | ESTADO DE SANTA CATARINA | ESTADO DE SANTA CATARINA | ESTADO DE SANTA CATARINA | ESTADO DE SANTA CATARINA | ESTADO DE SANTA CATARINA | ESTADO DE SANTA CATARINA | ESTADO DE SANTA CATARINA | ESTADO DE SANTA CATARINA | ESTADO DE SANTA CATARINA | ESTADO DE SANTA CATARINA | ESTADO DE SANTA CATARINA | ESTADO DE SANTA CATARINA | ESTADO DE SANTA CATARINA | ESTADO DE SANTA CATARINA | ESTADO DE SANTA CATARINA | ESTADO DE SANTA CATARINA | ESTADO DE SANTA CATARINA | ESTADO DE SANTA CATARINA | ESTADO DE SANTA CATARINA | ESTADO DE SANTA CATARINA | ESTADO DE SANTA CATARINA | ESTADO DE SANTA CATARINA | ESTADO DE SANTA CATARINA | ESTADO DE SANTA CATARINA | ESTADO DE SANTA CATARINA | ESTADO DE SANTA CATARINA | ESTADO DE SANTA CATARINA | ESTADO DE SANTA CATARINA | ESTADO DE SANTA CATARINA | ESTADO DE SANTA CATARINA | ESTADO DE SANTA CATARINA | ESTADO DE SANTA CATARINA | ESTADO DE SANTA CATARINA | ESTADO DE SANTA CATARINA | ESTADO DE SANTA CATARINA | ESTADO DE SANTA CATARINA | ESTADO DE SANTA CATARINA | ESTADO DE SANTA CATARINA | ESTADO DE SANTA CATARINA | ESTADO DE SANTA CATARINA | ESTADO DE SANTA CATARINA | ESTADO DE SANTA CATARINA | ESTADO DE SANTA CATARINA | ESTADO DE SANTA CATARINA | ESTADO DE SANTA CATARINA | ESTADO DE SANTA CATARINA | ESTADO DE SANTA CATARINA | ESTADO DE SANTA CATARINA | ESTADO DE SANTA CATARINA | ESTADO DE SANTA CATARINA | ESTADO DE SANTA CATARINA | ESTADO DE SANTA CATARINA | ESTADO DE SANTA CATARINA | ESTADO DE SANTA CATARINA | ESTADO DE SANTA CATARINA | ESTADO DE SANTA CATARINA | ESTADO DE SANTA CATARINA | ESTADO DE SANTA CATARINA | ESTADO DE SANTA CATARINA | ESTADO DE SANTA CATARINA | ESTADO DE SANTA CATARINA | ESTADO DE SANTA CATARINA | ESTADO DE SANTA CATARINA | ESTADO DE SANTA CATARINA | ESTADO DE SANTA CATARINA | ESTADO DE SANTA CATARINA | ESTADO DE SANTA CATARINA | ESTADO DE SANTA CATARINA | ESTADO DE SANTA CATARINA | ESTADO DE SANTA CATARINA | ESTADO DE SANTA CATARINA | ESTADO DE SANTA CATARINA | ESTADO DE SANTA CATARINA | ESTADO DE SANTA CATARINA | ESTADO DE SANTA CATARINA | ESTADO DE SANTA CATARINA | ESTADO DE SANTA CATARINA
MUNICÍPIO DE ITAJAÍ | [7 empty] | MUNICÍPIO DE ITAJAÍ |  |  |  | MUNICÍPIO DE ITAJAÍ | MUNICÍPIO DE ITAJAÍ | MUNICÍPIO DE ITAJAÍ | MUNICÍPIO DE ITAJAÍ | MUNICÍPIO DE ITAJAÍ | MUNICÍPIO DE ITAJAÍ | MUNICÍPIO DE ITAJAÍ | MUNICÍPIO DE ITAJAÍ | MUNICÍPIO DE ITAJAÍ | MUNICÍPIO DE ITAJAÍ | MUNICÍPIO DE ITAJAÍ | MUNICÍPIO DE ITAJAÍ | MUNICÍPIO DE ITAJAÍ | MUNICÍPIO DE ITAJAÍ | MUNICÍPIO DE ITAJAÍ | MUNICÍPIO DE ITAJAÍ | MUNICÍPIO DE ITAJAÍ | MUNICÍPIO DE ITAJAÍ | MUNICÍPIO DE ITAJAÍ | MUNICÍPIO DE ITAJAÍ | MUNICÍPIO DE ITAJAÍ | MUNICÍPIO DE ITAJAÍ | MUNICÍPIO DE ITAJAÍ | MUNICÍPIO DE ITAJAÍ | MUNICÍPIO DE ITAJAÍ | MUNICÍPIO DE ITAJAÍ | MUNICÍPIO DE ITAJAÍ | MUNICÍPIO DE ITAJAÍ | MUNICÍPIO DE ITAJAÍ | MUNICÍPIO DE ITAJAÍ | MUNICÍPIO DE ITAJAÍ | MUNICÍPIO DE ITAJAÍ | MUNICÍPIO DE ITAJAÍ | MUNICÍPIO DE ITAJAÍ | MUNICÍPIO DE ITAJAÍ | MUNICÍPIO DE ITAJAÍ | MUNICÍPIO DE ITAJAÍ | MUNICÍPIO DE ITAJAÍ | MUNICÍPIO DE ITAJAÍ | MUNICÍPIO DE ITAJAÍ | MUNICÍPIO DE ITAJAÍ | MUNICÍPIO DE ITAJAÍ | MUNICÍPIO DE ITAJAÍ | MUNICÍPIO DE ITAJAÍ | MUNICÍPIO DE ITAJAÍ | MUNICÍPIO DE ITAJAÍ | MUNICÍPIO DE ITAJAÍ | MUNICÍPIO DE ITAJAÍ | MUNICÍPIO DE ITAJAÍ | MUNICÍPIO DE ITAJAÍ | MUNICÍPIO DE ITAJAÍ | MUNICÍPIO DE ITAJAÍ | MUNICÍPIO DE ITAJAÍ | MUNICÍPIO DE ITAJAÍ | MUNICÍPIO DE ITAJAÍ | MUNICÍPIO DE ITAJAÍ | MUNICÍPIO DE ITAJAÍ | MUNICÍPIO DE ITAJAÍ | MUNICÍPIO DE ITAJAÍ | MUNICÍPIO DE ITAJAÍ | MUNICÍPIO DE ITAJAÍ | MUNICÍPIO DE ITAJAÍ | MUNICÍPIO DE ITAJAÍ | MUNICÍPIO DE ITAJAÍ | MUNICÍPIO DE ITAJAÍ | MUNICÍPIO DE ITAJAÍ | MUNICÍPIO DE ITAJAÍ | MUNICÍPIO DE ITAJAÍ | MUNICÍPIO DE ITAJAÍ | MUNICÍPIO DE ITAJAÍ | MUNICÍPIO DE ITAJAÍ | MUNICÍPIO DE ITAJAÍ | MUNICÍPIO DE ITAJAÍ | MUNICÍPIO DE ITAJAÍ | MUNICÍPIO DE ITAJAÍ | MUNICÍPIO DE ITAJAÍ | MUNICÍPIO DE ITAJAÍ | MUNICÍPIO DE ITAJAÍ | MUNICÍPIO DE ITAJAÍ | MUNICÍPIO DE ITAJAÍ | MUNICÍPIO DE ITAJAÍ | MUNICÍPIO DE ITAJAÍ | MUNICÍPIO DE ITAJAÍ | MUNICÍPIO DE ITAJAÍ | MUNICÍPIO DE ITAJAÍ | MUNICÍPIO DE ITAJAÍ | MUNICÍPIO DE ITAJAÍ | MUNICÍPIO DE ITAJAÍ | MUNICÍPIO DE ITAJAÍ | MUNICÍPIO DE ITAJAÍ | MUNICÍPIO DE ITAJAÍ | MUNICÍPIO DE ITAJAÍ | MUNICÍPIO DE ITAJAÍ | MUNICÍPIO DE ITAJAÍ | MUNICÍPIO DE ITAJAÍ | MUNICÍPIO DE ITAJAÍ | MUNICÍPIO DE ITAJAÍ | MUNICÍPIO DE ITAJAÍ | MUNICÍPIO DE ITAJAÍ | MUNICÍPIO DE ITAJAÍ | MUNICÍPIO DE ITAJAÍ | MUNICÍPIO DE ITAJAÍ | MUNICÍPIO DE ITAJAÍ | MUNICÍPIO DE ITAJAÍ | MUNICÍPIO DE ITAJAÍ | MUNICÍPIO DE ITAJAÍ | MUNICÍPIO DE ITAJAÍ | MUNICÍPIO DE ITAJAÍ | MUNICÍPIO DE ITAJAÍ | MUNICÍPIO DE ITAJAÍ | MUNICÍPIO DE ITAJAÍ | MUNICÍPIO DE ITAJAÍ | MUNICÍPIO DE ITAJAÍ | MUNICÍPIO DE ITAJAÍ | MUNICÍPIO DE ITAJAÍ | MUNICÍPIO DE ITAJAÍ | MUNICÍPIO DE ITAJAÍ | MUNICÍPIO DE ITAJAÍ | MUNICÍPIO DE ITAJAÍ | MUNICÍPIO DE ITAJAÍ | MUNICÍPIO DE ITAJAÍ | MUNICÍPIO DE ITAJAÍ | MUNICÍPIO DE ITAJAÍ | MUNICÍPIO DE ITAJAÍ | MUNICÍPIO DE ITAJAÍ | MUNICÍPIO DE ITAJAÍ | MUNICÍPIO DE ITAJAÍ | MUNICÍPIO DE ITAJAÍ | MUNICÍPIO DE ITAJAÍ | MUNICÍPIO DE ITAJAÍ | MUNICÍPIO DE ITAJAÍ | MUNICÍPIO DE ITAJAÍ | MUNICÍPIO DE ITAJAÍ | MUNICÍPIO DE ITAJAÍ | MUNICÍPIO DE ITAJAÍ | MUNICÍPIO DE ITAJAÍ | MUNICÍPIO DE ITAJAÍ | MUNICÍPIO DE ITAJAÍ | MUNICÍPIO DE ITAJAÍ | MUNICÍPIO DE ITAJAÍ | MUNICÍPIO DE ITAJAÍ | MUNICÍPIO DE ITAJAÍ | MUNICÍPIO DE ITAJAÍ | MUNICÍPIO DE ITAJAÍ | MUNICÍPIO DE ITAJAÍ | MUNICÍPIO DE ITAJAÍ | MUNICÍPIO DE ITAJAÍ | MUNICÍPIO DE ITAJAÍ | MUNICÍPIO DE ITAJAÍ | MUNICÍPIO DE ITAJAÍ | MUNICÍPIO DE ITAJAÍ | MUNICÍPIO DE ITAJAÍ | MUNICÍPIO DE ITAJAÍ | MUNICÍPIO DE ITAJAÍ | MUNICÍPIO DE ITAJAÍ | MUNICÍPIO DE ITAJAÍ | MUNICÍPIO DE ITAJAÍ | MUNICÍPIO DE ITAJAÍ | MUNICÍPIO DE ITAJAÍ | MUNICÍPIO DE ITAJAÍ | MUNICÍPIO DE ITAJAÍ | MUNICÍPIO DE ITAJAÍ | MUNICÍPIO DE ITAJAÍ | MUNICÍPIO DE ITAJAÍ | MUNICÍPIO DE ITAJAÍ | MUNICÍPIO DE ITAJAÍ | MUNICÍPIO DE ITAJAÍ | MUNICÍPIO DE ITAJAÍ | MUNICÍPIO DE ITAJAÍ | MUNICÍPIO DE ITAJAÍ | MUNICÍPIO DE ITAJAÍ | MUNICÍPIO DE ITAJAÍ | MUNICÍPIO DE ITAJAÍ | MUNICÍPIO DE ITAJAÍ | MUNICÍPIO DE ITAJAÍ | MUNICÍPIO DE ITAJAÍ | MUNICÍPIO DE ITAJAÍ | MUNICÍPIO DE ITAJAÍ | MUNICÍPIO DE ITAJAÍ | MUNICÍPIO DE ITAJAÍ | MUNICÍPIO DE ITAJAÍ | MUNICÍPIO DE ITAJAÍ | MUNICÍPIO DE ITAJAÍ | MUNICÍPIO DE ITAJAÍ | MUNICÍPIO DE ITAJAÍ | MUNICÍPIO DE ITAJAÍ | MUNICÍPIO DE ITAJAÍ | MUNICÍPIO DE ITAJAÍ | MUNICÍPIO DE ITAJAÍ | MUNICÍPIO DE ITAJAÍ | MUNICÍPIO DE ITAJAÍ | MUNICÍPIO DE ITAJAÍ | MUNICÍPIO DE ITAJAÍ | MUNICÍPIO DE ITAJAÍ | MUNICÍPIO DE ITAJAÍ | MUNICÍPIO DE ITAJAÍ | MUNICÍPIO DE ITAJAÍ | MUNICÍPIO DE ITAJAÍ | MUNICÍPIO DE ITAJAÍ | MUNICÍPIO DE ITAJAÍ | MUNICÍPIO DE ITAJAÍ | MUNICÍPIO DE ITAJAÍ | MUNICÍPIO DE ITAJAÍ | MUNICÍPIO DE ITAJAÍ | MUNICÍPIO DE ITAJAÍ | MUNICÍPIO DE ITAJAÍ | MUNICÍPIO DE ITAJAÍ | MUNICÍPIO DE ITAJAÍ | MUNICÍPIO DE ITAJAÍ | MUNICÍPIO DE ITAJAÍ | MUNICÍPIO DE ITAJAÍ | MUNICÍPIO DE ITAJAÍ | MUNICÍPIO DE ITAJAÍ | MUNICÍPIO DE ITAJAÍ | MUNICÍPIO DE ITAJAÍ | MUNICÍPIO DE ITAJAÍ | MUNICÍPIO DE ITAJAÍ | MUNICÍPIO DE ITAJAÍ | MUNICÍPIO DE ITAJAÍ | MUNICÍPIO DE ITAJAÍ | MUNICÍPIO DE ITAJAÍ | MUNICÍPIO DE ITAJAÍ | MUNICÍPIO DE ITAJAÍ | MUNICÍPIO DE ITAJAÍ | MUNICÍPIO DE ITAJAÍ | MUNICÍPIO DE ITAJAÍ | MUNICÍPIO DE ITAJAÍ | MUNICÍPIO DE ITAJAÍ | MUNICÍPIO DE ITAJAÍ | MUNICÍPIO DE ITAJAÍ | MUNICÍPIO DE ITAJAÍ | MUNICÍPIO DE ITAJAÍ | MUNICÍPIO DE ITAJAÍ | MUNICÍPIO DE ITAJAÍ | MUNICÍPIO DE ITAJAÍ | MUNICÍPIO DE ITAJAÍ | MUNICÍPIO DE ITAJAÍ | MUNICÍPIO DE ITAJAÍ | MUNICÍPIO DE ITAJAÍ | MUNICÍPIO DE ITAJAÍ | MUNICÍPIO DE ITAJAÍ | MUNICÍPIO DE ITAJAÍ | MUNICÍPIO DE ITAJAÍ | MUNICÍPIO DE ITAJAÍ | MUNICÍPIO DE ITAJAÍ | MUNICÍPIO DE ITAJAÍ | MUNICÍPIO DE ITAJAÍ | MUNICÍPIO DE ITAJAÍ | MUNICÍPIO DE ITAJAÍ | MUNICÍPIO DE ITAJAÍ | MUNICÍPIO DE ITAJAÍ | MUNICÍPIO DE ITAJAÍ | MUNICÍPIO DE ITAJAÍ | MUNICÍPIO DE ITAJAÍ | MUNICÍPIO DE ITAJAÍ | MUNICÍPIO DE ITAJAÍ | MUNICÍPIO DE ITAJAÍ | MUNICÍPIO DE ITAJAÍ | MUNICÍPIO DE ITAJAÍ | MUNICÍPIO DE ITAJAÍ | MUNICÍPIO DE ITAJAÍ | MUNICÍPIO DE ITAJAÍ | MUNICÍPIO DE ITAJAÍ | MUNICÍPIO DE ITAJAÍ | MUNICÍPIO DE ITAJAÍ | MUNICÍPIO DE ITAJAÍ | MUNICÍPIO DE ITAJAÍ | MUNICÍPIO DE ITAJAÍ | MUNICÍPIO DE ITAJAÍ | MUNICÍPIO DE ITAJAÍ | MUNICÍPIO DE ITAJAÍ | MUNICÍPIO DE ITAJAÍ | MUNICÍPIO DE ITAJAÍ | MUNICÍPIO DE ITAJAÍ | MUNICÍPIO DE ITAJAÍ | MUNICÍPIO DE ITAJAÍ | MUNICÍPIO DE ITAJAÍ | MUNICÍPIO DE ITAJAÍ | MUNICÍPIO DE ITAJAÍ | MUNICÍPIO DE ITAJAÍ | MUNICÍPIO DE ITAJAÍ | MUNICÍPIO DE ITAJAÍ | MUNICÍPIO DE ITAJAÍ | MUNICÍPIO DE ITAJAÍ | MUNICÍPIO DE ITAJAÍ | MUNICÍPIO DE ITAJAÍ | MUNICÍPIO DE ITAJAÍ | MUNICÍPIO DE ITAJAÍ | MUNICÍPIO DE ITAJAÍ | MUNICÍPIO DE ITAJAÍ | MUNICÍPIO DE ITAJAÍ | MUNICÍPIO DE ITAJAÍ | MUNICÍPIO DE ITAJAÍ | MUNICÍPIO DE ITAJAÍ | MUNICÍPIO DE ITAJAÍ | MUNICÍPIO DE ITAJAÍ | MUNICÍPIO DE ITAJAÍ | MUNICÍPIO DE ITAJAÍ | MUNICÍPIO DE ITAJAÍ | MUNICÍPIO DE ITAJAÍ | MUNICÍPIO DE ITAJAÍ | MUNICÍPIO DE ITAJAÍ | MUNICÍPIO DE ITAJAÍ | MUNICÍPIO DE ITAJAÍ | MUNICÍPIO DE ITAJAÍ | MUNICÍPIO DE ITAJAÍ | MUNICÍPIO DE ITAJAÍ | MUNICÍPIO DE ITAJAÍ | MUNICÍPIO DE ITAJAÍ | MUNICÍPIO DE ITAJAÍ | MUNICÍPIO DE ITAJAÍ | MUNICÍPIO DE ITAJAÍ | MUNICÍPIO DE ITAJAÍ | MUNICÍPIO DE ITAJAÍ | MUNICÍPIO DE ITAJAÍ | MUNICÍPIO DE ITAJAÍ | MUNICÍPIO DE ITAJAÍ | MUNICÍPIO DE ITAJAÍ | MUNICÍPIO DE ITAJAÍ | MUNICÍPIO DE ITAJAÍ | MUNICÍPIO DE ITAJAÍ | MUNICÍPIO DE ITAJAÍ | MUNICÍPIO DE ITAJAÍ | MUNICÍPIO DE ITAJAÍ | MUNICÍPIO DE ITAJAÍ | MUNICÍPIO DE ITAJAÍ | MUNICÍPIO DE ITAJAÍ | MUNICÍPIO DE ITAJAÍ | MUNICÍPIO DE ITAJAÍ | MUNICÍPIO DE ITAJAÍ | MUNICÍPIO DE ITAJAÍ | MUNICÍPIO DE ITAJAÍ | MUNICÍPIO DE ITAJAÍ | MUNICÍPIO DE ITAJAÍ | MUNICÍPIO DE ITAJAÍ | MUNICÍPIO DE ITAJAÍ | MUNICÍPIO DE ITAJAÍ | MUNICÍPIO DE ITAJAÍ | MUNICÍPIO DE ITAJAÍ | MUNICÍPIO DE ITAJAÍ | MUNICÍPIO DE ITAJAÍ | MUNICÍPIO DE ITAJAÍ | MUNICÍPIO DE ITAJAÍ | MUNICÍPIO DE ITAJAÍ | MUNICÍPIO DE ITAJAÍ | MUNICÍPIO DE ITAJAÍ | MUNICÍPIO DE ITAJAÍ | MUNICÍPIO DE ITAJAÍ | MUNICÍPIO DE ITAJAÍ | MUNICÍPIO DE ITAJAÍ | MUNICÍPIO DE ITAJAÍ | MUNICÍPIO DE ITAJAÍ | MUNICÍPIO DE ITAJAÍ | MUNICÍPIO DE ITAJAÍ | MUNICÍPIO DE ITAJAÍ | MUNICÍPIO DE ITAJAÍ | MUNICÍPIO DE ITAJAÍ | MUNICÍPIO DE ITAJAÍ | MUNICÍPIO DE ITAJAÍ | MUNICÍPIO DE ITAJAÍ | MUNICÍPIO DE ITAJAÍ | MUNICÍPIO DE ITAJAÍ | MUNICÍPIO DE ITAJAÍ | MUNICÍPIO DE ITAJAÍ | MUNICÍPIO DE ITAJAÍ | MUNICÍPIO DE ITAJAÍ | MUNICÍPIO DE ITAJAÍ | MUNICÍPIO DE ITAJAÍ | MUNICÍPIO DE ITAJAÍ | MUNICÍPIO DE ITAJAÍ | MUNICÍPIO DE ITAJAÍ | MUNICÍPIO DE ITAJAÍ | MUNICÍPIO DE ITAJAÍ | MUNICÍPIO DE ITAJAÍ | MUNICÍPIO DE ITAJAÍ | MUNICÍPIO DE ITAJAÍ | MUNICÍPIO DE ITAJAÍ | MUNICÍPIO DE ITAJAÍ | MUNICÍPIO DE ITAJAÍ | MUNICÍPIO DE ITAJAÍ | MUNICÍPIO DE ITAJAÍ | MUNICÍPIO DE ITAJAÍ | MUNICÍPIO DE ITAJAÍ | MUNICÍPIO DE ITAJAÍ | MUNICÍPIO DE ITAJAÍ | MUNICÍPIO DE ITAJAÍ | MUNICÍPIO DE ITAJAÍ | MUNICÍPIO DE ITAJAÍ | MUNICÍPIO DE ITAJAÍ | MUNICÍPIO DE ITAJAÍ | MUNICÍPIO DE ITAJAÍ | MUNICÍPIO DE ITAJAÍ | MUNICÍPIO DE ITAJAÍ | MUNICÍPIO DE ITAJAÍ | MUNICÍPIO DE ITAJAÍ | MUNICÍPIO DE ITAJAÍ | MUNICÍPIO DE ITAJAÍ | MUNICÍPIO DE ITAJAÍ | MUNICÍPIO DE ITAJAÍ | MUNICÍPIO DE ITAJAÍ | MUNICÍPIO DE ITAJAÍ | MUNICÍPIO DE ITAJAÍ | MUNICÍPIO DE ITAJAÍ | MUNICÍPIO DE ITAJAÍ | MUNICÍPIO DE ITAJAÍ | MUNICÍPIO DE ITAJAÍ | MUNICÍPIO DE ITAJAÍ | MUNICÍPIO DE ITAJAÍ | MUNICÍPIO DE ITAJAÍ | MUNICÍPIO DE ITAJAÍ | MUNICÍPIO DE ITAJAÍ | MUNICÍPIO DE ITAJAÍ | MUNICÍPIO DE ITAJAÍ | MUNICÍPIO DE ITAJAÍ | MUNICÍPIO DE ITAJAÍ | MUNICÍPIO DE ITAJAÍ | MUNICÍPIO DE ITAJAÍ | MUNICÍPIO DE ITAJAÍ | MUNICÍPIO DE ITAJAÍ | MUNICÍPIO DE ITAJAÍ | MUNICÍPIO DE ITAJAÍ | MUNICÍPIO DE ITAJAÍ | MUNICÍPIO DE ITAJAÍ | MUNICÍPIO DE ITAJAÍ | MUNICÍPIO DE ITAJAÍ | MUNICÍPIO DE ITAJAÍ | MUNICÍPIO DE ITAJAÍ | MUNICÍPIO DE ITAJAÍ | MUNICÍPIO DE ITAJAÍ | MUNICÍPIO DE ITAJAÍ | MUNICÍPIO DE ITAJAÍ | MUNICÍPIO DE ITAJAÍ | MUNICÍPIO DE ITAJAÍ | MUNICÍPIO DE ITAJAÍ | MUNICÍPIO DE ITAJAÍ | MUNICÍPIO DE ITAJAÍ | MUNICÍPIO DE ITAJAÍ | MUNICÍPIO DE ITAJAÍ | MUNICÍPIO DE ITAJAÍ | MUNICÍPIO DE ITAJAÍ | MUNICÍPIO DE ITAJAÍ | MUNICÍPIO DE ITAJAÍ | MUNICÍPIO DE ITAJAÍ | MUNICÍPIO DE ITAJAÍ | MUNICÍPIO DE ITAJAÍ | MUNICÍPIO DE ITAJAÍ | MUNICÍPIO DE ITAJAÍ | MUNICÍPIO DE ITAJAÍ | MUNICÍPIO DE ITAJAÍ | MUNICÍPIO DE ITAJAÍ | MUNICÍPIO DE ITAJAÍ | MUNICÍPIO DE ITAJAÍ | MUNICÍPIO DE ITAJAÍ | MUNICÍPIO DE ITAJAÍ | MUNICÍPIO DE ITAJAÍ | MUNICÍPIO DE ITAJAÍ | MUNICÍPIO DE ITAJAÍ | MUNICÍPIO DE ITAJAÍ | MUNICÍPIO DE ITAJAÍ | MUNICÍPIO DE ITAJAÍ | MUNICÍPIO DE ITAJAÍ | MUNICÍPIO DE ITAJAÍ | MUNICÍPIO DE ITAJAÍ | MUNICÍPIO DE ITAJAÍ | MUNICÍPIO DE ITAJAÍ | MUNICÍPIO DE ITAJAÍ | MUNICÍPIO DE ITAJAÍ | MUNICÍPIO DE ITAJAÍ | MUNICÍPIO DE ITAJAÍ | MUNICÍPIO DE ITAJAÍ | MUNICÍPIO DE ITAJAÍ | MUNICÍPIO DE ITAJAÍ | MUNICÍPIO DE ITAJAÍ | MUNICÍPIO DE ITAJAÍ | MUNICÍPIO DE ITAJAÍ | MUNICÍPIO DE ITAJAÍ | MUNICÍPIO DE ITAJAÍ | MUNICÍPIO DE ITAJAÍ | MUNICÍPIO DE ITAJAÍ | MUNICÍPIO DE ITAJAÍ | MUNICÍPIO DE ITAJAÍ | MUNICÍPIO DE ITAJAÍ | MUNICÍPIO DE ITAJAÍ | MUNICÍPIO DE ITAJAÍ | MUNICÍPIO DE ITAJAÍ | MUNICÍPIO DE ITAJAÍ | MUNICÍPIO DE ITAJAÍ | MUNICÍPIO DE ITAJAÍ | MUNICÍPIO DE ITAJAÍ | MUNICÍPIO DE ITAJAÍ | MUNICÍPIO DE ITAJAÍ | MUNICÍPIO DE ITAJAÍ | MUNICÍPIO DE ITAJAÍ | MUNICÍPIO DE ITAJAÍ | MUNICÍPIO DE ITAJAÍ | MUNICÍPIO DE ITAJAÍ | MUNICÍPIO DE ITAJAÍ | MUNICÍPIO DE ITAJAÍ | MUNICÍPIO DE ITAJAÍ | MUNICÍPIO DE ITAJAÍ | MUNICÍPIO DE ITAJAÍ | MUNICÍPIO DE ITAJAÍ | MUNICÍPIO DE ITAJAÍ | MUNICÍPIO DE ITAJAÍ | MUNICÍPIO DE ITAJAÍ | MUNICÍPIO DE ITAJAÍ | MUNICÍPIO DE ITAJAÍ | MUNICÍPIO DE ITAJAÍ | MUNICÍPIO DE ITAJAÍ | MUNICÍPIO DE ITAJAÍ | MUNICÍPIO DE ITAJAÍ | MUNICÍPIO DE ITAJAÍ | MUNICÍPIO DE ITAJAÍ | MUNICÍPIO DE ITAJAÍ | MUNICÍPIO DE ITAJAÍ | MUNICÍPIO DE ITAJAÍ | MUNICÍPIO DE ITAJAÍ | MUNICÍPIO DE ITAJAÍ | MUNICÍPIO DE ITAJAÍ | MUNICÍPIO DE ITAJAÍ | MUNICÍPIO DE ITAJAÍ | MUNICÍPIO DE ITAJAÍ | MUNICÍPIO DE ITAJAÍ | MUNICÍPIO DE ITAJAÍ | MUNICÍPIO DE ITAJAÍ | MUNICÍPIO DE ITAJAÍ | MUNICÍPIO DE ITAJAÍ | MUNICÍPIO DE ITAJAÍ | MUNICÍPIO DE ITAJAÍ | MUNICÍPIO DE ITAJAÍ | MUNICÍPIO DE ITAJAÍ | MUNICÍPIO DE ITAJAÍ | MUNICÍPIO DE ITAJAÍ | MUNICÍPIO DE ITAJAÍ | MUNICÍPIO DE ITAJAÍ | MUNICÍPIO DE ITAJAÍ | MUNICÍPIO DE ITAJAÍ | MUNICÍPIO DE ITAJAÍ | MUNICÍPIO DE ITAJAÍ | MUNICÍPIO DE ITAJAÍ | MUNICÍPIO DE ITAJAÍ | MUNICÍPIO DE ITAJAÍ | MUNICÍPIO DE ITAJAÍ | MUNICÍPIO DE ITAJAÍ | MUNICÍPIO DE ITAJAÍ | MUNICÍPIO DE ITAJAÍ | MUNICÍPIO DE ITAJAÍ | MUNICÍPIO DE ITAJAÍ | MUNICÍPIO DE ITAJAÍ | MUNICÍPIO DE ITAJAÍ | MUNICÍPIO DE ITAJAÍ | MUNICÍPIO DE ITAJAÍ | MUNICÍPIO DE ITAJAÍ | MUNICÍPIO DE ITAJAÍ | MUNICÍPIO DE ITAJAÍ | MUNICÍPIO DE ITAJAÍ | MUNICÍPIO DE ITAJAÍ | MUNICÍPIO DE ITAJAÍ | MUNICÍPIO DE ITAJAÍ | MUNICÍPIO DE ITAJAÍ | MUNICÍPIO DE ITAJAÍ | MUNICÍPIO DE ITAJAÍ | MUNICÍPIO DE ITAJAÍ | MUNICÍPIO DE ITAJAÍ | MUNICÍPIO DE ITAJAÍ | MUNICÍPIO DE ITAJAÍ | MUNICÍPIO DE ITAJAÍ | MUNICÍPIO DE ITAJAÍ | MUNICÍPIO DE ITAJAÍ | MUNICÍPIO DE ITAJAÍ | MUNICÍPIO DE ITAJAÍ | MUNICÍPIO DE ITAJAÍ | MUNICÍPIO DE ITAJAÍ | MUNICÍPIO DE ITAJAÍ | MUNICÍPIO DE ITAJAÍ | MUNICÍPIO DE ITAJAÍ | MUNICÍPIO DE ITAJAÍ | MUNICÍPIO DE ITAJAÍ | MUNICÍPIO DE ITAJAÍ | MUNICÍPIO DE ITAJAÍ | MUNICÍPIO DE ITAJAÍ | MUNICÍPIO DE ITAJAÍ | MUNICÍPIO DE ITAJAÍ | MUNICÍPIO DE ITAJAÍ | MUNICÍPIO DE ITAJAÍ | MUNICÍPIO DE ITAJAÍ | MUNICÍPIO DE ITAJAÍ | MUNICÍPIO DE ITAJAÍ | MUNICÍPIO DE ITAJAÍ | MUNICÍPIO DE ITAJAÍ | MUNICÍPIO DE ITAJAÍ | MUNICÍPIO DE ITAJAÍ | MUNICÍPIO DE ITAJAÍ | MUNICÍPIO DE ITAJAÍ | MUNICÍPIO DE ITAJAÍ | MUNICÍPIO DE ITAJAÍ | MUNICÍPIO DE ITAJAÍ | MUNICÍPIO DE ITAJAÍ | MUNICÍPIO DE ITAJAÍ | MUNICÍPIO DE ITAJAÍ | MUNICÍPIO DE ITAJAÍ | MUNICÍPIO DE ITAJAÍ | MUNICÍPIO DE ITAJAÍ | MUNICÍPIO DE ITAJAÍ | MUNICÍPIO DE ITAJAÍ | MUNICÍPIO DE ITAJAÍ | MUNICÍPIO DE ITAJAÍ | MUNICÍPIO DE ITAJAÍ | MUNICÍPIO DE ITAJAÍ | MUNICÍPIO DE ITAJAÍ | MUNICÍPIO DE ITAJAÍ | MUNICÍPIO DE ITAJAÍ | MUNICÍPIO DE ITAJAÍ | MUNICÍPIO DE ITAJAÍ | MUNICÍPIO DE ITAJAÍ | MUNICÍPIO DE ITAJAÍ | MUNICÍPIO DE ITAJAÍ | MUNICÍPIO DE ITAJAÍ | MUNICÍPIO DE ITAJAÍ | MUNICÍPIO DE ITAJAÍ | MUNICÍPIO DE ITAJAÍ | MUNICÍPIO DE ITAJAÍ | MUNICÍPIO DE ITAJAÍ | MUNICÍPIO DE ITAJAÍ | MUNICÍPIO DE ITAJAÍ | MUNICÍPIO DE ITAJAÍ | MUNICÍPIO DE ITAJAÍ | MUNICÍPIO DE ITAJAÍ | MUNICÍPIO DE ITAJAÍ | MUNICÍPIO DE ITAJAÍ | MUNICÍPIO DE ITAJAÍ | MUNICÍPIO DE ITAJAÍ | MUNICÍPIO DE ITAJAÍ | MUNICÍPIO DE ITAJAÍ | MUNICÍPIO DE ITAJAÍ | MUNICÍPIO DE ITAJAÍ | MUNICÍPIO DE ITAJAÍ | MUNICÍPIO DE ITAJAÍ | MUNICÍPIO DE ITAJAÍ | MUNICÍPIO DE ITAJAÍ | MUNICÍPIO DE ITAJAÍ | MUNICÍPIO DE ITAJAÍ | MUNICÍPIO DE ITAJAÍ | MUNICÍPIO DE ITAJAÍ | MUNICÍPIO DE ITAJAÍ | MUNICÍPIO DE ITAJAÍ | MUNICÍPIO DE ITAJAÍ | MUNICÍPIO DE ITAJAÍ | MUNICÍPIO DE ITAJAÍ | MUNICÍPIO DE ITAJAÍ | MUNICÍPIO DE ITAJAÍ | MUNICÍPIO DE ITAJAÍ | MUNICÍPIO DE ITAJAÍ | MUNICÍPIO DE ITAJAÍ | MUNICÍPIO DE ITAJAÍ | MUNICÍPIO DE ITAJAÍ | MUNICÍPIO DE ITAJAÍ | MUNICÍPIO DE ITAJAÍ | MUNICÍPIO DE ITAJAÍ | MUNICÍPIO DE ITAJAÍ | MUNICÍPIO DE ITAJAÍ | MUNICÍPIO DE ITAJAÍ | MUNICÍPIO DE ITAJAÍ | MUNICÍPIO DE ITAJAÍ | MUNICÍPIO DE ITAJAÍ | MUNICÍPIO DE ITAJAÍ | MUNICÍPIO DE ITAJAÍ | MUNICÍPIO DE ITAJAÍ | MUNICÍPIO DE ITAJAÍ | MUNICÍPIO DE ITAJAÍ | MUNICÍPIO DE ITAJAÍ | MUNICÍPIO DE ITAJAÍ | MUNICÍPIO DE ITAJAÍ | MUNICÍPIO DE ITAJAÍ | MUNICÍPIO DE ITAJAÍ | MUNICÍPIO DE ITAJAÍ | MUNICÍPIO DE ITAJAÍ | MUNICÍPIO DE ITAJAÍ | MUNICÍPIO DE ITAJAÍ | MUNICÍPIO DE ITAJAÍ | MUNICÍPIO DE ITAJAÍ | MUNICÍPIO DE ITAJAÍ | MUNICÍPIO DE ITAJAÍ | MUNICÍPIO DE ITAJAÍ | MUNICÍPIO DE ITAJAÍ | MUNICÍPIO DE ITAJAÍ | MUNICÍPIO DE ITAJAÍ | MUNICÍPIO DE ITAJAÍ | MUNICÍPIO DE ITAJAÍ | MUNICÍPIO DE ITAJAÍ | MUNICÍPIO DE ITAJAÍ | MUNICÍPIO DE ITAJAÍ | MUNICÍPIO DE ITAJAÍ | MUNICÍPIO DE ITAJAÍ | MUNICÍPIO DE ITAJAÍ | MUNICÍPIO DE ITAJAÍ | MUNICÍPIO DE ITAJAÍ | MUNICÍPIO DE ITAJAÍ | MUNICÍPIO DE ITAJAÍ | MUNICÍPIO DE ITAJAÍ | MUNICÍPIO DE ITAJAÍ | MUNICÍPIO DE ITAJAÍ | MUNICÍPIO DE ITAJAÍ | MUNICÍPIO DE ITAJAÍ | MUNICÍPIO DE ITAJAÍ | MUNICÍPIO DE ITAJAÍ | MUNICÍPIO DE ITAJAÍ | MUNICÍPIO DE ITAJAÍ | MUNICÍPIO DE ITAJAÍ | MUNICÍPIO DE ITAJAÍ | MUNICÍPIO DE ITAJAÍ | MUNICÍPIO DE ITAJAÍ | MUNICÍPIO DE ITAJAÍ | MUNICÍPIO DE ITAJAÍ | MUNICÍPIO DE ITAJAÍ | MUNICÍPIO DE ITAJAÍ | MUNICÍPIO DE ITAJAÍ | MUNICÍPIO DE ITAJAÍ | MUNICÍPIO DE ITAJAÍ | MUNICÍPIO DE ITAJAÍ | MUNICÍPIO DE ITAJAÍ | MUNICÍPIO DE ITAJAÍ | MUNICÍPIO DE ITAJAÍ | MUNICÍPIO DE ITAJAÍ | MUNICÍPIO DE ITAJAÍ | MUNICÍPIO DE ITAJAÍ | MUNICÍPIO DE ITAJAÍ | MUNICÍPIO DE ITAJAÍ | MUNICÍPIO DE ITAJAÍ | MUNICÍPIO DE ITAJAÍ | MUNICÍPIO DE ITAJAÍ | MUNICÍPIO DE ITAJAÍ | MUNICÍPIO DE ITAJAÍ | MUNICÍPIO DE ITAJAÍ | MUNICÍPIO DE ITAJAÍ | MUNICÍPIO DE ITAJAÍ | MUNICÍPIO DE ITAJAÍ | MUNICÍPIO DE ITAJAÍ | MUNICÍPIO DE ITAJAÍ | MUNICÍPIO DE ITAJAÍ | MUNICÍPIO DE ITAJAÍ | MUNICÍPIO DE ITAJAÍ | MUNICÍPIO DE ITAJAÍ | MUNICÍPIO DE ITAJAÍ | MUNICÍPIO DE ITAJAÍ | MUNICÍPIO DE ITAJAÍ | MUNICÍPIO DE ITAJAÍ | MUNICÍPIO DE ITAJAÍ | MUNICÍPIO DE ITAJAÍ | MUNICÍPIO DE ITAJAÍ | MUNICÍPIO DE ITAJAÍ | MUNICÍPIO DE ITAJAÍ | MUNICÍPIO DE ITAJAÍ | MUNICÍPIO DE ITAJAÍ | MUNICÍPIO DE ITAJAÍ | MUNICÍPIO DE ITAJAÍ | MUNICÍPIO DE ITAJAÍ | MUNICÍPIO DE ITAJAÍ | MUNICÍPIO DE ITAJAÍ | MUNICÍPIO DE ITAJAÍ | MUNICÍPIO DE ITAJAÍ | MUNICÍPIO DE ITAJAÍ | MUNICÍPIO DE ITAJAÍ | MUNICÍPIO DE ITAJAÍ | MUNICÍPIO DE ITAJAÍ | MUNICÍPIO DE ITAJAÍ | MUNICÍPIO DE ITAJAÍ | MUNICÍPIO DE ITAJAÍ | MUNICÍPIO DE ITAJAÍ | MUNICÍPIO DE ITAJAÍ | MUNICÍPIO DE ITAJAÍ | MUNICÍPIO DE ITAJAÍ | MUNICÍPIO DE ITAJAÍ | MUNICÍPIO DE ITAJAÍ | MUNICÍPIO DE ITAJAÍ | MUNICÍPIO DE ITAJAÍ | MUNICÍPIO DE ITAJAÍ | MUNICÍPIO DE ITAJAÍ | MUNICÍPIO DE ITAJAÍ | MUNICÍPIO DE ITAJAÍ | MUNICÍPIO DE ITAJAÍ | MUNICÍPIO DE ITAJAÍ | MUNICÍPIO DE ITAJAÍ | MUNICÍPIO DE ITAJAÍ | MUNICÍPIO DE ITAJAÍ | MUNICÍPIO DE ITAJAÍ | MUNICÍPIO DE ITAJAÍ | MUNICÍPIO DE ITAJAÍ | MUNICÍPIO DE ITAJAÍ | MUNICÍPIO DE ITAJAÍ | MUNICÍPIO DE ITAJAÍ | MUNICÍPIO DE ITAJAÍ | MUNICÍPIO DE ITAJAÍ | MUNICÍPIO DE ITAJAÍ | MUNICÍPIO DE ITAJAÍ | MUNICÍPIO DE ITAJAÍ | MUNICÍPIO DE ITAJAÍ | MUNICÍPIO DE ITAJAÍ | MUNICÍPIO DE ITAJAÍ | MUNICÍPIO DE ITAJAÍ | MUNICÍPIO DE ITAJAÍ | MUNICÍPIO DE ITAJAÍ | MUNICÍPIO DE ITAJAÍ | MUNICÍPIO DE ITAJAÍ | MUNICÍPIO DE ITAJAÍ | MUNICÍPIO DE ITAJAÍ | MUNICÍPIO DE ITAJAÍ | MUNICÍPIO DE ITAJAÍ | MUNICÍPIO DE ITAJAÍ | MUNICÍPIO DE ITAJAÍ | MUNICÍPIO DE ITAJAÍ | MUNICÍPIO DE ITAJAÍ | MUNICÍPIO DE ITAJAÍ | MUNICÍPIO DE ITAJAÍ | MUNICÍPIO DE ITAJAÍ | MUNICÍPIO DE ITAJAÍ | MUNICÍPIO DE ITAJAÍ | MUNICÍPIO DE ITAJAÍ | MUNICÍPIO DE ITAJAÍ | MUNICÍPIO DE ITAJAÍ | MUNICÍPIO DE ITAJAÍ | MUNICÍPIO DE ITAJAÍ | MUNICÍPIO DE ITAJAÍ | MUNICÍPIO DE ITAJAÍ | MUNICÍPIO DE ITAJAÍ | MUNICÍPIO DE ITAJAÍ | MUNICÍPIO DE ITAJAÍ | MUNICÍPIO DE ITAJAÍ | MUNICÍPIO DE ITAJAÍ | MUNICÍPIO DE ITAJAÍ | MUNICÍPIO DE ITAJAÍ | MUNICÍPIO DE ITAJAÍ | MUNICÍPIO DE ITAJAÍ | MUNICÍPIO DE ITAJAÍ | MUNICÍPIO DE ITAJAÍ | MUNICÍPIO DE ITAJAÍ | MUNICÍPIO DE ITAJAÍ | MUNICÍPIO DE ITAJAÍ | MUNICÍPIO DE ITAJAÍ | MUNICÍPIO DE ITAJAÍ | MUNICÍPIO DE ITAJAÍ | MUNICÍPIO DE ITAJAÍ | MUNICÍPIO DE ITAJAÍ | MUNICÍPIO DE ITAJAÍ | MUNICÍPIO DE ITAJAÍ | MUNICÍPIO DE ITAJAÍ | MUNICÍPIO DE ITAJAÍ | MUNICÍPIO DE ITAJAÍ | MUNICÍPIO DE ITAJAÍ | MUNICÍPIO DE ITAJAÍ | MUNICÍPIO DE ITAJAÍ | MUNICÍPIO DE ITAJAÍ | MUNICÍPIO DE ITAJAÍ | MUNICÍPIO DE ITAJAÍ | MUNICÍPIO DE ITAJAÍ | MUNICÍPIO DE ITAJAÍ | MUNICÍPIO DE ITAJAÍ | MUNICÍPIO DE ITAJAÍ | MUNICÍPIO DE ITAJAÍ | MUNICÍPIO DE ITAJAÍ | MUNICÍPIO DE ITAJAÍ | MUNICÍPIO DE ITAJAÍ | MUNICÍPIO DE ITAJAÍ | MUNICÍPIO DE ITAJAÍ | MUNICÍPIO DE ITAJAÍ | MUNICÍPIO DE ITAJAÍ | MUNICÍPIO DE ITAJAÍ | MUNICÍPIO DE ITAJAÍ | MUNICÍPIO DE ITAJAÍ | MUNICÍPIO DE ITAJAÍ | MUNICÍPIO DE ITAJAÍ | MUNICÍPIO DE ITAJAÍ | MUNICÍPIO DE ITAJAÍ | MUNICÍPIO DE ITAJAÍ | MUNICÍPIO DE ITAJAÍ | MUNICÍPIO DE ITAJAÍ | MUNICÍPIO DE ITAJAÍ | MUNICÍPIO DE ITAJAÍ | MUNICÍPIO DE ITAJAÍ | MUNICÍPIO DE ITAJAÍ | MUNICÍPIO DE ITAJAÍ | MUNICÍPIO DE ITAJAÍ | MUNICÍPIO DE ITAJAÍ | MUNICÍPIO DE ITAJAÍ | MUNICÍPIO DE ITAJAÍ | MUNICÍPIO DE ITAJAÍ | MUNICÍPIO DE ITAJAÍ | MUNICÍPIO DE ITAJAÍ | MUNICÍPIO DE ITAJAÍ | MUNICÍPIO DE ITAJAÍ | MUNICÍPIO DE ITAJAÍ | MUNICÍPIO DE ITAJAÍ | MUNICÍPIO DE ITAJAÍ | MUNICÍPIO DE ITAJAÍ | MUNICÍPIO DE ITAJAÍ | MUNICÍPIO DE ITAJAÍ | MUNICÍPIO DE ITAJAÍ | MUNICÍPIO DE ITAJAÍ | MUNICÍPIO DE ITAJAÍ | MUNICÍPIO DE ITAJAÍ | MUNICÍPIO DE ITAJAÍ | MUNICÍPIO DE ITAJAÍ | MUNICÍPIO DE ITAJAÍ | MUNICÍPIO DE ITAJAÍ | MUNICÍPIO DE ITAJAÍ | MUNICÍPIO DE ITAJAÍ | MUNICÍPIO DE ITAJAÍ | MUNICÍPIO DE ITAJAÍ | MUNICÍPIO DE ITAJAÍ | MUNICÍPIO DE ITAJAÍ | MUNICÍPIO DE ITAJAÍ | MUNICÍPIO DE ITAJAÍ | MUNICÍPIO DE ITAJAÍ | MUNICÍPIO DE ITAJAÍ | MUNICÍPIO DE ITAJAÍ | MUNICÍPIO DE ITAJAÍ | MUNICÍPIO DE ITAJAÍ | MUNICÍPIO DE ITAJAÍ | MUNICÍPIO DE ITAJAÍ | MUNICÍPIO DE ITAJAÍ | MUNICÍPIO DE ITAJAÍ | MUNICÍPIO DE ITAJAÍ | MUNICÍPIO DE ITAJAÍ | MUNICÍPIO DE ITAJAÍ | MUNICÍPIO DE ITAJAÍ | MUNICÍPIO DE ITAJAÍ | MUNICÍPIO DE ITAJAÍ | MUNICÍPIO DE ITAJAÍ | MUNICÍPIO DE ITAJAÍ | MUNICÍPIO DE ITAJAÍ | MUNICÍPIO DE ITAJAÍ | MUNICÍPIO DE ITAJAÍ | MUNICÍPIO DE ITAJAÍ | MUNICÍPIO DE ITAJAÍ | MUNICÍPIO DE ITAJAÍ | MUNICÍPIO DE ITAJAÍ | MUNICÍPIO DE ITAJAÍ | MUNICÍPIO DE ITAJAÍ | MUNICÍPIO DE ITAJAÍ | MUNICÍPIO DE ITAJAÍ | MUNICÍPIO DE ITAJAÍ | MUNICÍPIO DE ITAJAÍ | MUNICÍPIO DE ITAJAÍ | MUNICÍPIO DE ITAJAÍ | MUNICÍPIO DE ITAJAÍ | MUNICÍPIO DE ITAJAÍ | MUNICÍPIO DE ITAJAÍ | MUNICÍPIO DE ITAJAÍ | MUNICÍPIO DE ITAJAÍ | MUNICÍPIO DE ITAJAÍ | MUNICÍPIO DE ITAJAÍ | MUNICÍPIO DE ITAJAÍ | MUNICÍPIO DE ITAJAÍ | MUNICÍPIO DE ITAJAÍ | MUNICÍPIO DE ITAJAÍ | MUNICÍPIO DE ITAJAÍ | MUNICÍPIO DE ITAJAÍ | MUNICÍPIO DE ITAJAÍ | MUNICÍPIO DE ITAJAÍ | MUNICÍPIO DE ITAJAÍ | MUNICÍPIO DE ITAJAÍ | MUNICÍPIO DE ITAJAÍ | MUNICÍPIO DE ITAJAÍ | MUNICÍPIO DE ITAJAÍ | MUNICÍPIO DE ITAJAÍ | MUNICÍPIO DE ITAJAÍ | MUNICÍPIO DE ITAJAÍ | MUNICÍPIO DE ITAJAÍ | MUNICÍPIO DE ITAJAÍ | MUNICÍPIO DE ITAJAÍ | MUNICÍPIO DE ITAJAÍ | MUNICÍPIO DE ITAJAÍ | MUNICÍPIO DE ITAJAÍ | MUNICÍPIO DE ITAJAÍ | MUNICÍPIO DE ITAJAÍ | MUNICÍPIO DE ITAJAÍ | MUNICÍPIO DE ITAJAÍ | MUNICÍPIO DE ITAJAÍ | MUNICÍPIO DE ITAJAÍ | MUNICÍPIO DE ITAJAÍ | MUNICÍPIO DE ITAJAÍ | MUNICÍPIO DE ITAJAÍ | MUNICÍPIO DE ITAJAÍ | MUNICÍPIO DE ITAJAÍ | MUNICÍPIO DE ITAJAÍ | MUNICÍPIO DE ITAJAÍ | MUNICÍPIO DE ITAJAÍ | MUNICÍPIO DE ITAJAÍ | MUNICÍPIO DE ITAJAÍ | MUNICÍPIO DE ITAJAÍ | MUNICÍPIO DE ITAJAÍ | MUNICÍPIO DE ITAJAÍ | MUNICÍPIO DE ITAJAÍ | MUNICÍPIO DE ITAJAÍ | MUNICÍPIO DE ITAJAÍ | MUNICÍPIO DE ITAJAÍ | MUNICÍPIO DE ITAJAÍ | MUNICÍPIO DE ITAJAÍ | MUNICÍPIO DE ITAJAÍ | MUNICÍPIO DE ITAJAÍ | MUNICÍPIO DE ITAJAÍ | MUNICÍPIO DE ITAJAÍ | MUNICÍPIO DE ITAJAÍ | MUNICÍPIO DE ITAJAÍ | MUNICÍPIO DE ITAJAÍ | MUNICÍPIO DE ITAJAÍ | MUNICÍPIO DE ITAJAÍ | MUNICÍPIO DE ITAJAÍ | MUNICÍPIO DE ITAJAÍ | MUNICÍPIO DE ITAJAÍ | MUNICÍPIO DE ITAJAÍ | MUNICÍPIO DE ITAJAÍ | MUNICÍPIO DE ITAJAÍ | MUNICÍPIO DE ITAJAÍ | MUNICÍPIO DE ITAJAÍ | MUNICÍPIO DE ITAJAÍ | MUNICÍPIO DE ITAJAÍ | MUNICÍPIO DE ITAJAÍ | MUNICÍPIO DE ITAJAÍ | MUNICÍPIO DE ITAJAÍ | MUNICÍPIO DE ITAJAÍ | MUNICÍPIO DE ITAJAÍ | MUNICÍPIO DE ITAJAÍ | MUNICÍPIO DE ITAJAÍ | MUNICÍPIO DE ITAJAÍ | MUNICÍPIO DE ITAJAÍ | MUNICÍPIO DE ITAJAÍ | MUNICÍPIO DE ITAJAÍ | MUNICÍPIO DE ITAJAÍ | MUNICÍPIO DE ITAJAÍ | MUNICÍPIO DE ITAJAÍ | MUNICÍPIO DE ITAJAÍ | MUNICÍPIO DE ITAJAÍ | MUNICÍPIO DE ITAJAÍ | MUNICÍPIO DE ITAJAÍ | MUNICÍPIO DE ITAJAÍ | MUNICÍPIO DE ITAJAÍ | MUNICÍPIO DE ITAJAÍ | MUNICÍPIO DE ITAJAÍ | MUNICÍPIO DE ITAJAÍ | MUNICÍPIO DE ITAJAÍ | MUNICÍPIO DE ITAJAÍ | MUNICÍPIO DE ITAJAÍ | MUNICÍPIO DE ITAJAÍ | MUNICÍPIO DE ITAJAÍ | MUNICÍPIO DE ITAJAÍ | MUNICÍPIO DE ITAJAÍ | MUNICÍPIO DE ITAJAÍ | MUNICÍPIO DE ITAJAÍ | MUNICÍPIO DE ITAJAÍ | MUNICÍPIO DE ITAJAÍ | MUNICÍPIO DE ITAJAÍ | MUNICÍPIO DE ITAJAÍ | MUNICÍPIO DE ITAJAÍ | MUNICÍPIO DE ITAJAÍ | MUNICÍPIO DE ITAJAÍ | MUNICÍPIO DE ITAJAÍ | MUNICÍPIO DE ITAJAÍ | MUNICÍPIO DE ITAJAÍ | MUNICÍPIO DE ITAJAÍ | MUNICÍPIO DE ITAJAÍ | MUNICÍPIO DE ITAJAÍ | MUNICÍPIO DE ITAJAÍ | MUNICÍPIO DE ITAJAÍ | MUNICÍPIO DE ITAJAÍ | MUNICÍPIO DE ITAJAÍ | MUNICÍPIO DE ITAJAÍ | MUNICÍPIO DE ITAJAÍ | MUNICÍPIO DE ITAJAÍ | MUNICÍPIO DE ITAJAÍ | MUNICÍPIO DE ITAJAÍ | MUNICÍPIO DE ITAJAÍ | MUNICÍPIO DE ITAJAÍ | MUNICÍPIO DE ITAJAÍ | MUNICÍPIO DE ITAJAÍ | MUNICÍPIO DE ITAJAÍ | MUNICÍPIO DE ITAJAÍ | MUNICÍPIO DE ITAJAÍ | MUNICÍPIO DE ITAJAÍ | MUNICÍPIO DE ITAJAÍ | MUNICÍPIO DE ITAJAÍ | MUNICÍPIO DE ITAJAÍ | MUNICÍPIO DE ITAJAÍ | MUNICÍPIO DE ITAJAÍ | MUNICÍPIO DE ITAJAÍ | MUNICÍPIO DE ITAJAÍ | MUNICÍPIO DE ITAJAÍ | MUNICÍPIO DE ITAJAÍ | MUNICÍPIO DE ITAJAÍ | MUNICÍPIO DE ITAJAÍ | MUNICÍPIO DE ITAJAÍ | MUNICÍPIO DE ITAJAÍ | MUNICÍPIO DE ITAJAÍ | MUNICÍPIO DE ITAJAÍ | MUNICÍPIO DE ITAJAÍ | MUNICÍPIO DE ITAJAÍ | MUNICÍPIO DE ITAJAÍ | MUNICÍPIO DE ITAJAÍ | MUNICÍPIO DE ITAJAÍ | MUNICÍPIO DE ITAJAÍ | MUNICÍPIO DE ITAJAÍ | MUNICÍPIO DE ITAJAÍ | MUNICÍPIO DE ITAJAÍ | MUNICÍPIO DE ITAJAÍ | MUNICÍPIO DE ITAJAÍ | MUNICÍPIO DE ITAJAÍ | MUNICÍPIO DE ITAJAÍ | MUNICÍPIO DE ITAJAÍ | MUNICÍPIO DE ITAJAÍ | MUNICÍPIO DE ITAJAÍ | MUNICÍPIO DE ITAJAÍ | MUNICÍPIO DE ITAJAÍ | MUNICÍPIO DE ITAJAÍ | MUNICÍPIO DE ITAJAÍ | MUNICÍPIO DE ITAJAÍ | MUNICÍPIO DE ITAJAÍ | MUNICÍPIO DE ITAJAÍ | MUNICÍPIO DE ITAJAÍ | MUNICÍPIO DE ITAJAÍ | MUNICÍPIO DE ITAJAÍ | MUNICÍPIO DE ITAJAÍ | MUNICÍPIO DE ITAJAÍ | MUNICÍPIO DE ITAJAÍ | MUNICÍPIO DE ITAJAÍ | MUNICÍPIO DE ITAJAÍ | MUNICÍPIO DE ITAJAÍ | MUNICÍPIO DE ITAJAÍ | MUNICÍPIO DE ITAJAÍ | MUNICÍPIO DE ITAJAÍ | MUNICÍPIO DE ITAJAÍ | MUNICÍPIO DE ITAJAÍ | MUNICÍPIO DE ITAJAÍ | MUNICÍPIO DE ITAJAÍ | MUNICÍPIO DE ITAJAÍ | MUNICÍPIO DE ITAJAÍ | MUNICÍPIO DE ITAJAÍ | MUNICÍPIO DE ITAJAÍ | MUNICÍPIO DE ITAJAÍ | MUNICÍPIO DE ITAJAÍ | MUNICÍPIO DE ITAJAÍ | MUNICÍPIO DE ITAJAÍ | MUNICÍPIO DE ITAJAÍ | MUNICÍPIO DE ITAJAÍ | MUNICÍPIO DE ITAJAÍ | MUNICÍPIO DE ITAJAÍ | MUNICÍPIO DE ITAJAÍ | MUNICÍPIO DE ITAJAÍ | MUNICÍPIO DE ITAJAÍ | MUNICÍPIO DE ITAJAÍ | MUNICÍPIO DE ITAJAÍ | MUNICÍPIO DE ITAJAÍ | MUNICÍPIO DE ITAJAÍ | MUNICÍPIO DE ITAJAÍ | MUNICÍPIO DE ITAJAÍ | MUNICÍPIO DE ITAJAÍ | MUNICÍPIO DE ITAJAÍ | MUNICÍPIO DE ITAJAÍ | MUNICÍPIO DE ITAJAÍ | MUNICÍPIO DE ITAJAÍ | MUNICÍPIO DE ITAJAÍ | MUNICÍPIO DE ITAJAÍ | MUNICÍPIO DE ITAJAÍ | MUNICÍPIO DE ITAJAÍ | MUNICÍPIO DE ITAJAÍ | MUNICÍPIO DE ITAJAÍ | MUNICÍPIO DE ITAJAÍ | MUNICÍPIO DE ITAJAÍ | MUNICÍPIO DE ITAJAÍ | MUNICÍPIO DE ITAJAÍ | MUNICÍPIO DE ITAJAÍ | MUNICÍPIO DE ITAJAÍ | MUNICÍPIO DE ITAJAÍ | MUNICÍPIO DE ITAJAÍ | MUNICÍPIO DE ITAJAÍ | MUNICÍPIO DE ITAJAÍ | MUNICÍPIO DE ITAJAÍ | MUNICÍPIO DE ITAJAÍ | MUNICÍPIO DE ITAJAÍ | MUNICÍPIO DE ITAJAÍ | MUNICÍPIO DE ITAJAÍ | MUNICÍPIO DE ITAJAÍ | MUNICÍPIO DE ITAJAÍ | MUNICÍPIO DE ITAJAÍ | MUNICÍPIO DE ITAJAÍ | MUNICÍPIO DE ITAJAÍ | MUNICÍPIO DE ITAJAÍ | MUNICÍPIO DE ITAJAÍ | MUNICÍPIO DE ITAJAÍ | MUNICÍPIO DE ITAJAÍ | MUNICÍPIO DE ITAJAÍ | MUNICÍPIO DE ITAJAÍ | MUNICÍPIO DE ITAJAÍ | MUNICÍPIO DE ITAJAÍ | MUNICÍPIO DE ITAJAÍ | MUNICÍPIO DE ITAJAÍ | MUNICÍPIO DE ITAJAÍ | MUNICÍPIO DE ITAJAÍ | MUNICÍPIO DE ITAJAÍ | MUNICÍPIO DE ITAJAÍ | MUNICÍPIO DE ITAJAÍ | MUNICÍPIO DE ITAJAÍ | MUNICÍPIO DE ITAJAÍ | MUNICÍPIO DE ITAJAÍ | MUNICÍPIO DE ITAJAÍ | MUNICÍPIO DE ITAJAÍ | MUNICÍPIO DE ITAJAÍ | MUNICÍPIO DE ITAJAÍ | MUNICÍPIO DE ITAJAÍ | MUNICÍPIO DE ITAJAÍ | MUNICÍPIO DE ITAJAÍ | MUNICÍPIO DE ITAJAÍ | MUNICÍPIO DE ITAJAÍ | MUNICÍPIO DE ITAJAÍ | MUNICÍPIO DE ITAJAÍ | MUNICÍPIO DE ITAJAÍ | MUNICÍPIO DE ITAJAÍ | MUNICÍPIO DE ITAJAÍ | MUNICÍPIO DE ITAJAÍ | MUNICÍPIO DE ITAJAÍ | MUNICÍPIO DE ITAJAÍ | MUNICÍPIO DE ITAJAÍ | MUNICÍPIO DE ITAJAÍ | MUNICÍPIO DE ITAJAÍ | MUNICÍPIO DE ITAJAÍ | MUNICÍPIO DE ITAJAÍ | MUNICÍPIO DE ITAJAÍ | MUNICÍPIO DE ITAJAÍ | MUNICÍPIO DE ITAJAÍ | MUNICÍPIO DE ITAJAÍ | MUNICÍPIO DE ITAJAÍ | MUNICÍPIO DE ITAJAÍ | MUNICÍPIO DE ITAJAÍ | MUNICÍPIO DE ITAJAÍ | MUNICÍPIO DE ITAJAÍ | MUNICÍPIO DE ITAJAÍ | MUNICÍPIO DE ITAJAÍ | MUNICÍPIO DE ITAJAÍ | MUNICÍPIO DE ITAJAÍ | MUNICÍPIO DE ITAJAÍ | MUNICÍPIO DE ITAJAÍ | MUNICÍPIO DE ITAJAÍ | MUNICÍPIO DE ITAJAÍ | MUNICÍPIO DE ITAJAÍ | MUNICÍPIO DE ITAJAÍ | MUNICÍPIO DE ITAJAÍ | MUNICÍPIO DE ITAJAÍ | MUNICÍPIO DE ITAJAÍ | MUNICÍPIO DE ITAJAÍ | MUNICÍPIO DE ITAJAÍ | MUNICÍPIO DE ITAJAÍ | MUNICÍPIO DE ITAJAÍ | MUNICÍPIO DE ITAJAÍ | MUNICÍPIO DE ITAJAÍ | MUNICÍPIO DE ITAJAÍ | MUNICÍPIO DE ITAJAÍ | MUNICÍPIO DE ITAJAÍ | MUNICÍPIO DE ITAJAÍ | MUNICÍPIO DE ITAJAÍ | MUNICÍPIO DE ITAJAÍ | MUNICÍPIO DE ITAJAÍ | MUNICÍPIO DE ITAJAÍ | MUNICÍPIO DE ITAJAÍ | MUNICÍPIO DE ITAJAÍ | MUNICÍPIO DE ITAJAÍ | MUNICÍPIO DE ITAJAÍ | MUNICÍPIO DE ITAJAÍ | MUNICÍPIO DE ITAJAÍ | MUNICÍPIO DE ITAJAÍ | MUNICÍPIO DE ITAJAÍ | MUNICÍPIO DE ITAJAÍ | MUNICÍPIO DE ITAJAÍ | MUNICÍPIO DE ITAJAÍ | MUNICÍPIO DE ITAJAÍ | MUNICÍPIO DE ITAJAÍ | MUNICÍPIO DE ITAJAÍ | MUNICÍPIO DE ITAJAÍ | MUNICÍPIO DE ITAJAÍ | MUNICÍPIO DE ITAJAÍ | MUNICÍPIO DE ITAJAÍ | MUNICÍPIO DE ITAJAÍ | MUNICÍPIO DE ITAJAÍ | MUNICÍPIO DE ITAJAÍ | MUNICÍPIO DE ITAJAÍ | MUNICÍPIO DE ITAJAÍ | MUNICÍPIO DE ITAJAÍ | MUNICÍPIO DE ITAJAÍ | MUNICÍPIO DE ITAJAÍ | MUNICÍPIO DE ITAJAÍ | MUNICÍPIO DE ITAJAÍ | MUNICÍPIO DE ITAJAÍ | MUNICÍPIO DE ITAJAÍ | MUNICÍPIO DE ITAJAÍ | MUNICÍPIO DE ITAJAÍ | MUNICÍPIO DE ITAJAÍ | MUNICÍPIO DE ITAJAÍ | MUNICÍPIO DE ITAJAÍ | MUNICÍPIO DE ITAJAÍ | MUNICÍPIO DE ITAJAÍ | MUNICÍPIO DE ITAJAÍ | MUNICÍPIO DE ITAJAÍ | MUNICÍPIO DE ITAJAÍ | MUNICÍPIO DE ITAJAÍ | MUNICÍPIO DE ITAJAÍ | MUNICÍPIO DE ITAJAÍ | MUNICÍPIO DE ITAJAÍ | MUNICÍPIO DE ITAJAÍ | MUNICÍPIO DE ITAJAÍ | MUNICÍPIO DE ITAJAÍ | MUNICÍPIO DE ITAJAÍ | MUNICÍPIO DE ITAJAÍ | MUNICÍPIO DE ITAJAÍ | MUNICÍPIO DE ITAJAÍ | MUNICÍPIO DE ITAJAÍ | MUNICÍPIO DE ITAJAÍ | MUNICÍPIO DE ITAJAÍ | MUNICÍPIO DE ITAJAÍ | MUNICÍPIO DE ITAJAÍ | MUNICÍPIO DE ITAJAÍ | MUNICÍPIO DE ITAJAÍ | MUNICÍPIO DE ITAJAÍ | MUNICÍPIO DE ITAJAÍ | MUNICÍPIO DE ITAJAÍ | MUNICÍPIO DE ITAJAÍ | MUNICÍPIO DE ITAJAÍ | MUNICÍPIO DE ITAJAÍ | MUNICÍPIO DE ITAJAÍ | MUNICÍPIO DE ITAJAÍ | MUNICÍPIO DE ITAJAÍ | MUNICÍPIO DE ITAJAÍ | MUNICÍPIO DE ITAJAÍ | MUNICÍPIO DE ITAJAÍ | MUNICÍPIO DE ITAJAÍ | MUNICÍPIO DE ITAJAÍ | MUNICÍPIO DE ITAJAÍ | MUNICÍPIO DE ITAJAÍ | MUNICÍPIO DE ITAJAÍ | MUNICÍPIO DE ITAJAÍ | MUNICÍPIO DE ITAJAÍ | MUNICÍPIO DE ITAJAÍ | MUNICÍPIO DE ITAJAÍ | MUNICÍPIO DE ITAJAÍ | MUNICÍPIO DE ITAJAÍ | MUNICÍPIO DE ITAJAÍ | MUNICÍPIO DE ITAJAÍ | MUNICÍPIO DE ITAJAÍ | MUNICÍPIO DE ITAJAÍ | MUNICÍPIO DE ITAJAÍ | MUNICÍPIO DE ITAJAÍ | MUNICÍPIO DE ITAJAÍ | MUNICÍPIO DE ITAJAÍ | MUNICÍPIO DE ITAJAÍ | MUNICÍPIO DE ITAJAÍ | MUNICÍPIO DE ITAJAÍ | MUNICÍPIO DE ITAJAÍ | MUNICÍPIO DE ITAJAÍ | MUNICÍPIO DE ITAJAÍ | MUNICÍPIO DE ITAJAÍ | MUNICÍPIO DE ITAJAÍ | MUNICÍPIO DE ITAJAÍ | MUNICÍPIO DE ITAJAÍ | MUNICÍPIO DE ITAJAÍ | MUNICÍPIO DE ITAJAÍ | MUNICÍPIO DE ITAJAÍ | MUNICÍPIO DE ITAJAÍ | MUNICÍPIO DE ITAJAÍ | MUNICÍPIO DE ITAJAÍ | MUNICÍPIO DE ITAJAÍ | MUNICÍPIO DE ITAJAÍ | MUNICÍPIO DE ITAJAÍ | MUNICÍPIO DE ITAJAÍ | MUNICÍPIO DE ITAJAÍ | MUNICÍPIO DE ITAJAÍ | MUNICÍPIO DE ITAJAÍ | MUNICÍPIO DE ITAJAÍ | MUNICÍPIO DE ITAJAÍ | MUNICÍPIO DE ITAJAÍ | MUNICÍPIO DE ITAJAÍ | MUNICÍPIO DE ITAJAÍ | MUNICÍPIO DE ITAJAÍ | MUNICÍPIO DE ITAJAÍ | MUNICÍPIO DE ITAJAÍ | MUNICÍPIO DE ITAJAÍ | MUNICÍPIO DE ITAJAÍ | MUNICÍPIO DE ITAJAÍ | MUNICÍPIO DE ITAJAÍ | MUNICÍPIO DE ITAJAÍ | MUNICÍPIO DE ITAJAÍ | MUNICÍPIO DE ITAJAÍ | MUNICÍPIO DE ITAJAÍ | MUNICÍPIO DE ITAJAÍ | MUNICÍPIO DE ITAJAÍ | MUNICÍPIO DE ITAJAÍ | MUNICÍPIO DE ITAJAÍ | MUNICÍPIO DE ITAJAÍ | MUNICÍPIO DE ITAJAÍ | MUNICÍPIO DE ITAJAÍ | MUNICÍPIO DE ITAJAÍ | MUNICÍPIO DE ITAJAÍ | MUNICÍPIO DE ITAJAÍ | MUNICÍPIO DE ITAJAÍ | MUNICÍPIO DE ITAJAÍ | MUNICÍPIO DE ITAJAÍ | MUNICÍPIO DE ITAJAÍ | MUNICÍPIO DE ITAJAÍ | MUNICÍPIO DE ITAJAÍ | MUNICÍPIO DE ITAJAÍ | MUNICÍPIO DE ITAJAÍ | MUNICÍPIO DE ITAJAÍ | MUNICÍPIO DE ITAJAÍ | MUNICÍPIO DE ITAJAÍ | MUNICÍPIO DE ITAJAÍ | MUNICÍPIO DE ITAJAÍ | MUNICÍPIO DE ITAJAÍ | MUNICÍPIO DE ITAJAÍ | MUNICÍPIO DE ITAJAÍ | MUNICÍPIO DE ITAJAÍ | MUNICÍPIO DE ITAJAÍ | MUNICÍPIO DE ITAJAÍ | MUNICÍPIO DE ITAJAÍ | MUNICÍPIO DE ITAJAÍ | MUNICÍPIO DE ITAJAÍ | MUNICÍPIO DE ITAJAÍ | MUNICÍPIO DE ITAJAÍ | MUNICÍPIO DE ITAJAÍ | MUNICÍPIO DE ITAJAÍ | MUNICÍPIO DE ITAJAÍ | MUNICÍPIO DE ITAJAÍ | MUNICÍPIO DE ITAJAÍ | MUNICÍPIO DE ITAJAÍ | MUNICÍPIO DE ITAJAÍ | MUNICÍPIO DE ITAJAÍ | MUNICÍPIO DE ITAJAÍ | MUNICÍPIO DE ITAJAÍ | MUNICÍPIO DE ITAJAÍ | MUNICÍPIO DE ITAJAÍ | MUNICÍPIO DE ITAJAÍ | MUNICÍPIO DE ITAJAÍ | MUNICÍPIO DE ITAJAÍ | MUNICÍPIO DE ITAJAÍ | MUNICÍPIO DE ITAJAÍ | MUNICÍPIO DE ITAJAÍ | MUNICÍPIO DE ITAJAÍ | MUNICÍPIO DE ITAJAÍ | MUNICÍPIO DE ITAJAÍ | MUNICÍPIO DE ITAJAÍ | MUNICÍPIO DE ITAJAÍ | MUNICÍPIO DE ITAJAÍ | MUNICÍPIO DE ITAJAÍ | MUNICÍPIO DE ITAJAÍ | MUNICÍPIO DE ITAJAÍ | MUNICÍPIO DE ITAJAÍ | MUNICÍPIO DE ITAJAÍ | MUNICÍPIO DE ITAJAÍ | MUNICÍPIO DE ITAJAÍ | MUNICÍPIO DE ITAJAÍ | MUNICÍPIO DE ITAJAÍ | MUNICÍPIO DE ITAJAÍ | MUNICÍPIO DE ITAJAÍ | MUNICÍPIO DE ITAJAÍ | MUNICÍPIO DE ITAJAÍ | MUNICÍPIO DE ITAJAÍ | MUNICÍPIO DE ITAJAÍ | MUNICÍPIO DE ITAJAÍ | MUNICÍPIO DE ITAJAÍ | MUNICÍPIO DE ITAJAÍ | MUNICÍPIO DE ITAJAÍ | MUNICÍPIO DE ITAJAÍ | MUNICÍPIO DE ITAJAÍ | MUNICÍPIO DE ITAJAÍ | MUNICÍPIO DE ITAJAÍ | MUNICÍPIO DE ITAJAÍ | MUNICÍPIO DE ITAJAÍ | MUNICÍPIO DE ITAJAÍ | MUNICÍPIO DE ITAJAÍ | MUNICÍPIO DE ITAJAÍ | MUNICÍPIO DE ITAJAÍ | MUNICÍPIO DE ITAJAÍ | MUNICÍPIO DE ITAJAÍ | MUNICÍPIO DE ITAJAÍ | MUNICÍPIO DE ITAJAÍ | MUNICÍPIO DE ITAJAÍ | MUNICÍPIO DE ITAJAÍ | MUNICÍPIO DE ITAJAÍ | MUNICÍPIO DE ITAJAÍ | MUNICÍPIO DE ITAJAÍ | MUNICÍPIO DE ITAJAÍ | MUNICÍPIO DE ITAJAÍ | MUNICÍPIO DE ITAJAÍ | MUNICÍPIO DE ITAJAÍ | MUNICÍPIO DE ITAJAÍ | MUNICÍPIO DE ITAJAÍ | MUNICÍPIO DE ITAJAÍ | MUNICÍPIO DE ITAJAÍ | MUNICÍPIO DE ITAJAÍ | MUNICÍPIO DE ITAJAÍ | MUNICÍPIO DE ITAJAÍ | MUNICÍPIO DE ITAJAÍ | MUNICÍPIO DE ITAJAÍ | MUNICÍPIO DE ITAJAÍ | MUNICÍPIO DE ITAJAÍ | MUNICÍPIO DE ITAJAÍ | MUNICÍPIO DE ITAJAÍ | MUNICÍPIO DE ITAJAÍ | MUNICÍPIO DE ITAJAÍ | MUNICÍPIO DE ITAJAÍ | MUNICÍPIO DE ITAJAÍ | MUNICÍPIO DE ITAJAÍ | MUNICÍPIO DE ITAJAÍ | MUNICÍPIO DE ITAJAÍ | MUNICÍPIO DE ITAJAÍ | MUNICÍPIO DE ITAJAÍ | MUNICÍPIO DE ITAJAÍ | MUNICÍPIO DE ITAJAÍ | MUNICÍPIO DE ITAJAÍ | MUNICÍPIO DE ITAJAÍ | MUNICÍPIO DE ITAJAÍ | MUNICÍPIO DE ITAJAÍ | MUNICÍPIO DE ITAJAÍ | MUNICÍPIO DE ITAJAÍ | MUNICÍPIO DE ITAJAÍ | MUNICÍPIO DE ITAJAÍ | MUNICÍPIO DE ITAJAÍ | MUNICÍPIO DE ITAJAÍ | MUNICÍPIO DE ITAJAÍ | MUNICÍPIO DE ITAJAÍ | MUNICÍPIO DE ITAJAÍ | MUNICÍPIO DE ITAJAÍ | MUNICÍPIO DE ITAJAÍ | MUNICÍPIO DE ITAJAÍ | MUNICÍPIO DE ITAJAÍ | MUNICÍPIO DE ITAJAÍ | MUNICÍPIO DE ITAJAÍ | MUNICÍPIO DE ITAJAÍ | MUNICÍPIO DE ITAJAÍ | MUNICÍPIO DE ITAJAÍ | MUNICÍPIO DE ITAJAÍ | MUNICÍPIO DE ITAJAÍ | MUNICÍPIO DE ITAJAÍ | MUNICÍPIO DE ITAJAÍ | MUNICÍPIO DE ITAJAÍ | MUNICÍPIO DE ITAJAÍ | MUNICÍPIO DE ITAJAÍ | MUNICÍPIO DE ITAJAÍ | MUNICÍPIO DE ITAJAÍ | MUNICÍPIO DE ITAJAÍ | MUNICÍPIO DE ITAJAÍ | MUNICÍPIO DE ITAJAÍ | MUNICÍPIO DE ITAJAÍ | MUNICÍPIO DE ITAJAÍ | MUNICÍPIO DE ITAJAÍ | MUNICÍPIO DE ITAJAÍ | MUNICÍPIO DE ITAJAÍ | MUNICÍPIO DE ITAJAÍ | MUNICÍPIO DE ITAJAÍ | MUNICÍPIO DE ITAJAÍ | MUNICÍPIO DE ITAJAÍ | MUNICÍPIO DE ITAJAÍ | MUNICÍPIO DE ITAJAÍ | MUNICÍPIO DE ITAJAÍ | MUNICÍPIO DE ITAJAÍ | MUNICÍPIO DE ITAJAÍ | MUNICÍPIO DE ITAJAÍ | MUNICÍPIO DE ITAJAÍ | MUNICÍPIO DE ITAJAÍ | MUNICÍPIO DE ITAJAÍ | MUNICÍPIO DE ITAJAÍ | MUNICÍPIO DE ITAJAÍ | MUNICÍPIO DE ITAJAÍ | MUNICÍPIO DE ITAJAÍ | MUNICÍPIO DE ITAJAÍ | MUNICÍPIO DE ITAJAÍ | MUNICÍPIO DE ITAJAÍ | MUNICÍPIO DE ITAJAÍ | MUNICÍPIO DE ITAJAÍ | MUNICÍPIO DE ITAJAÍ | MUNICÍPIO DE ITAJAÍ | MUNICÍPIO DE ITAJAÍ | MUNICÍPIO DE ITAJAÍ | MUNICÍPIO DE ITAJAÍ | MUNICÍPIO DE ITAJAÍ | MUNICÍPIO DE ITAJAÍ | MUNICÍPIO DE ITAJAÍ | MUNICÍPIO DE ITAJAÍ | MUNICÍPIO DE ITAJAÍ | MUNICÍPIO DE ITAJAÍ | MUNICÍPIO DE ITAJAÍ | MUNICÍPIO DE ITAJAÍ | MUNICÍPIO DE ITAJAÍ | MUNICÍPIO DE ITAJAÍ | MUNICÍPIO DE ITAJAÍ | MUNICÍPIO DE ITAJAÍ | MUNICÍPIO DE ITAJAÍ | MUNICÍPIO DE ITAJAÍ | MUNICÍPIO DE ITAJAÍ | MUNICÍPIO DE ITAJAÍ | MUNICÍPIO DE ITAJAÍ | MUNICÍPIO DE ITAJAÍ | MUNICÍPIO DE ITAJAÍ | MUNICÍPIO DE ITAJAÍ | MUNICÍPIO DE ITAJAÍ | MUNICÍPIO DE ITAJAÍ | MUNICÍPIO DE ITAJAÍ | MUNICÍPIO DE ITAJAÍ | MUNICÍPIO DE ITAJAÍ | MUNICÍPIO DE ITAJAÍ | MUNICÍPIO DE ITAJAÍ | MUNICÍPIO DE ITAJAÍ | MUNICÍPIO DE ITAJAÍ | MUNICÍPIO DE ITAJAÍ | MUNICÍPIO DE ITAJAÍ | MUNICÍPIO DE ITAJAÍ | MUNICÍPIO DE ITAJAÍ | MUNICÍPIO DE ITAJAÍ | MUNICÍPIO DE ITAJAÍ | MUNICÍPIO DE ITAJAÍ | MUNICÍPIO DE ITAJAÍ | MUNICÍPIO DE ITAJAÍ | MUNICÍPIO DE ITAJAÍ | MUNICÍPIO DE ITAJAÍ | MUNICÍPIO DE ITAJAÍ | MUNICÍPIO DE ITAJAÍ | MUNICÍPIO DE ITAJAÍ | MUNICÍPIO DE ITAJAÍ | MUNICÍPIO DE ITAJAÍ | MUNICÍPIO DE ITAJAÍ | MUNICÍPIO DE ITAJAÍ | MUNICÍPIO DE ITAJAÍ | MUNICÍPIO DE ITAJAÍ | MUNICÍPIO DE ITAJAÍ | MUNICÍPIO DE ITAJAÍ | MUNICÍPIO DE ITAJAÍ | MUNICÍPIO DE ITAJAÍ | MUNICÍPIO DE ITAJAÍ | MUNICÍPIO DE ITAJAÍ | MUNICÍPIO DE ITAJAÍ | MUNICÍPIO DE ITAJAÍ | MUNICÍPIO DE ITAJAÍ | MUNICÍPIO DE ITAJAÍ | MUNICÍPIO DE ITAJAÍ | MUNICÍPIO DE ITAJAÍ | MUNICÍPIO DE ITAJAÍ | MUNICÍPIO DE ITAJAÍ | MUNICÍPIO DE ITAJAÍ | MUNICÍPIO DE ITAJAÍ | MUNICÍPIO DE ITAJAÍ | MUNICÍPIO DE ITAJAÍ | MUNICÍPIO DE ITAJAÍ | MUNICÍPIO DE ITAJAÍ | MUNICÍPIO DE ITAJAÍ | MUNICÍPIO DE ITAJAÍ | MUNICÍPIO DE ITAJAÍ | MUNICÍPIO DE ITAJAÍ | MUNICÍPIO DE ITAJAÍ | MUNICÍPIO DE ITAJAÍ | MUNICÍPIO DE ITAJAÍ | MUNICÍPIO DE ITAJAÍ | MUNICÍPIO DE ITAJAÍ | MUNICÍPIO DE ITAJAÍ | MUNICÍPIO DE ITAJAÍ | MUNICÍPIO DE ITAJAÍ | MUNICÍPIO DE ITAJAÍ | MUNICÍPIO DE ITAJAÍ | MUNICÍPIO DE ITAJAÍ | MUNICÍPIO DE ITAJAÍ | MUNICÍPIO DE ITAJAÍ | MUNICÍPIO DE ITAJAÍ | MUNICÍPIO DE ITAJAÍ | MUNICÍPIO DE ITAJAÍ | MUNICÍPIO DE ITAJAÍ | MUNICÍPIO DE ITAJAÍ | MUNICÍPIO DE ITAJAÍ | MUNICÍPIO DE ITAJAÍ | MUNICÍPIO DE ITAJAÍ | MUNICÍPIO DE ITAJAÍ | MUNICÍPIO DE ITAJAÍ | MUNICÍPIO DE ITAJAÍ | MUNICÍPIO DE ITAJAÍ | MUNICÍPIO DE ITAJAÍ | MUNICÍPIO DE ITAJAÍ | MUNICÍPIO DE ITAJAÍ | MUNICÍPIO DE ITAJAÍ | MUNICÍPIO DE ITAJAÍ | MUNICÍPIO DE ITAJAÍ | MUNICÍPIO DE ITAJAÍ | MUNICÍPIO DE ITAJAÍ | MUNICÍPIO DE ITAJAÍ | MUNICÍPIO DE ITAJAÍ | MUNICÍPIO DE ITAJAÍ | MUNICÍPIO DE ITAJAÍ | MUNICÍPIO DE ITAJAÍ | MUNICÍPIO DE ITAJAÍ | MUNICÍPIO DE ITAJAÍ | MUNICÍPIO DE ITAJAÍ | MUNICÍPIO DE ITAJAÍ | MUNICÍPIO DE ITAJAÍ | MUNICÍPIO DE ITAJAÍ | MUNICÍPIO DE ITAJAÍ | MUNICÍPIO DE ITAJAÍ | MUNICÍPIO DE ITAJAÍ | MUNICÍPIO DE ITAJAÍ | MUNICÍPIO DE ITAJAÍ | MUNICÍPIO DE ITAJAÍ | MUNICÍPIO DE ITAJAÍ | MUNICÍPIO DE ITAJAÍ | MUNICÍPIO DE ITAJAÍ | MUNICÍPIO DE ITAJAÍ | MUNICÍPIO DE ITAJAÍ | MUNICÍPIO DE ITAJAÍ | MUNICÍPIO DE ITAJAÍ | MUNICÍPIO DE ITAJAÍ | MUNICÍPIO DE ITAJAÍ | MUNICÍPIO DE ITAJAÍ | MUNICÍPIO DE ITAJAÍ | MUNICÍPIO DE ITAJAÍ | MUNICÍPIO DE ITAJAÍ | MUNICÍPIO DE ITAJAÍ | MUNICÍPIO DE ITAJAÍ | MUNICÍPIO DE ITAJAÍ | MUNICÍPIO DE ITAJAÍ | MUNICÍPIO DE ITAJAÍ | MUNICÍPIO DE ITAJAÍ | MUNICÍPIO DE ITAJAÍ | MUNICÍPIO DE ITAJAÍ | MUNICÍPIO DE ITAJAÍ | MUNICÍPIO DE ITAJAÍ | MUNICÍPIO DE ITAJAÍ | MUNICÍPIO DE ITAJAÍ | MUNICÍPIO DE ITAJAÍ | MUNICÍPIO DE ITAJAÍ | MUNICÍPIO DE ITAJAÍ | MUNICÍPIO DE ITAJAÍ | MUNICÍPIO DE ITAJAÍ | MUNICÍPIO DE ITAJAÍ | MUNICÍPIO DE ITAJAÍ | MUNICÍPIO DE ITAJAÍ | MUNICÍPIO DE ITAJAÍ | MUNICÍPIO DE ITAJAÍ | MUNICÍPIO DE ITAJAÍ | MUNICÍPIO DE ITAJAÍ | MUNICÍPIO DE ITAJAÍ | MUNICÍPIO DE ITAJAÍ | MUNICÍPIO DE ITAJAÍ | MUNICÍPIO DE ITAJAÍ | MUNICÍPIO DE ITAJAÍ | MUNICÍPIO DE ITAJAÍ | MUNICÍPIO DE ITAJAÍ | MUNICÍPIO DE ITAJAÍ | MUNICÍPIO DE ITAJAÍ | MUNICÍPIO DE ITAJAÍ | MUNICÍPIO DE ITAJAÍ | MUNICÍPIO DE ITAJAÍ | MUNICÍPIO DE ITAJAÍ | MUNICÍPIO DE ITAJAÍ | MUNICÍPIO DE ITAJAÍ | MUNICÍPIO DE ITAJAÍ | MUNICÍPIO DE ITAJAÍ | MUNICÍPIO DE ITAJAÍ | MUNICÍPIO DE ITAJAÍ | MUNICÍPIO DE ITAJAÍ | MUNICÍPIO DE ITAJAÍ | MUNICÍPIO DE ITAJAÍ | MUNICÍPIO DE ITAJAÍ | MUNICÍPIO DE ITAJAÍ | MUNICÍPIO DE ITAJAÍ | MUNICÍPIO DE ITAJAÍ | MUNICÍPIO DE ITAJAÍ | MUNICÍPIO DE ITAJAÍ | MUNICÍPIO DE ITAJAÍ | MUNICÍPIO DE ITAJAÍ | MUNICÍPIO DE ITAJAÍ | MUNICÍPIO DE ITAJAÍ | MUNICÍPIO DE ITAJAÍ | MUNICÍPIO DE ITAJAÍ | MUNICÍPIO DE ITAJAÍ | MUNICÍPIO DE ITAJAÍ | MUNICÍPIO DE ITAJAÍ | MUNICÍPIO DE ITAJAÍ | MUNICÍPIO DE ITAJAÍ | MUNICÍPIO DE ITAJAÍ | MUNICÍPIO DE ITAJAÍ | MUNICÍPIO DE ITAJAÍ | MUNICÍPIO DE ITAJAÍ | MUNICÍPIO DE ITAJAÍ | MUNICÍPIO DE ITAJAÍ | MUNICÍPIO DE ITAJAÍ | MUNICÍPIO DE ITAJAÍ | MUNICÍPIO DE ITAJAÍ | MUNICÍPIO DE ITAJAÍ | MUNICÍPIO DE ITAJAÍ | MUNICÍPIO DE ITAJAÍ | MUNICÍPIO DE ITAJAÍ | MUNICÍPIO DE ITAJAÍ | MUNICÍPIO DE ITAJAÍ | MUNICÍPIO DE ITAJAÍ | MUNICÍPIO DE ITAJAÍ | MUNICÍPIO DE ITAJAÍ | MUNICÍPIO DE ITAJAÍ | MUNICÍPIO DE ITAJAÍ | MUNICÍPIO DE ITAJAÍ | MUNICÍPIO DE ITAJAÍ | MUNICÍPIO DE ITAJAÍ | MUNICÍPIO DE ITAJAÍ | MUNICÍPIO DE ITAJAÍ | MUNICÍPIO DE ITAJAÍ | MUNICÍPIO DE ITAJAÍ | MUNICÍPIO DE ITAJAÍ | MUNICÍPIO DE ITAJAÍ | MUNICÍPIO DE ITAJAÍ | MUNICÍPIO DE ITAJAÍ | MUNICÍPIO DE ITAJAÍ | MUNICÍPIO DE ITAJAÍ | MUNICÍPIO DE ITAJAÍ | MUNICÍPIO DE ITAJAÍ | MUNICÍPIO DE ITAJAÍ | MUNICÍPIO DE ITAJAÍ | MUNICÍPIO DE ITAJAÍ | MUNICÍPIO DE ITAJAÍ | MUNICÍPIO DE ITAJAÍ | MUNICÍPIO DE ITAJAÍ | MUNICÍPIO DE ITAJAÍ | MUNICÍPIO DE ITAJAÍ | MUNICÍPIO DE ITAJAÍ | MUNICÍPIO DE ITAJAÍ | MUNICÍPIO DE ITAJAÍ | MUNICÍPIO DE ITAJAÍ | MUNICÍPIO DE ITAJAÍ | MUNICÍPIO DE ITAJAÍ | MUNICÍPIO DE ITAJAÍ | MUNICÍPIO DE ITAJAÍ | MUNICÍPIO DE ITAJAÍ | MUNICÍPIO DE ITAJAÍ | MUNICÍPIO DE ITAJAÍ | MUNICÍPIO DE ITAJAÍ | MUNICÍPIO DE ITAJAÍ | MUNICÍPIO DE ITAJAÍ | MUNICÍPIO DE ITAJAÍ | MUNICÍPIO DE ITAJAÍ | MUNICÍPIO DE ITAJAÍ | MUNICÍPIO DE ITAJAÍ | MUNICÍPIO DE ITAJAÍ | MUNICÍPIO DE ITAJAÍ | MUNICÍPIO DE ITAJAÍ | MUNICÍPIO DE ITAJAÍ | MUNICÍPIO DE ITAJAÍ | MUNICÍPIO DE ITAJAÍ | MUNICÍPIO DE ITAJAÍ | MUNICÍPIO DE ITAJAÍ | MUNICÍPIO DE ITAJAÍ | MUNICÍPIO DE ITAJAÍ | MUNICÍPIO DE ITAJAÍ | MUNICÍPIO DE ITAJAÍ | MUNICÍPIO DE ITAJAÍ | MUNICÍPIO DE ITAJAÍ | MUNICÍPIO DE ITAJAÍ | MUNICÍPIO DE ITAJAÍ | MUNICÍPIO DE ITAJAÍ | MUNICÍPIO DE ITAJAÍ | MUNICÍPIO DE ITAJAÍ | MUNICÍPIO DE ITAJAÍ | MUNICÍPIO DE ITAJAÍ | MUNICÍPIO DE ITAJAÍ | MUNICÍPIO DE ITAJAÍ | MUNICÍPIO DE ITAJAÍ | MUNICÍPIO DE ITAJAÍ | MUNICÍPIO DE ITAJAÍ | MUNICÍPIO DE ITAJAÍ | MUNICÍPIO DE ITAJAÍ | MUNICÍPIO DE ITAJAÍ | MUNICÍPIO DE ITAJAÍ | MUNICÍPIO DE ITAJAÍ | MUNICÍPIO DE ITAJAÍ | MUNICÍPIO DE ITAJAÍ | MUNICÍPIO DE ITAJAÍ | MUNICÍPIO DE ITAJAÍ | MUNICÍPIO DE ITAJAÍ | MUNICÍPIO DE ITAJAÍ | MUNICÍPIO DE ITAJAÍ | MUNICÍPIO DE ITAJAÍ | MUNICÍPIO DE ITAJAÍ | MUNICÍPIO DE ITAJAÍ | MUNICÍPIO DE ITAJAÍ | MUNICÍPIO DE ITAJAÍ | MUNICÍPIO DE ITAJAÍ | MUNICÍPIO DE ITAJAÍ | MUNICÍPIO DE ITAJAÍ | MUNICÍPIO DE ITAJAÍ | MUNICÍPIO DE ITAJAÍ | MUNICÍPIO DE ITAJAÍ | MUNICÍPIO DE ITAJAÍ | MUNICÍPIO DE ITAJAÍ | MUNICÍPIO DE ITAJAÍ | MUNICÍPIO DE ITAJAÍ | MUNICÍPIO DE ITAJAÍ | MUNICÍPIO DE ITAJAÍ | MUNICÍPIO DE ITAJAÍ | MUNICÍPIO DE ITAJAÍ | MUNICÍPIO DE ITAJAÍ | MUNICÍPIO DE ITAJAÍ | MUNICÍPIO DE ITAJAÍ | MUNICÍPIO DE ITAJAÍ | MUNICÍPIO DE ITAJAÍ | MUNICÍPIO DE ITAJAÍ | MUNICÍPIO DE ITAJAÍ | MUNICÍPIO DE ITAJAÍ | MUNICÍPIO DE ITAJAÍ | MUNICÍPIO DE ITAJAÍ | MUNICÍPIO DE ITAJAÍ | MUNICÍPIO DE ITAJAÍ | MUNICÍPIO DE ITAJAÍ | MUNICÍPIO DE ITAJAÍ | MUNICÍPIO DE ITAJAÍ | MUNICÍPIO DE ITAJAÍ | MUNICÍPIO DE ITAJAÍ | MUNICÍPIO DE ITAJAÍ | MUNICÍPIO DE ITAJAÍ | MUNICÍPIO DE ITAJAÍ | MUNICÍPIO DE ITAJAÍ | MUNICÍPIO DE ITAJAÍ | MUNICÍPIO DE ITAJAÍ | MUNICÍPIO DE ITAJAÍ | MUNICÍPIO DE ITAJAÍ | MUNICÍPIO DE ITAJAÍ | MUNICÍPIO DE ITAJAÍ | MUNICÍPIO DE ITAJAÍ | MUNICÍPIO DE ITAJAÍ | MUNICÍPIO DE ITAJAÍ | MUNICÍPIO DE ITAJAÍ | MUNICÍPIO DE ITAJAÍ | MUNICÍPIO DE ITAJAÍ | MUNICÍPIO DE ITAJAÍ | MUNICÍPIO DE ITAJAÍ | MUNICÍPIO DE ITAJAÍ | MUNICÍPIO DE ITAJAÍ | MUNICÍPIO DE ITAJAÍ | MUNICÍPIO DE ITAJAÍ | MUNICÍPIO DE ITAJAÍ | MUNICÍPIO DE ITAJAÍ | MUNICÍPIO DE ITAJAÍ | MUNICÍPIO DE ITAJAÍ | MUNICÍPIO DE ITAJAÍ | MUNICÍPIO DE ITAJAÍ | MUNICÍPIO DE ITAJAÍ | MUNICÍPIO DE ITAJAÍ | MUNICÍPIO DE ITAJAÍ | MUNICÍPIO DE ITAJAÍ | MUNICÍPIO DE ITAJAÍ | MUNICÍPIO DE ITAJAÍ | MUNICÍPIO DE ITAJAÍ | MUNICÍPIO DE ITAJAÍ | MUNICÍPIO DE ITAJAÍ | MUNICÍPIO DE ITAJAÍ | MUNICÍPIO DE ITAJAÍ | MUNICÍPIO DE ITAJAÍ | MUNICÍPIO DE ITAJAÍ | MUNICÍPIO DE ITAJAÍ | MUNICÍPIO DE ITAJAÍ | MUNICÍPIO DE ITAJAÍ | MUNICÍPIO DE ITAJAÍ | MUNICÍPIO DE ITAJAÍ | MUNICÍPIO DE ITAJAÍ | MUNICÍPIO DE ITAJAÍ | MUNICÍPIO DE ITAJAÍ | MUNICÍPIO DE ITAJAÍ | MUNICÍPIO DE ITAJAÍ | MUNICÍPIO DE ITAJAÍ | MUNICÍPIO DE ITAJAÍ | MUNICÍPIO DE ITAJAÍ | MUNICÍPIO DE ITAJAÍ | MUNICÍPIO DE ITAJAÍ | MUNICÍPIO DE ITAJAÍ | MUNICÍPIO DE ITAJAÍ | MUNICÍPIO DE ITAJAÍ | MUNICÍPIO DE ITAJAÍ | MUNICÍPIO DE ITAJAÍ | MUNICÍPIO DE ITAJAÍ | MUNICÍPIO DE ITAJAÍ | MUNICÍPIO DE ITAJAÍ | MUNICÍPIO DE ITAJAÍ | MUNICÍPIO DE ITAJAÍ | MUNICÍPIO DE ITAJAÍ | MUNICÍPIO DE ITAJAÍ | MUNICÍPIO DE ITAJAÍ | MUNICÍPIO DE ITAJAÍ | MUNICÍPIO DE ITAJAÍ | MUNICÍPIO DE ITAJAÍ | MUNICÍPIO DE ITAJAÍ | MUNICÍPIO DE ITAJAÍ | MUNICÍPIO DE ITAJAÍ | MUNICÍPIO DE ITAJAÍ | MUNICÍPIO DE ITAJAÍ | MUNICÍPIO DE ITAJAÍ | MUNICÍPIO DE ITAJAÍ | MUNICÍPIO DE ITAJAÍ | MUNICÍPIO DE ITAJAÍ | MUNICÍPIO DE ITAJAÍ | MUNICÍPIO DE ITAJAÍ | MUNICÍPIO DE ITAJAÍ | MUNICÍPIO DE ITAJAÍ | MUNICÍPIO DE ITAJAÍ | MUNICÍPIO DE ITAJAÍ | MUNICÍPIO DE ITAJAÍ | MUNICÍPIO DE ITAJAÍ | MUNICÍPIO DE ITAJAÍ | MUNICÍPIO DE ITAJAÍ | MUNICÍPIO DE ITAJAÍ | MUNICÍPIO DE ITAJAÍ | MUNICÍPIO DE ITAJAÍ | MUNICÍPIO DE ITAJAÍ | MUNICÍPIO DE ITAJAÍ | MUNICÍPIO DE ITAJAÍ | MUNICÍPIO DE ITAJAÍ | MUNICÍPIO DE ITAJAÍ | MUNICÍPIO DE ITAJAÍ | MUNICÍPIO DE ITAJAÍ | MUNICÍPIO DE ITAJAÍ | MUNICÍPIO DE ITAJAÍ | MUNICÍPIO DE ITAJAÍ | MUNICÍPIO DE ITAJAÍ | MUNICÍPIO DE ITAJAÍ | MUNICÍPIO DE ITAJAÍ | MUNICÍPIO DE ITAJAÍ | MUNICÍPIO DE ITAJAÍ | MUNICÍPIO DE ITAJAÍ | MUNICÍPIO DE ITAJAÍ | MUNICÍPIO DE ITAJAÍ | MUNICÍPIO DE ITAJAÍ | MUNICÍPIO DE ITAJAÍ | MUNICÍPIO DE ITAJAÍ | MUNICÍPIO DE ITAJAÍ | MUNICÍPIO DE ITAJAÍ | MUNICÍPIO DE ITAJAÍ | MUNICÍPIO DE ITAJAÍ | MUNICÍPIO DE ITAJAÍ | MUNICÍPIO DE ITAJAÍ | MUNICÍPIO DE ITAJAÍ | MUNICÍPIO DE ITAJAÍ | MUNICÍPIO DE ITAJAÍ | MUNICÍPIO DE ITAJAÍ | MUNICÍPIO DE ITAJAÍ | MUNICÍPIO DE ITAJAÍ | MUNICÍPIO DE ITAJAÍ | MUNICÍPIO DE ITAJAÍ | MUNICÍPIO DE ITAJAÍ | MUNICÍPIO DE ITAJAÍ | MUNICÍPIO DE ITAJAÍ | MUNICÍPIO DE ITAJAÍ
| Placa indicativa Academia |  | Unidade | Quantidade | Preço Unitário | VALOR
SINAPI | 94969 | CONCRETO FCK = 15MPA, TRAÇO 1:3,4:3,5 (CIMENTO/ AREIA MÉDIA/ BRITA 1) | m³ | 0.04 | 280.48 | 11.2192 | (3,14x0,10²)x1,20 | 0.03768 | 0.03768
11.2192
| Equipamento 1- Alongador de três alturas. |  | Unidade | Quantidade | Preço Unitário | VALOR
SINAPI | 94969 | CONCRETO FCK = 15MPA, TRAÇO 1:3,4:3,5 (CIMENTO/ AREIA MÉDIA/ BRITA 1) | m³ | 0.08 | 280.48 | 22.4384 | 40x40x50cm | 0.08 | 0.08
SINAPI | 39746 | CHUMBADOR DE ACO, 1" X 600 MM, INCLUSO PORCA E ARRUELA | Unidade | 4 | 102.72 | 410.88
SINAPI | 79482 | CHAPA DE ACO GROSSA, ASTM A36, E = 1/4 " (6,35 MM) 49,79 KG/M2 | Kg | 1.99 | 5.92 | 11.7808 | 20x20CM | 0.04 | 1.9916
445.0992
| Equipamento 1- Simulador de caminhada duplo |  | Unidade | Quantidade | Preço Unitário | VALOR
SINAPI | 11963 | PARAFUSO DE ACO TIPO CHUMBADOR PARABOLT, DIAMETRO 1/2", COMPRIMENTO 75 MM | Unidade | 6 | 4.24 | 25.44
SINAPI | 94969 | CONCRETO FCK = 15MPA, TRAÇO 1:3,4:3,5 (CIMENTO/ AREIA MÉDIA/ BRITA 1) | m³ | 0.04 | 280.48 | 11.2192 | 50x50x15cm | 0.0375 | 0.0375
36.6592
SINAPI | 97914 | TRANSPORTE DE MATERIAL COM CAMINHÃO BASCULANTE 6M³/12T | m³.Km | 0 | 1.58 | 0
SINAPI | 90862 | CONCRETAGEM DE EDIFICAÇÕES (PAREDES E LAJES) FEITAS COM SISTEMA DE FORMAS MANUSEÁVEIS, COM CONCRETO USINADO AUTOADENSÁVEL FCK 20 MPA - LANÇAMENTO E ACABAMENTO. | m³ | 0.912 | 325.41 | 296.7739
| CUSTO DE UMA ARQUIBANCADA COM AS MEDIDAS DO PROJETO |  |  |  |  | 1271.5099
Equipamento 1- Alongador de três alturas.
00011963 PARAFUSO DE ACO TIPO CHUMBADOR PARABOLT, DIAMETRO 1/2", COMPRIMENTO 75 MM UN CR 4,24
| 10.6 | FIXAÇÃO PILARES
|  |  | unid. | quantidade | Dimensões | Peso | preço | total
| 39746 | CHUMBADOR DE ACO, 1" X 600 MM, INCLUSO PORCA E ARRUELA | unid. | 1 |  |  | 102.72 | 102.72 |  |  | 102.72
| 1330 | CHAPA DE ACO GROSSA, ASTM A36, E = 1/4 " (6,35 MM) 49,79 KG/M2 | m2 | 0.0144 | 12x12cm | 0.717 | 5.92 | 4.244 |  |  | 5.92
| 40552 | PARAFUSO, AUTO ATARRACHANTE, CABECA CHATA, FENDA SIMPLES, 1/4? (6,35 MM) X 25 MM | cento | 0.04 |  |  | 18.39 | 0.736 |  |  | 18.39
| 92715 | APARELHO PARA CORTE E SOLDA OXI-ACETILENO SOBRE RODAS, INCLUSIVE CILINDROS E MAÇARICOS - MATERIAIS NA OPERAÇÃO. | h | 0.5 |  |  | 16.33 | 8.165 |  |  | 16.33
[8 empty] | 115.87 | TOTAL GERAL | 115.87
94970 CONCRETO FCK = 20MPA, TRAÇO 1:2,7:3 (CIMENTO/ AREIA MÉDIA/ BRITA 1) - M3 CR 302,83
PREPARO MECÂNICO COM BETONEIRA 600 L. AF_07/2016
00011977 CHUMBADOR DE ACO, DIAMETRO 1/2", COMPRIMENTO 75 MM UN CR 4,80
Relaçãos dos equipamentos
Tipo de
Fixação
Quantidade de
pontos de fixação
Simulador de caminhada duplo parabolt 6
Simulador de cavalgada duplo parabolt 3
Bicicleta dupla parabolt 4
Abdominal duplo chumbador 1
Pressão de pernas duplo chumbador 1
Peitoral duplo chumbador 1
Puxador duplo chumbador 1
94969 CONCRETO FCK = 15MPA, TRAÇO 1:3,4:3,5 (CIMENTO/ AREIA MÉDIA/ BRITA 1) M3 CR 280,48
- PREPARO MECÂNICO COM BETONEIRA 600 L. AF_07/2016

## ESTACA
ESTADO DE SANTA CATARINA
SECRETARIA MUNICIPAL DE OBRAS
ITAJAÍ- SC
Atividade: | ESTACA DE CONCRETO
Data: | 2019-08-01
Atividades auxiliares |  |  |  | Unidade | Quantidade | Preço Unitário | VALOR
0 | SICRO | 2003850 | LASTRO DE BRITA | m³ | 0.01885 | 67.46 | 1.2716
0 | SINAPI | 72888 | CARGA, MANOBRA E DESCARGA | m³ | 0.024504 | 1.15 | 0.02818
0 | SINAPI | 97914 | TRANSPORTE COM CAMINHÃO BASCULANTE DE 6 M3 | m³*km | 0.5636 | 1.56 | 0.87922 |  |  |  | TOTAL GERAL | 0 | m³
0 | SINAPI | 95955 | EXECUÇÃO DE ESTRUTURA EM CONCRETO ARMADO | m³ | 0.12 | 2144.86 | 257.3832
CUSTO DAS ESTACAS | [6 empty] | 259.5622
[10 empty] | TOTAL GERAL | 0 | m³
[10 empty] | TOTAL GERAL | 0 | m³*km
[10 empty] | TOTAL CONCRETO | 0 | m³
2.1 | LASTRO DE BRITA
Discriminação | DIAMETRO | ÁREA | QUANTIDADE | Área total de brita | Altura | Total
| 0.2 | 0.031416 | 1 | 0.031416 | 0.6 | 0.01885
[7 empty] | TOTAL GERAL | 0.01885
2.2 | CARGA, MANOBRA E DESCARGA
Discriminação |  | Volume | Empolamento |  |  | Volume (m³)
|  | 0.01885 | 1.3 |  |  | 0.024504
[7 empty] | TOTAL GERAL | 0.024504 | m³
2.3 | TRANSPORTE COM CAMINHÃO BASCULANTE DE 6 M3
Discriminação |  | DMT (23 Km) |  |  |  | Volume
|  | 23 |  |  |  | 0.5636
[7 empty] | TOTAL GERAL | 0.5636 | m³*km
2.4 | EXECUÇÃO DE ESTRUTURA EM CONCRETO ARMADO
Discriminação | DIAMETRO | ALTURA | ÁREA | QUANTIDADE | total
| 0.2 | 0.6 | 0.12 | 1 | 0.12
[7 empty] | TOTAL CONCRETO | 0.12 | m³